## bus
| name | vn_kv | type | zone | in_service
0 | bus_LV_296-11_0_4_node_0 | 0.4 | n |  | TRUE
1 | bus_LV_296-11_0_4_node_1 | 0.4 | n |  | TRUE
2 | bus_LV_296-11_0_4_node_2 | 0.4 | n |  | TRUE
3 | bus_LV_296-11_0_4_node_4 | 0.4 | n |  | TRUE
4 | bus_LV_296-11_0_4_node_6 | 0.4 | n |  | TRUE
5 | bus_LV_296-11_0_4_node_5 | 0.4 | n |  | TRUE
6 | bus_LV_296-11_0_4_node_12 | 0.4 | n |  | TRUE
7 | bus_LV_296-11_0_4_node_11 | 0.4 | n |  | TRUE
8 | bus_LV_296-11_0_4_node_24 | 0.4 | n |  | TRUE
9 | bus_LV_296-11_0_4_node_10 | 0.4 | n |  | TRUE
10 | bus_LV_296-11_0_4_node_13 | 0.4 | n |  | TRUE
11 | bus_LV_296-11_0_4_node_9 | 0.4 | n |  | TRUE
12 | bus_LV_296-11_0_4_node_23 | 0.4 | n |  | TRUE
13 | bus_LV_296-11_0_4_node_8 | 0.4 | n |  | TRUE
14 | bus_LV_296-11_0_4_node_7 | 0.4 | n |  | TRUE
15 | bus_LV_296-11_0_4_node_276 | 0.4 | n |  | TRUE
16 | bus_LV_296-11_0_4_node_21 | 0.4 | n |  | TRUE
17 | bus_LV_296-11_0_4_node_64 | 0.4 | n |  | TRUE
18 | bus_LV_296-11_0_4_node_14 | 0.4 | n |  | TRUE
19 | bus_LV_296-11_0_4_node_16 | 0.4 | n |  | TRUE
20 | bus_LV_296-11_0_4_node_22 | 0.4 | n |  | TRUE
21 | bus_LV_296-11_0_4_node_17 | 0.4 | n |  | TRUE
22 | bus_LV_296-11_0_4_node_289 | 0.4 | n |  | TRUE
23 | bus_LV_296-11_0_4_node_104 | 0.4 | n |  | TRUE
24 | bus_LV_296-11_0_4_node_20 | 0.4 | n |  | TRUE
25 | bus_LV_296-11_0_4_node_251 | 0.4 | n |  | TRUE
26 | bus_LV_296-11_0_4_node_249 | 0.4 | n |  | TRUE
27 | bus_LV_296-11_0_4_node_277 | 0.4 | n |  | TRUE
28 | bus_LV_296-11_0_4_node_107 | 0.4 | n |  | TRUE
29 | bus_LV_296-11_0_4_node_108 | 0.4 | n |  | TRUE
30 | bus_LV_296-11_0_4_node_245 | 0.4 | n |  | TRUE
31 | bus_LV_296-11_0_4_node_274 | 0.4 | n |  | TRUE
32 | bus_LV_296-11_0_4_node_252 | 0.4 | n |  | TRUE
33 | bus_LV_296-11_0_4_node_275 | 0.4 | n |  | TRUE
34 | bus_LV_296-11_0_4_node_63 | 0.4 | n |  | TRUE
35 | bus_LV_296-11_0_4_node_272 | 0.4 | n |  | TRUE
36 | bus_LV_296-11_0_4_node_273 | 0.4 | n |  | TRUE
37 | bus_LV_296-11_0_4_node_250 | 0.4 | n |  | TRUE
38 | bus_LV_296-11_0_4_node_248 | 0.4 | n |  | TRUE
39 | bus_LV_296-11_0_4_node_25 | 0.4 | n |  | TRUE
40 | bus_LV_296-11_0_4_node_27 | 0.4 | n |  | TRUE
41 | bus_LV_296-11_0_4_node_26 | 0.4 | n |  | TRUE
42 | bus_LV_296-11_0_4_node_28 | 0.4 | n |  | TRUE
43 | bus_LV_296-11_0_4_node_29 | 0.4 | n |  | TRUE
44 | bus_LV_296-11_0_4_node_30 | 0.4 | n |  | TRUE
45 | bus_LV_296-11_0_4_node_31 | 0.4 | n |  | TRUE
46 | bus_LV_296-11_0_4_node_32 | 0.4 | n |  | TRUE
47 | bus_LV_296-11_0_4_node_33 | 0.4 | n |  | TRUE
48 | bus_LV_296-11_0_4_node_34 | 0.4 | n |  | TRUE
49 | bus_LV_296-11_0_4_node_35 | 0.4 | n |  | TRUE
50 | bus_LV_296-11_0_4_node_89 | 0.4 | n |  | TRUE
51 | bus_LV_296-11_0_4_node_110 | 0.4 | n |  | TRUE
52 | bus_LV_296-11_0_4_node_109 | 0.4 | n |  | TRUE
53 | bus_LV_296-11_0_4_node_54 | 0.4 | n |  | TRUE
54 | bus_LV_296-11_0_4_node_73 | 0.4 | n |  | TRUE
55 | bus_LV_296-11_0_4_node_116 | 0.4 | n |  | TRUE
56 | bus_LV_296-11_0_4_node_111 | 0.4 | n |  | TRUE
57 | bus_LV_296-11_0_4_node_48 | 0.4 | n |  | TRUE
58 | bus_LV_296-11_0_4_node_74 | 0.4 | n |  | TRUE
59 | bus_LV_296-11_0_4_node_75 | 0.4 | n |  | TRUE
60 | bus_LV_296-11_0_4_node_36 | 0.4 | n |  | TRUE
61 | bus_LV_296-11_0_4_node_37 | 0.4 | n |  | TRUE
62 | bus_LV_296-11_0_4_node_39 | 0.4 | n |  | TRUE
63 | bus_LV_296-11_0_4_node_38 | 0.4 | n |  | TRUE
64 | bus_LV_296-11_0_4_node_86 | 0.4 | n |  | TRUE
65 | bus_LV_296-11_0_4_node_80 | 0.4 | n |  | TRUE
66 | bus_LV_296-11_0_4_node_40 | 0.4 | n |  | TRUE
67 | bus_LV_296-11_0_4_node_87 | 0.4 | n |  | TRUE
68 | bus_LV_296-11_0_4_node_42 | 0.4 | n |  | TRUE
69 | bus_LV_296-11_0_4_node_85 | 0.4 | n |  | TRUE
70 | bus_LV_296-11_0_4_node_69 | 0.4 | n |  | TRUE
71 | bus_LV_296-11_0_4_node_84 | 0.4 | n |  | TRUE
72 | bus_LV_296-11_0_4_node_230 | 0.4 | n |  | TRUE
73 | bus_LV_296-11_0_4_node_67 | 0.4 | n |  | TRUE
74 | bus_LV_296-11_0_4_node_43 | 0.4 | n |  | TRUE
75 | bus_LV_296-11_0_4_node_44 | 0.4 | n |  | TRUE
76 | bus_LV_296-11_0_4_node_45 | 0.4 | n |  | TRUE
77 | bus_LV_296-11_0_4_node_46 | 0.4 | n |  | TRUE
78 | bus_LV_296-11_0_4_node_47 | 0.4 | n |  | TRUE
79 | bus_LV_296-11_0_4_node_50 | 0.4 | n |  | TRUE
80 | bus_LV_296-11_0_4_node_60 | 0.4 | n |  | TRUE
81 | bus_LV_296-11_0_4_node_286 | 0.4 | n |  | TRUE
82 | bus_LV_296-11_0_4_node_49 | 0.4 | n |  | TRUE
83 | bus_LV_296-11_0_4_node_285 | 0.4 | n |  | TRUE
84 | bus_LV_296-11_0_4_node_288 | 0.4 | n |  | TRUE
85 | bus_LV_296-11_0_4_node_51 | 0.4 | n |  | TRUE
86 | bus_LV_296-11_0_4_node_58 | 0.4 | n |  | TRUE
87 | bus_LV_296-11_0_4_node_52 | 0.4 | n |  | TRUE
88 | bus_LV_296-11_0_4_node_105 | 0.4 | n |  | TRUE
89 | bus_LV_296-11_0_4_node_101 | 0.4 | n |  | TRUE
90 | bus_LV_296-11_0_4_node_53 | 0.4 | n |  | TRUE
91 | bus_LV_296-11_0_4_node_76 | 0.4 | n |  | TRUE
92 | bus_LV_296-11_0_4_node_77 | 0.4 | n |  | TRUE
93 | bus_LV_296-11_0_4_node_55 | 0.4 | n |  | TRUE
94 | bus_LV_296-11_0_4_node_56 | 0.4 | n |  | TRUE
95 | bus_LV_296-11_0_4_node_93 | 0.4 | n |  | TRUE
96 | bus_LV_296-11_0_4_node_94 | 0.4 | n |  | TRUE
97 | bus_LV_296-11_0_4_node_91 | 0.4 | n |  | TRUE
98 | bus_LV_296-11_0_4_node_57 | 0.4 | n |  | TRUE
99 | bus_LV_296-11_0_4_node_287 | 0.4 | n |  | TRUE
100 | bus_LV_296-11_0_4_node_59 | 0.4 | n |  | TRUE
101 | bus_LV_296-11_0_4_node_102 | 0.4 | n |  | TRUE
102 | bus_LV_296-11_0_4_node_78 | 0.4 | n |  | TRUE
103 | bus_LV_296-11_0_4_node_161 | 0.4 | n |  | TRUE
104 | bus_LV_296-11_0_4_node_160 | 0.4 | n |  | TRUE
105 | bus_LV_296-11_0_4_node_136 | 0.4 | n |  | TRUE
106 | bus_LV_296-11_0_4_node_92 | 0.4 | n |  | TRUE
107 | bus_LV_296-11_0_4_node_90 | 0.4 | n |  | TRUE
108 | bus_LV_296-11_0_4_node_253 | 0.4 | n |  | TRUE
109 | bus_LV_296-11_0_4_node_65 | 0.4 | n |  | TRUE
110 | bus_LV_296-11_0_4_node_66 | 0.4 | n |  | TRUE
111 | bus_LV_296-11_0_4_node_68 | 0.4 | n |  | TRUE
112 | bus_LV_296-11_0_4_node_70 | 0.4 | n |  | TRUE
113 | bus_LV_296-11_0_4_node_71 | 0.4 | n |  | TRUE
114 | bus_LV_296-11_0_4_node_72 | 0.4 | n |  | TRUE
115 | bus_LV_296-11_0_4_node_283 | 0.4 | n |  | TRUE
116 | bus_LV_296-11_0_4_node_281 | 0.4 | n |  | TRUE
117 | bus_LV_296-11_0_4_node_280 | 0.4 | n |  | TRUE
118 | bus_LV_296-11_0_4_node_79 | 0.4 | n |  | TRUE
119 | bus_LV_296-11_0_4_node_162 | 0.4 | n |  | TRUE
120 | bus_LV_296-11_0_4_node_163 | 0.4 | n |  | TRUE
121 | bus_LV_296-11_0_4_node_180 | 0.4 | n |  | TRUE
122 | bus_LV_296-11_0_4_node_183 | 0.4 | n |  | TRUE
123 | bus_LV_296-11_0_4_node_178 | 0.4 | n |  | TRUE
124 | bus_LV_296-11_0_4_node_177 | 0.4 | n |  | TRUE
125 | bus_LV_296-11_0_4_node_278 | 0.4 | n |  | TRUE
126 | bus_LV_296-11_0_4_node_229 | 0.4 | n |  | TRUE
127 | bus_LV_296-11_0_4_node_228 | 0.4 | n |  | TRUE
128 | bus_LV_296-11_0_4_node_226 | 0.4 | n |  | TRUE
129 | bus_LV_296-11_0_4_node_206 | 0.4 | n |  | TRUE
130 | bus_LV_296-11_0_4_node_204 | 0.4 | n |  | TRUE
131 | bus_LV_296-11_0_4_node_236 | 0.4 | n |  | TRUE
132 | bus_LV_296-11_0_4_node_114 | 0.4 | n |  | TRUE
133 | bus_LV_296-11_0_4_node_95 | 0.4 | n |  | TRUE
134 | bus_LV_296-11_0_4_node_96 | 0.4 | n |  | TRUE
135 | bus_LV_296-11_0_4_node_138 | 0.4 | n |  | TRUE
136 | bus_LV_296-11_0_4_node_99 | 0.4 | n |  | TRUE
137 | bus_LV_296-11_0_4_node_134 | 0.4 | n |  | TRUE
138 | bus_LV_296-11_0_4_node_97 | 0.4 | n |  | TRUE
139 | bus_LV_296-11_0_4_node_98 | 0.4 | n |  | TRUE
140 | bus_LV_296-11_0_4_node_100 | 0.4 | n |  | TRUE
141 | bus_LV_296-11_0_4_node_137 | 0.4 | n |  | TRUE
142 | bus_LV_296-11_0_4_node_135 | 0.4 | n |  | TRUE
143 | bus_LV_296-11_0_4_node_148 | 0.4 | n |  | TRUE
144 | bus_LV_296-11_0_4_node_133 | 0.4 | n |  | TRUE
145 | bus_LV_296-11_0_4_node_155 | 0.4 | n |  | TRUE
146 | bus_LV_296-11_0_4_node_103 | 0.4 | n |  | TRUE
147 | bus_LV_296-11_0_4_node_106 | 0.4 | n |  | TRUE
148 | bus_LV_296-11_0_4_node_119 | 0.4 | n |  | TRUE
149 | bus_LV_296-11_0_4_node_121 | 0.4 | n |  | TRUE
150 | bus_LV_296-11_0_4_node_120 | 0.4 | n |  | TRUE
151 | bus_LV_296-11_0_4_node_118 | 0.4 | n |  | TRUE
152 | bus_LV_296-11_0_4_node_122 | 0.4 | n |  | TRUE
153 | bus_LV_296-11_0_4_node_243 | 0.4 | n |  | TRUE
154 | bus_LV_296-11_0_4_node_112 | 0.4 | n |  | TRUE
155 | bus_LV_296-11_0_4_node_113 | 0.4 | n |  | TRUE
156 | bus_LV_296-11_0_4_node_115 | 0.4 | n |  | TRUE
157 | bus_LV_296-11_0_4_node_117 | 0.4 | n |  | TRUE
158 | bus_LV_296-11_0_4_node_123 | 0.4 | n |  | TRUE
159 | bus_LV_296-11_0_4_node_124 | 0.4 | n |  | TRUE
160 | bus_LV_296-11_0_4_node_125 | 0.4 | n |  | TRUE
161 | bus_LV_296-11_0_4_node_126 | 0.4 | n |  | TRUE
162 | bus_LV_296-11_0_4_node_128 | 0.4 | n |  | TRUE
163 | bus_LV_296-11_0_4_node_129 | 0.4 | n |  | TRUE
164 | bus_LV_296-11_0_4_node_131 | 0.4 | n |  | TRUE
165 | bus_LV_296-11_0_4_node_132 | 0.4 | n |  | TRUE
166 | bus_LV_296-11_0_4_node_130 | 0.4 | n |  | TRUE
167 | bus_LV_296-11_0_4_node_211 | 0.4 | n |  | TRUE
168 | bus_LV_296-11_0_4_node_158 | 0.4 | n |  | TRUE
169 | bus_LV_296-11_0_4_node_200 | 0.4 | n |  | TRUE
170 | bus_LV_296-11_0_4_node_213 | 0.4 | n |  | TRUE
171 | bus_LV_296-11_0_4_node_209 | 0.4 | n |  | TRUE
172 | bus_LV_296-11_0_4_node_147 | 0.4 | n |  | TRUE
173 | bus_LV_296-11_0_4_node_201 | 0.4 | n |  | TRUE
174 | bus_LV_296-11_0_4_node_159 | 0.4 | n |  | TRUE
175 | bus_LV_296-11_0_4_node_165 | 0.4 | n |  | TRUE
176 | bus_LV_296-11_0_4_node_139 | 0.4 | n |  | TRUE
177 | bus_LV_296-11_0_4_node_140 | 0.4 | n |  | TRUE
178 | bus_LV_296-11_0_4_node_141 | 0.4 | n |  | TRUE
179 | bus_LV_296-11_0_4_node_142 | 0.4 | n |  | TRUE
180 | bus_LV_296-11_0_4_node_143 | 0.4 | n |  | TRUE
181 | bus_LV_296-11_0_4_node_144 | 0.4 | n |  | TRUE
182 | bus_LV_296-11_0_4_node_145 | 0.4 | n |  | TRUE
183 | bus_LV_296-11_0_4_node_146 | 0.4 | n |  | TRUE
184 | bus_LV_296-11_0_4_node_149 | 0.4 | n |  | TRUE
185 | bus_LV_296-11_0_4_node_184 | 0.4 | n |  | TRUE
186 | bus_LV_296-11_0_4_node_170 | 0.4 | n |  | TRUE
187 | bus_LV_296-11_0_4_node_150 | 0.4 | n |  | TRUE
188 | bus_LV_296-11_0_4_node_185 | 0.4 | n |  | TRUE
189 | bus_LV_296-11_0_4_node_167 | 0.4 | n |  | TRUE
190 | bus_LV_296-11_0_4_node_169 | 0.4 | n |  | TRUE
191 | bus_LV_296-11_0_4_node_166 | 0.4 | n |  | TRUE
192 | bus_LV_296-11_0_4_node_173 | 0.4 | n |  | TRUE
193 | bus_LV_296-11_0_4_node_154 | 0.4 | n |  | TRUE
194 | bus_LV_296-11_0_4_node_151 | 0.4 | n |  | TRUE
195 | bus_LV_296-11_0_4_node_152 | 0.4 | n |  | TRUE
196 | bus_LV_296-11_0_4_node_153 | 0.4 | n |  | TRUE
197 | bus_LV_296-11_0_4_node_156 | 0.4 | n |  | TRUE
198 | bus_LV_296-11_0_4_node_164 | 0.4 | n |  | TRUE
199 | bus_LV_296-11_0_4_node_181 | 0.4 | n |  | TRUE
200 | bus_LV_296-11_0_4_node_182 | 0.4 | n |  | TRUE
201 | bus_LV_296-11_0_4_node_271 | 0.4 | n |  | TRUE
202 | bus_LV_296-11_0_4_node_279 | 0.4 | n |  | TRUE
203 | bus_LV_296-11_0_4_node_179 | 0.4 | n |  | TRUE
204 | bus_LV_296-11_0_4_node_168 | 0.4 | n |  | TRUE
205 | bus_LV_296-11_0_4_node_239 | 0.4 | n |  | TRUE
206 | bus_LV_296-11_0_4_node_284 | 0.4 | n |  | TRUE
207 | bus_LV_296-11_0_4_node_208 | 0.4 | n |  | TRUE
208 | bus_LV_296-11_0_4_node_176 | 0.4 | n |  | TRUE
209 | bus_LV_296-11_0_4_node_171 | 0.4 | n |  | TRUE
210 | bus_LV_296-11_0_4_node_172 | 0.4 | n |  | TRUE
211 | bus_LV_296-11_0_4_node_174 | 0.4 | n |  | TRUE
212 | bus_LV_296-11_0_4_node_175 | 0.4 | n |  | TRUE
213 | bus_LV_296-11_0_4_node_202 | 0.4 | n |  | TRUE
214 | bus_LV_296-11_0_4_node_207 | 0.4 | n |  | TRUE
215 | bus_LV_296-11_0_4_node_205 | 0.4 | n |  | TRUE
216 | bus_LV_296-11_0_4_node_268 | 0.4 | n |  | TRUE
217 | bus_LV_296-11_0_4_node_238 | 0.4 | n |  | TRUE
218 | bus_LV_296-11_0_4_node_186 | 0.4 | n |  | TRUE
219 | bus_LV_296-11_0_4_node_187 | 0.4 | n |  | TRUE
220 | bus_LV_296-11_0_4_node_188 | 0.4 | n |  | TRUE
221 | bus_LV_296-11_0_4_node_189 | 0.4 | n |  | TRUE
222 | bus_LV_296-11_0_4_node_190 | 0.4 | n |  | TRUE
223 | bus_LV_296-11_0_4_node_191 | 0.4 | n |  | TRUE
224 | bus_LV_296-11_0_4_node_192 | 0.4 | n |  | TRUE
225 | bus_LV_296-11_0_4_node_193 | 0.4 | n |  | TRUE
226 | bus_LV_296-11_0_4_node_194 | 0.4 | n |  | TRUE
227 | bus_LV_296-11_0_4_node_195 | 0.4 | n |  | TRUE
228 | bus_LV_296-11_0_4_node_222 | 0.4 | n |  | TRUE
229 | bus_LV_296-11_0_4_node_223 | 0.4 | n |  | TRUE
230 | bus_LV_296-11_0_4_node_218 | 0.4 | n |  | TRUE
231 | bus_LV_296-11_0_4_node_260 | 0.4 | n |  | TRUE
232 | bus_LV_296-11_0_4_node_227 | 0.4 | n |  | TRUE
233 | bus_LV_296-11_0_4_node_224 | 0.4 | n |  | TRUE
234 | bus_LV_296-11_0_4_node_217 | 0.4 | n |  | TRUE
235 | bus_LV_296-11_0_4_node_258 | 0.4 | n |  | TRUE
236 | bus_LV_296-11_0_4_node_196 | 0.4 | n |  | TRUE
237 | bus_LV_296-11_0_4_node_197 | 0.4 | n |  | TRUE
238 | bus_LV_296-11_0_4_node_198 | 0.4 | n |  | TRUE
239 | bus_LV_296-11_0_4_node_199 | 0.4 | n |  | TRUE
240 | bus_LV_296-11_0_4_node_216 | 0.4 | n |  | TRUE
241 | bus_LV_296-11_0_4_node_231 | 0.4 | n |  | TRUE
242 | bus_LV_296-11_0_4_node_203 | 0.4 | n |  | TRUE
243 | bus_LV_296-11_0_4_node_232 | 0.4 | n |  | TRUE
244 | bus_LV_296-11_0_4_node_240 | 0.4 | n |  | TRUE
245 | bus_LV_296-11_0_4_node_241 | 0.4 | n |  | TRUE
246 | bus_LV_296-11_0_4_node_210 | 0.4 | n |  | TRUE
247 | bus_LV_296-11_0_4_node_212 | 0.4 | n |  | TRUE
248 | bus_LV_296-11_0_4_node_214 | 0.4 | n |  | TRUE
249 | bus_LV_296-11_0_4_node_215 | 0.4 | n |  | TRUE
250 | bus_LV_296-11_0_4_node_219 | 0.4 | n |  | TRUE
251 | bus_LV_296-11_0_4_node_220 | 0.4 | n |  | TRUE
252 | bus_LV_296-11_0_4_node_221 | 0.4 | n |  | TRUE
253 | bus_LV_296-11_0_4_node_262 | 0.4 | n |  | TRUE
254 | bus_LV_296-11_0_4_node_263 | 0.4 | n |  | TRUE
255 | bus_LV_296-11_0_4_node_282 | 0.4 | n |  | TRUE
256 | bus_LV_296-11_0_4_node_225 | 0.4 | n |  | TRUE
257 | bus_LV_296-11_0_4_node_237 | 0.4 | n |  | TRUE
258 | bus_LV_296-11_0_4_node_233 | 0.4 | n |  | TRUE
259 | bus_LV_296-11_0_4_node_234 | 0.4 | n |  | TRUE
260 | bus_LV_296-11_0_4_node_235 | 0.4 | n |  | TRUE
261 | bus_LV_296-11_0_4_node_254 | 0.4 | n |  | TRUE
262 | bus_LV_296-11_0_4_node_255 | 0.4 | n |  | TRUE
263 | bus_LV_296-11_0_4_node_242 | 0.4 | n |  | TRUE
264 | bus_LV_296-11_0_4_node_244 | 0.4 | n |  | TRUE
265 | bus_LV_296-11_0_4_node_246 | 0.4 | n |  | TRUE
266 | bus_LV_296-11_0_4_node_264 | 0.4 | n |  | TRUE
267 | bus_LV_296-11_0_4_node_265 | 0.4 | n |  | TRUE
268 | bus_LV_296-11_0_4_node_256 | 0.4 | n |  | TRUE
269 | bus_LV_296-11_0_4_node_257 | 0.4 | n |  | TRUE
270 | bus_LV_296-11_0_4_node_259 | 0.4 | n |  | TRUE
271 | bus_LV_296-11_0_4_node_261 | 0.4 | n |  | TRUE
272 | bus_LV_296-11_0_4_node_267 | 0.4 | n |  | TRUE
273 | bus_LV_296-11_0_4_node_269 | 0.4 | n |  | TRUE
274 | bus_LV_296-11_0_4_node_266 | 0.4 | n |  | TRUE
275 | bus_LV_296-11_0_4_node_270 | 0.4 | n |  | TRUE
276 | bus_MV_363_0_node_104 | 20 | n |  | TRUE

## load
| name | bus | p_mw | q_mvar | const_z_percent | const_i_percent | sn_mva | scaling | in_service | type
0 | LV_296-11_0_4_load_0 | 0 | 0.00058307 | 0.00014613 | 0 | 0 |  | 1 | TRUE | wye
1 | LV_296-11_0_4_load_1 | 1 | 0.0004115 | 0.00010313 | 0 | 0 |  | 1 | TRUE | wye
2 | LV_296-11_0_4_load_2 | 2 | 0.00033517 | 8.4002e-05 | 0 | 0 |  | 1 | TRUE | wye
3 | LV_296-11_0_4_load_4 | 3 | 0.00032525 | 8.1516e-05 | 0 | 0 |  | 1 | TRUE | wye
4 | LV_296-11_0_4_load_11 | 7 | 0.00072817 | 0.0001825 | 0 | 0 |  | 1 | TRUE | wye
5 | LV_296-11_0_4_load_24 | 8 | 0.0001483 | 3.7168e-05 | 0 | 0 |  | 1 | TRUE | wye
6 | LV_296-11_0_4_load_10 | 9 | 0.00014827 | 3.7159e-05 | 0 | 0 |  | 1 | TRUE | wye
7 | LV_296-11_0_4_load_13 | 10 | 0.00027271 | 6.8347e-05 | 0 | 0 |  | 1 | TRUE | wye
8 | LV_296-11_0_4_load_9 | 11 | 0.00084016 | 0.00021056 | 0 | 0 |  | 1 | TRUE | wye
9 | LV_296-11_0_4_load_23 | 12 | 9.7999e-05 | 2.4561e-05 | 0 | 0 |  | 1 | TRUE | wye
10 | LV_296-11_0_4_load_8 | 13 | 0.00012534 | 3.1413e-05 | 0 | 0 |  | 1 | TRUE | wye
11 | LV_296-11_0_4_load_7 | 14 | 0.00081016 | 0.00020304 | 0 | 0 |  | 1 | TRUE | wye
12 | LV_296-11_0_4_load_14 | 18 | 0.00044609 | 0.0001118 | 0 | 0 |  | 1 | TRUE | wye
13 | LV_296-11_0_4_load_22 | 20 | 0.000338 | 8.4711e-05 | 0 | 0 |  | 1 | TRUE | wye
14 | LV_296-11_0_4_load_289 | 22 | 0.002397 | 0.00060075 | 0 | 0 |  | 1 | TRUE | wye
15 | LV_296-11_0_4_load_251 | 25 | 0.00076241 | 0.00019108 | 0 | 0 |  | 1 | TRUE | wye
16 | LV_296-11_0_4_load_277 | 27 | 8.7634e-05 | 2.1963e-05 | 0 | 0 |  | 1 | TRUE | wye
17 | LV_296-11_0_4_load_107 | 28 | 0.0013246 | 0.00033197 | 0 | 0 |  | 1 | TRUE | wye
18 | LV_296-11_0_4_load_245 | 30 | 0.0018227 | 0.0004568 | 0 | 0 |  | 1 | TRUE | wye
19 | LV_296-11_0_4_load_274 | 31 | 0.00041125 | 0.00010307 | 0 | 0 |  | 1 | TRUE | wye
20 | LV_296-11_0_4_load_275 | 33 | 0.00038044 | 9.5348e-05 | 0 | 0 |  | 1 | TRUE | wye
21 | LV_296-11_0_4_load_272 | 35 | 0.00043309 | 0.00010854 | 0 | 0 |  | 1 | TRUE | wye
22 | LV_296-11_0_4_load_248 | 38 | 0.00038053 | 9.537e-05 | 0 | 0 |  | 1 | TRUE | wye
23 | LV_296-11_0_4_load_25 | 39 | 0.041541 | 0.010411 | 0 | 0 |  | 1 | TRUE | wye
24 | LV_296-11_0_4_load_26 | 41 | 0.001292 | 0.00032381 | 0 | 0 |  | 1 | TRUE | wye
25 | LV_296-11_0_4_load_28 | 42 | 0.0012931 | 0.00032408 | 0 | 0 |  | 1 | TRUE | wye
26 | LV_296-11_0_4_load_33 | 47 | 0.0049046 | 0.0012292 | 0 | 0 |  | 1 | TRUE | wye
27 | LV_296-11_0_4_load_34 | 48 | 0.00088701 | 0.00022231 | 0 | 0 |  | 1 | TRUE | wye
28 | LV_296-11_0_4_load_35 | 49 | 0.0027608 | 0.00069191 | 0 | 0 |  | 1 | TRUE | wye
29 | LV_296-11_0_4_load_110 | 51 | 0.023978 | 0.0060095 | 0 | 0 |  | 1 | TRUE | wye
30 | LV_296-11_0_4_load_109 | 52 | 0.020354 | 0.0051011 | 0 | 0 |  | 1 | TRUE | wye
31 | LV_296-11_0_4_load_116 | 55 | 0.00084219 | 0.00021107 | 0 | 0 |  | 1 | TRUE | wye
32 | LV_296-11_0_4_load_111 | 56 | 0.0086902 | 0.002178 | 0 | 0 |  | 1 | TRUE | wye
33 | LV_296-11_0_4_load_74 | 58 | 0.0014918 | 0.00037388 | 0 | 0 |  | 1 | TRUE | wye
34 | LV_296-11_0_4_load_75 | 59 | 0.0019441 | 0.00048723 | 0 | 0 |  | 1 | TRUE | wye
35 | LV_296-11_0_4_load_36 | 60 | 0.0028862 | 0.00072335 | 0 | 0 |  | 1 | TRUE | wye
36 | LV_296-11_0_4_load_86 | 64 | 0.0016693 | 0.00041836 | 0 | 0 |  | 1 | TRUE | wye
37 | LV_296-11_0_4_load_80 | 65 | 0.0010901 | 0.0002732 | 0 | 0 |  | 1 | TRUE | wye
38 | LV_296-11_0_4_load_87 | 67 | 0.0016083 | 0.00040309 | 0 | 0 |  | 1 | TRUE | wye
39 | LV_296-11_0_4_load_85 | 69 | 0.0010977 | 0.0002751 | 0 | 0 |  | 1 | TRUE | wye
40 | LV_296-11_0_4_load_69 | 70 | 0.0067667 | 0.0016959 | 0 | 0 |  | 1 | TRUE | wye
41 | LV_296-11_0_4_load_84 | 71 | 0.00029802 | 7.469e-05 | 0 | 0 |  | 1 | TRUE | wye
42 | LV_296-11_0_4_load_43 | 74 | 0.0036187 | 0.00090693 | 0 | 0 |  | 1 | TRUE | wye
43 | LV_296-11_0_4_load_44 | 75 | 0.015446 | 0.0038712 | 0 | 0 |  | 1 | TRUE | wye
44 | LV_296-11_0_4_load_47 | 78 | 0.0018965 | 0.0004753 | 0 | 0 |  | 1 | TRUE | wye
45 | LV_296-11_0_4_load_60 | 80 | 0.0024946 | 0.00062519 | 0 | 0 |  | 1 | TRUE | wye
46 | LV_296-11_0_4_load_286 | 81 | 0.0014292 | 0.0003582 | 0 | 0 |  | 1 | TRUE | wye
47 | LV_296-11_0_4_load_285 | 83 | 0.0034965 | 0.00087629 | 0 | 0 |  | 1 | TRUE | wye
48 | LV_296-11_0_4_load_288 | 84 | 0.0017523 | 0.00043917 | 0 | 0 |  | 1 | TRUE | wye
49 | LV_296-11_0_4_load_105 | 88 | 0.014472 | 0.0036271 | 0 | 0 |  | 1 | TRUE | wye
50 | LV_296-11_0_4_load_101 | 89 | 0.0054018 | 0.0013538 | 0 | 0 |  | 1 | TRUE | wye
51 | LV_296-11_0_4_load_77 | 92 | 0.0031532 | 0.00079026 | 0 | 0 |  | 1 | TRUE | wye
52 | LV_296-11_0_4_load_94 | 96 | 0.0027853 | 0.00069807 | 0 | 0 |  | 1 | TRUE | wye
53 | LV_296-11_0_4_load_287 | 99 | 0.0063104 | 0.0015815 | 0 | 0 |  | 1 | TRUE | wye
54 | LV_296-11_0_4_load_102 | 101 | 0.0072613 | 0.0018198 | 0 | 0 |  | 1 | TRUE | wye
55 | LV_296-11_0_4_load_161 | 103 | 0.004144 | 0.0010386 | 0 | 0 |  | 1 | TRUE | wye
56 | LV_296-11_0_4_load_136 | 105 | 0.0037084 | 0.00092942 | 0 | 0 |  | 1 | TRUE | wye
57 | LV_296-11_0_4_load_92 | 106 | 0.0023148 | 0.00058013 | 0 | 0 |  | 1 | TRUE | wye
58 | LV_296-11_0_4_load_90 | 107 | 0.0023148 | 0.00058013 | 0 | 0 |  | 1 | TRUE | wye
59 | LV_296-11_0_4_load_253 | 108 | 0.00021591 | 5.4112e-05 | 0 | 0 |  | 1 | TRUE | wye
60 | LV_296-11_0_4_load_65 | 109 | 0.0062293 | 0.0015612 | 0 | 0 |  | 1 | TRUE | wye
61 | LV_296-11_0_4_load_68 | 111 | 0.0027071 | 0.00067847 | 0 | 0 |  | 1 | TRUE | wye
62 | LV_296-11_0_4_load_70 | 112 | 0.0046097 | 0.0011553 | 0 | 0 |  | 1 | TRUE | wye
63 | LV_296-11_0_4_load_71 | 113 | 0.001475 | 0.00036968 | 0 | 0 |  | 1 | TRUE | wye
64 | LV_296-11_0_4_load_72 | 114 | 0.0029752 | 0.00074565 | 0 | 0 |  | 1 | TRUE | wye
65 | LV_296-11_0_4_load_283 | 115 | 0.00087974 | 0.00022048 | 0 | 0 |  | 1 | TRUE | wye
66 | LV_296-11_0_4_load_79 | 118 | 0.0013869 | 0.00034759 | 0 | 0 |  | 1 | TRUE | wye
67 | LV_296-11_0_4_load_162 | 119 | 0.0019624 | 0.00049183 | 0 | 0 |  | 1 | TRUE | wye
68 | LV_296-11_0_4_load_178 | 123 | 0.0014345 | 0.00035953 | 0 | 0 |  | 1 | TRUE | wye
69 | LV_296-11_0_4_load_177 | 124 | 0.0017404 | 0.00043617 | 0 | 0 |  | 1 | TRUE | wye
70 | LV_296-11_0_4_load_278 | 125 | 0.0054157 | 0.0013573 | 0 | 0 |  | 1 | TRUE | wye
71 | LV_296-11_0_4_load_229 | 126 | 0.0052472 | 0.0013151 | 0 | 0 |  | 1 | TRUE | wye
72 | LV_296-11_0_4_load_228 | 127 | 0.0042795 | 0.0010725 | 0 | 0 |  | 1 | TRUE | wye
73 | LV_296-11_0_4_load_226 | 128 | 0.0042764 | 0.0010718 | 0 | 0 |  | 1 | TRUE | wye
74 | LV_296-11_0_4_load_206 | 129 | 0.0030823 | 0.0007725 | 0 | 0 |  | 1 | TRUE | wye
75 | LV_296-11_0_4_load_204 | 130 | 0.0026635 | 0.00066754 | 0 | 0 |  | 1 | TRUE | wye
76 | LV_296-11_0_4_load_236 | 131 | 0.00034037 | 8.5304e-05 | 0 | 0 |  | 1 | TRUE | wye
77 | LV_296-11_0_4_load_95 | 133 | 0.0027194 | 0.00068155 | 0 | 0 |  | 1 | TRUE | wye
78 | LV_296-11_0_4_load_96 | 134 | 0.0048968 | 0.0012273 | 0 | 0 |  | 1 | TRUE | wye
79 | LV_296-11_0_4_load_138 | 135 | 0.0044406 | 0.0011129 | 0 | 0 |  | 1 | TRUE | wye
80 | LV_296-11_0_4_load_134 | 137 | 0.0010861 | 0.0002722 | 0 | 0 |  | 1 | TRUE | wye
81 | LV_296-11_0_4_load_97 | 138 | 0.0017446 | 0.00043725 | 0 | 0 |  | 1 | TRUE | wye
82 | LV_296-11_0_4_load_100 | 140 | 0.0012397 | 0.00031069 | 0 | 0 |  | 1 | TRUE | wye
83 | LV_296-11_0_4_load_137 | 141 | 0.0060056 | 0.0015052 | 0 | 0 |  | 1 | TRUE | wye
84 | LV_296-11_0_4_load_135 | 142 | 0.0012541 | 0.00031432 | 0 | 0 |  | 1 | TRUE | wye
85 | LV_296-11_0_4_load_148 | 143 | 0.0016237 | 0.00040694 | 0 | 0 |  | 1 | TRUE | wye
86 | LV_296-11_0_4_load_133 | 144 | 0.0013323 | 0.0003339 | 0 | 0 |  | 1 | TRUE | wye
87 | LV_296-11_0_4_load_155 | 145 | 0.0016087 | 0.00040317 | 0 | 0 |  | 1 | TRUE | wye
88 | LV_296-11_0_4_load_103 | 146 | 0.0012799 | 0.00032077 | 0 | 0 |  | 1 | TRUE | wye
89 | LV_296-11_0_4_load_106 | 147 | 0.0013241 | 0.00033186 | 0 | 0 |  | 1 | TRUE | wye
90 | LV_296-11_0_4_load_119 | 148 | 0.0011849 | 0.00029697 | 0 | 0 |  | 1 | TRUE | wye
91 | LV_296-11_0_4_load_121 | 149 | 0.0011835 | 0.00029662 | 0 | 0 |  | 1 | TRUE | wye
92 | LV_296-11_0_4_load_120 | 150 | 0.0012817 | 0.00032122 | 0 | 0 |  | 1 | TRUE | wye
93 | LV_296-11_0_4_load_118 | 151 | 0.0012782 | 0.00032034 | 0 | 0 |  | 1 | TRUE | wye
94 | LV_296-11_0_4_load_122 | 152 | 0.0012778 | 0.00032025 | 0 | 0 |  | 1 | TRUE | wye
95 | LV_296-11_0_4_load_243 | 153 | 0.0010037 | 0.00025154 | 0 | 0 |  | 1 | TRUE | wye
96 | LV_296-11_0_4_load_112 | 154 | 0.002521 | 0.00063183 | 0 | 0 |  | 1 | TRUE | wye
97 | LV_296-11_0_4_load_113 | 155 | 0.00028784 | 7.2139e-05 | 0 | 0 |  | 1 | TRUE | wye
98 | LV_296-11_0_4_load_115 | 156 | 0.00052033 | 0.00013041 | 0 | 0 |  | 1 | TRUE | wye
99 | LV_296-11_0_4_load_117 | 157 | 0.0013919 | 0.00034884 | 0 | 0 |  | 1 | TRUE | wye
100 | LV_296-11_0_4_load_123 | 158 | 0.0005215 | 0.0001307 | 0 | 0 |  | 1 | TRUE | wye
101 | LV_296-11_0_4_load_124 | 159 | 0.0030642 | 0.00076797 | 0 | 0 |  | 1 | TRUE | wye
102 | LV_296-11_0_4_load_125 | 160 | 0.002183 | 0.0005471 | 0 | 0 |  | 1 | TRUE | wye
103 | LV_296-11_0_4_load_128 | 162 | 0.0034654 | 0.00086851 | 0 | 0 |  | 1 | TRUE | wye
104 | LV_296-11_0_4_load_129 | 163 | 0.0021419 | 0.00053681 | 0 | 0 |  | 1 | TRUE | wye
105 | LV_296-11_0_4_load_131 | 164 | 0.0025658 | 0.00064306 | 0 | 0 |  | 1 | TRUE | wye
106 | LV_296-11_0_4_load_132 | 165 | 0.0018411 | 0.00046141 | 0 | 0 |  | 1 | TRUE | wye
107 | LV_296-11_0_4_load_130 | 166 | 0.002183 | 0.0005471 | 0 | 0 |  | 1 | TRUE | wye
108 | LV_296-11_0_4_load_158 | 168 | 0.0034507 | 0.00086483 | 0 | 0 |  | 1 | TRUE | wye
109 | LV_296-11_0_4_load_200 | 169 | 0.0018282 | 0.00045818 | 0 | 0 |  | 1 | TRUE | wye
110 | LV_296-11_0_4_load_213 | 170 | 0.0049009 | 0.0012283 | 0 | 0 |  | 1 | TRUE | wye
111 | LV_296-11_0_4_load_209 | 171 | 0.001137 | 0.00028495 | 0 | 0 |  | 1 | TRUE | wye
112 | LV_296-11_0_4_load_147 | 172 | 0.0034104 | 0.00085474 | 0 | 0 |  | 1 | TRUE | wye
113 | LV_296-11_0_4_load_201 | 173 | 0.0013782 | 0.00034541 | 0 | 0 |  | 1 | TRUE | wye
114 | LV_296-11_0_4_load_159 | 174 | 0.0029694 | 0.00074421 | 0 | 0 |  | 1 | TRUE | wye
115 | LV_296-11_0_4_load_165 | 175 | 0.0013349 | 0.00033455 | 0 | 0 |  | 1 | TRUE | wye
116 | LV_296-11_0_4_load_139 | 176 | 0.00472 | 0.001183 | 0 | 0 |  | 1 | TRUE | wye
117 | LV_296-11_0_4_load_140 | 177 | 0.0061417 | 0.0015392 | 0 | 0 |  | 1 | TRUE | wye
118 | LV_296-11_0_4_load_142 | 179 | 0.0059247 | 0.0014849 | 0 | 0 |  | 1 | TRUE | wye
119 | LV_296-11_0_4_load_143 | 180 | 0.0017325 | 0.0004342 | 0 | 0 |  | 1 | TRUE | wye
120 | LV_296-11_0_4_load_144 | 181 | 0.003404 | 0.00085313 | 0 | 0 |  | 1 | TRUE | wye
121 | LV_296-11_0_4_load_145 | 182 | 0.0016232 | 0.00040682 | 0 | 0 |  | 1 | TRUE | wye
122 | LV_296-11_0_4_load_149 | 184 | 0.0016393 | 0.00041084 | 0 | 0 |  | 1 | TRUE | wye
123 | LV_296-11_0_4_load_184 | 185 | 0.0014996 | 0.00037584 | 0 | 0 |  | 1 | TRUE | wye
124 | LV_296-11_0_4_load_150 | 187 | 0.0016403 | 0.00041109 | 0 | 0 |  | 1 | TRUE | wye
125 | LV_296-11_0_4_load_185 | 188 | 0.0053285 | 0.0013355 | 0 | 0 |  | 1 | TRUE | wye
126 | LV_296-11_0_4_load_166 | 191 | 0.0013697 | 0.00034328 | 0 | 0 |  | 1 | TRUE | wye
127 | LV_296-11_0_4_load_173 | 192 | 0.0053248 | 0.0013345 | 0 | 0 |  | 1 | TRUE | wye
128 | LV_296-11_0_4_load_154 | 193 | 0.0015934 | 0.00039933 | 0 | 0 |  | 1 | TRUE | wye
129 | LV_296-11_0_4_load_153 | 196 | 0.0030103 | 0.00075444 | 0 | 0 |  | 1 | TRUE | wye
130 | LV_296-11_0_4_load_156 | 197 | 0.0027135 | 0.00068008 | 0 | 0 |  | 1 | TRUE | wye
131 | LV_296-11_0_4_load_164 | 198 | 0.0034612 | 0.00086746 | 0 | 0 |  | 1 | TRUE | wye
132 | LV_296-11_0_4_load_181 | 199 | 0.0042599 | 0.0010676 | 0 | 0 |  | 1 | TRUE | wye
133 | LV_296-11_0_4_load_182 | 200 | 0.0011662 | 0.00029228 | 0 | 0 |  | 1 | TRUE | wye
134 | LV_296-11_0_4_load_271 | 201 | 0.0046861 | 0.0011744 | 0 | 0 |  | 1 | TRUE | wye
135 | LV_296-11_0_4_load_279 | 202 | 0.0018058 | 0.00045258 | 0 | 0 |  | 1 | TRUE | wye
136 | LV_296-11_0_4_load_179 | 203 | 0.00058998 | 0.00014786 | 0 | 0 |  | 1 | TRUE | wye
137 | LV_296-11_0_4_load_284 | 206 | 0.0036376 | 0.00091167 | 0 | 0 |  | 1 | TRUE | wye
138 | LV_296-11_0_4_load_176 | 208 | 0.0014703 | 0.00036849 | 0 | 0 |  | 1 | TRUE | wye
139 | LV_296-11_0_4_load_171 | 209 | 0.0090386 | 0.0022653 | 0 | 0 |  | 1 | TRUE | wye
140 | LV_296-11_0_4_load_172 | 210 | 0.0016262 | 0.00040755 | 0 | 0 |  | 1 | TRUE | wye
141 | LV_296-11_0_4_load_174 | 211 | 0.0016256 | 0.0004074 | 0 | 0 |  | 1 | TRUE | wye
142 | LV_296-11_0_4_load_175 | 212 | 0.0016256 | 0.0004074 | 0 | 0 |  | 1 | TRUE | wye
143 | LV_296-11_0_4_load_202 | 213 | 0.002835 | 0.00071053 | 0 | 0 |  | 1 | TRUE | wye
144 | LV_296-11_0_4_load_207 | 214 | 0.0019056 | 0.00047758 | 0 | 0 |  | 1 | TRUE | wye
145 | LV_296-11_0_4_load_205 | 215 | 0.0028272 | 0.00070856 | 0 | 0 |  | 1 | TRUE | wye
146 | LV_296-11_0_4_load_238 | 217 | 0.0059514 | 0.0014916 | 0 | 0 |  | 1 | TRUE | wye
147 | LV_296-11_0_4_load_186 | 218 | 0.00030018 | 7.5232e-05 | 0 | 0 |  | 1 | TRUE | wye
148 | LV_296-11_0_4_load_187 | 219 | 0.00091518 | 0.00022937 | 0 | 0 |  | 1 | TRUE | wye
149 | LV_296-11_0_4_load_189 | 221 | 0.0015116 | 0.00037885 | 0 | 0 |  | 1 | TRUE | wye
150 | LV_296-11_0_4_load_191 | 223 | 0.0026309 | 0.00065937 | 0 | 0 |  | 1 | TRUE | wye
151 | LV_296-11_0_4_load_192 | 224 | 0.0034663 | 0.00086873 | 0 | 0 |  | 1 | TRUE | wye
152 | LV_296-11_0_4_load_194 | 226 | 0.00035313 | 8.8502e-05 | 0 | 0 |  | 1 | TRUE | wye
153 | LV_296-11_0_4_load_195 | 227 | 0.00084347 | 0.00021139 | 0 | 0 |  | 1 | TRUE | wye
154 | LV_296-11_0_4_load_222 | 228 | 0.0008075 | 0.00020238 | 0 | 0 |  | 1 | TRUE | wye
155 | LV_296-11_0_4_load_223 | 229 | 0.00046052 | 0.00011542 | 0 | 0 |  | 1 | TRUE | wye
156 | LV_296-11_0_4_load_218 | 230 | 0.0022623 | 0.00056697 | 0 | 0 |  | 1 | TRUE | wye
157 | LV_296-11_0_4_load_260 | 231 | 0.0023339 | 0.00058493 | 0 | 0 |  | 1 | TRUE | wye
158 | LV_296-11_0_4_load_227 | 232 | 0.0019102 | 0.00047874 | 0 | 0 |  | 1 | TRUE | wye
159 | LV_296-11_0_4_load_224 | 233 | 0.00046084 | 0.0001155 | 0 | 0 |  | 1 | TRUE | wye
160 | LV_296-11_0_4_load_217 | 234 | 0.0049344 | 0.0012367 | 0 | 0 |  | 1 | TRUE | wye
161 | LV_296-11_0_4_load_258 | 235 | 0.0061045 | 0.0015299 | 0 | 0 |  | 1 | TRUE | wye
162 | LV_296-11_0_4_load_196 | 236 | 0.0052596 | 0.0013182 | 0 | 0 |  | 1 | TRUE | wye
163 | LV_296-11_0_4_load_197 | 237 | 0.0019059 | 0.00047765 | 0 | 0 |  | 1 | TRUE | wye
164 | LV_296-11_0_4_load_198 | 238 | 0.0019035 | 0.00047706 | 0 | 0 |  | 1 | TRUE | wye
165 | LV_296-11_0_4_load_199 | 239 | 0.0016441 | 0.00041205 | 0 | 0 |  | 1 | TRUE | wye
166 | LV_296-11_0_4_load_216 | 240 | 0.0019044 | 0.00047729 | 0 | 0 |  | 1 | TRUE | wye
167 | LV_296-11_0_4_load_203 | 242 | 0.0028272 | 0.00070856 | 0 | 0 |  | 1 | TRUE | wye
168 | LV_296-11_0_4_load_232 | 243 | 0.0031015 | 0.00077732 | 0 | 0 |  | 1 | TRUE | wye
169 | LV_296-11_0_4_load_240 | 244 | 0.0013897 | 0.0003483 | 0 | 0 |  | 1 | TRUE | wye
170 | LV_296-11_0_4_load_241 | 245 | 0.0040973 | 0.0010269 | 0 | 0 |  | 1 | TRUE | wye
171 | LV_296-11_0_4_load_210 | 246 | 0.0011317 | 0.00028363 | 0 | 0 |  | 1 | TRUE | wye
172 | LV_296-11_0_4_load_212 | 247 | 0.0019843 | 0.0004973 | 0 | 0 |  | 1 | TRUE | wye
173 | LV_296-11_0_4_load_214 | 248 | 0.0020606 | 0.00051644 | 0 | 0 |  | 1 | TRUE | wye
174 | LV_296-11_0_4_load_215 | 249 | 0.0017647 | 0.00044227 | 0 | 0 |  | 1 | TRUE | wye
175 | LV_296-11_0_4_load_219 | 250 | 0.0022645 | 0.00056753 | 0 | 0 |  | 1 | TRUE | wye
176 | LV_296-11_0_4_load_220 | 251 | 0.0033682 | 0.00084416 | 0 | 0 |  | 1 | TRUE | wye
177 | LV_296-11_0_4_load_221 | 252 | 0.0018079 | 0.00045309 | 0 | 0 |  | 1 | TRUE | wye
178 | LV_296-11_0_4_load_262 | 253 | 0.0015 | 0.00037594 | 0 | 0 |  | 1 | TRUE | wye
179 | LV_296-11_0_4_load_263 | 254 | 0.0012974 | 0.00032516 | 0 | 0 |  | 1 | TRUE | wye
180 | LV_296-11_0_4_load_282 | 255 | 0.00080804 | 0.00020251 | 0 | 0 |  | 1 | TRUE | wye
181 | LV_296-11_0_4_load_225 | 256 | 0.00046025 | 0.00011535 | 0 | 0 |  | 1 | TRUE | wye
182 | LV_296-11_0_4_load_237 | 257 | 0.0030251 | 0.00075816 | 0 | 0 |  | 1 | TRUE | wye
183 | LV_296-11_0_4_load_233 | 258 | 0.0012958 | 0.00032475 | 0 | 0 |  | 1 | TRUE | wye
184 | LV_296-11_0_4_load_234 | 259 | 0.0012962 | 0.00032485 | 0 | 0 |  | 1 | TRUE | wye
185 | LV_296-11_0_4_load_235 | 260 | 0.0012967 | 0.00032497 | 0 | 0 |  | 1 | TRUE | wye
186 | LV_296-11_0_4_load_254 | 261 | 0.0045946 | 0.0011515 | 0 | 0 |  | 1 | TRUE | wye
187 | LV_296-11_0_4_load_255 | 262 | 0.0015703 | 0.00039356 | 0 | 0 |  | 1 | TRUE | wye
188 | LV_296-11_0_4_load_242 | 263 | 0.00098147 | 0.00024598 | 0 | 0 |  | 1 | TRUE | wye
189 | LV_296-11_0_4_load_244 | 264 | 0.00017596 | 4.4101e-05 | 0 | 0 |  | 1 | TRUE | wye
190 | LV_296-11_0_4_load_246 | 265 | 0.00013275 | 3.3271e-05 | 0 | 0 |  | 1 | TRUE | wye
191 | LV_296-11_0_4_load_264 | 266 | 0.0013165 | 0.00032996 | 0 | 0 |  | 1 | TRUE | wye
192 | LV_296-11_0_4_load_265 | 267 | 0.0027416 | 0.0006871 | 0 | 0 |  | 1 | TRUE | wye
193 | LV_296-11_0_4_load_256 | 268 | 0.0011877 | 0.00029766 | 0 | 0 |  | 1 | TRUE | wye
194 | LV_296-11_0_4_load_257 | 269 | 0.0030834 | 0.00077278 | 0 | 0 |  | 1 | TRUE | wye
195 | LV_296-11_0_4_load_259 | 270 | 0.0048043 | 0.0012041 | 0 | 0 |  | 1 | TRUE | wye
196 | LV_296-11_0_4_load_261 | 271 | 0.0033424 | 0.00083769 | 0 | 0 |  | 1 | TRUE | wye
197 | LV_296-11_0_4_load_269 | 273 | 0.001778 | 0.00044561 | 0 | 0 |  | 1 | TRUE | wye

## ext_grid
| name | bus | vm_pu | va_degree | slack_weight | in_service
0 |  | 275 | 1 | 0 | 1 | TRUE

## line
| name | std_type | from_bus | to_bus | length_km | r_ohm_per_km | x_ohm_per_km | c_nf_per_km | g_us_per_km | max_i_ka | df | parallel | type | in_service
0 | LV_296-11_0_4_line_0 |  | 0 | 1 | 0.0051609 | 0.125 | 0.08 | 261 | 0 | 0.364 | 1 | 1 | cs | TRUE
1 | LV_296-11_0_4_line_1 |  | 0 | 2 | 0.029483 | 0.125 | 0.08 | 261 | 0 | 0.364 | 1 | 1 | cs | TRUE
2 | LV_296-11_0_4_line_2 |  | 2 | 3 | 0.00030698 | 0.125 | 0.08 | 261 | 0 | 0.364 | 1 | 1 | cs | TRUE
3 | LV_296-11_0_4_line_3 |  | 3 | 4 | 0.028708 | 0.125 | 0.08 | 261 | 0 | 0.364 | 1 | 1 | cs | TRUE
4 | LV_296-11_0_4_line_4 |  | 4 | 8 | 0.0046634 | 0.125 | 0.08 | 261 | 0 | 0.364 | 1 | 1 | cs | TRUE
5 | LV_296-11_0_4_line_5 |  | 4 | 9 | 0.0069541 | 0.125 | 0.08 | 261 | 0 | 0.364 | 1 | 1 | cs | TRUE
6 | LV_296-11_0_4_line_6 |  | 5 | 6 | 0.008576 | 0.125 | 0.08 | 261 | 0 | 0.364 | 1 | 1 | cs | TRUE
7 | LV_296-11_0_4_line_7 |  | 5 | 7 | 0.012714 | 0.125 | 0.08 | 261 | 0 | 0.364 | 1 | 1 | cs | TRUE
8 | LV_296-11_0_4_line_8 |  | 6 | 10 | 0.080966 | 0.125 | 0.08 | 261 | 0 | 0.364 | 1 | 1 | cs | TRUE
9 | LV_296-11_0_4_line_9 |  | 7 | 11 | 0.035186 | 0.125 | 0.08 | 261 | 0 | 0.364 | 1 | 1 | cs | TRUE
10 | LV_296-11_0_4_line_10 |  | 8 | 12 | 0.016147 | 0.125 | 0.08 | 261 | 0 | 0.364 | 1 | 1 | cs | TRUE
11 | LV_296-11_0_4_line_11 |  | 9 | 13 | 0.010431 | 0.125 | 0.08 | 261 | 0 | 0.364 | 1 | 1 | cs | TRUE
12 | LV_296-11_0_4_line_12 |  | 10 | 15 | 0.091294 | 0.125 | 0.08 | 261 | 0 | 0.364 | 1 | 1 | cs | TRUE
13 | LV_296-11_0_4_line_13 |  | 11 | 14 | 0.022528 | 0.125 | 0.08 | 261 | 0 | 0.364 | 1 | 1 | cs | TRUE
14 | LV_296-11_0_4_line_14 |  | 12 | 19 | 0.12223 | 0.125 | 0.08 | 261 | 0 | 0.364 | 1 | 1 | cs | TRUE
15 | LV_296-11_0_4_line_15 |  | 13 | 14 | 0.0070066 | 0.125 | 0.08 | 261 | 0 | 0.364 | 1 | 1 | cs | TRUE
16 | LV_296-11_0_4_line_16 |  | 15 | 16 | 0.026051 | 0.125 | 0.08 | 261 | 0 | 0.364 | 1 | 1 | cs | TRUE
17 | LV_296-11_0_4_line_17 |  | 15 | 17 | 0.3505 | 0.125 | 0.08 | 261 | 0 | 0.364 | 1 | 1 | cs | TRUE
18 | LV_296-11_0_4_line_18 |  | 16 | 27 | 0.1316 | 0.125 | 0.08 | 261 | 0 | 0.364 | 1 | 1 | cs | TRUE
19 | LV_296-11_0_4_line_19 |  | 17 | 33 | 0.093717 | 0.125 | 0.08 | 261 | 0 | 0.364 | 1 | 1 | cs | TRUE
20 | LV_296-11_0_4_line_20 |  | 18 | 19 | 0.049862 | 0.125 | 0.08 | 261 | 0 | 0.364 | 1 | 1 | cs | TRUE
21 | LV_296-11_0_4_line_21 |  | 19 | 20 | 0.0555 | 0.125 | 0.08 | 261 | 0 | 0.364 | 1 | 1 | cs | TRUE
22 | LV_296-11_0_4_line_22 |  | 21 | 22 | 0.045993 | 0.125 | 0.08 | 261 | 0 | 0.364 | 1 | 1 | cs | TRUE
23 | LV_296-11_0_4_line_23 |  | 21 | 23 | 0.29091 | 0.125 | 0.08 | 261 | 0 | 0.364 | 1 | 1 | cs | TRUE
24 | LV_296-11_0_4_line_24 |  | 23 | 28 | 0.008775 | 0.125 | 0.08 | 261 | 0 | 0.364 | 1 | 4 | cs | TRUE
25 | LV_296-11_0_4_line_25 |  | 23 | 29 | 0.22314 | 0.125 | 0.08 | 261 | 0 | 0.364 | 1 | 4 | cs | TRUE
26 | LV_296-11_0_4_line_26 |  | 24 | 25 | 0.29959 | 0.125 | 0.08 | 261 | 0 | 0.364 | 1 | 4 | cs | TRUE
27 | LV_296-11_0_4_line_27 |  | 24 | 26 | 0.067497 | 0.125 | 0.08 | 261 | 0 | 0.364 | 1 | 4 | cs | TRUE
28 | LV_296-11_0_4_line_28 |  | 25 | 36 | 0.026912 | 0.125 | 0.08 | 261 | 0 | 0.364 | 1 | 4 | cs | TRUE
29 | LV_296-11_0_4_line_29 |  | 26 | 37 | 0.011262 | 0.125 | 0.08 | 261 | 0 | 0.364 | 1 | 4 | cs | TRUE
30 | LV_296-11_0_4_line_30 |  | 26 | 38 | 0.073887 | 0.125 | 0.08 | 261 | 0 | 0.364 | 1 | 1 | cs | TRUE
31 | LV_296-11_0_4_line_31 |  | 28 | 149 | 0.0026831 | 0.125 | 0.08 | 261 | 0 | 0.364 | 1 | 1 | cs | TRUE
32 | LV_296-11_0_4_line_32 |  | 28 | 150 | 0.0020202 | 0.125 | 0.08 | 261 | 0 | 0.364 | 1 | 4 | cs | TRUE
33 | LV_296-11_0_4_line_33 |  | 29 | 30 | 0.011303 | 0.125 | 0.08 | 261 | 0 | 0.364 | 1 | 1 | cs | TRUE
34 | LV_296-11_0_4_line_34 |  | 29 | 31 | 0.017343 | 0.125 | 0.08 | 261 | 0 | 0.364 | 1 | 4 | cs | TRUE
35 | LV_296-11_0_4_line_35 |  | 30 | 153 | 0.02678 | 0.125 | 0.08 | 261 | 0 | 0.364 | 1 | 1 | cs | TRUE
36 | LV_296-11_0_4_line_36 |  | 31 | 36 | 0.030027 | 0.125 | 0.08 | 261 | 0 | 0.364 | 1 | 4 | cs | TRUE
37 | LV_296-11_0_4_line_37 |  | 32 | 33 | 0.018438 | 0.125 | 0.08 | 261 | 0 | 0.364 | 1 | 2 | cs | TRUE
38 | LV_296-11_0_4_line_38 |  | 32 | 34 | 0.052301 | 0.125 | 0.08 | 261 | 0 | 0.364 | 1 | 2 | cs | TRUE
39 | LV_296-11_0_4_line_39 |  | 34 | 108 | 0.045075 | 0.125 | 0.08 | 261 | 0 | 0.364 | 1 | 4 | cs | TRUE
40 | LV_296-11_0_4_line_40 |  | 35 | 36 | 0.016709 | 0.125 | 0.08 | 261 | 0 | 0.364 | 1 | 1 | cs | TRUE
41 | LV_296-11_0_4_line_41 |  | 37 | 108 | 0.10973 | 0.125 | 0.08 | 261 | 0 | 0.364 | 1 | 4 | cs | TRUE
42 | LV_296-11_0_4_line_42 |  | 39 | 40 | 0.054359 | 0.125 | 0.08 | 261 | 0 | 0.364 | 1 | 1 | cs | TRUE
43 | LV_296-11_0_4_line_43 |  | 40 | 43 | 0.023302 | 0.125 | 0.08 | 261 | 0 | 0.364 | 1 | 4 | cs | TRUE
44 | LV_296-11_0_4_line_44 |  | 40 | 44 | 0.005706 | 0.125 | 0.08 | 261 | 0 | 0.364 | 1 | 4 | cs | TRUE
45 | LV_296-11_0_4_line_45 |  | 41 | 42 | 0.02749 | 0.125 | 0.08 | 261 | 0 | 0.364 | 1 | 1 | cs | TRUE
46 | LV_296-11_0_4_line_46 |  | 42 | 45 | 0.028293 | 0.125 | 0.08 | 261 | 0 | 0.364 | 1 | 1 | cs | TRUE
47 | LV_296-11_0_4_line_47 |  | 43 | 46 | 0.02357 | 0.125 | 0.08 | 261 | 0 | 0.364 | 1 | 4 | cs | TRUE
48 | LV_296-11_0_4_line_48 |  | 43 | 47 | 0.064433 | 0.125 | 0.08 | 261 | 0 | 0.364 | 1 | 4 | cs | TRUE
49 | LV_296-11_0_4_line_49 |  | 44 | 48 | 0.13976 | 0.125 | 0.08 | 261 | 0 | 0.364 | 1 | 1 | cs | TRUE
50 | LV_296-11_0_4_line_50 |  | 44 | 49 | 0.13172 | 0.125 | 0.08 | 261 | 0 | 0.364 | 1 | 4 | cs | TRUE
51 | LV_296-11_0_4_line_51 |  | 45 | 50 | 0.028457 | 0.125 | 0.08 | 261 | 0 | 0.364 | 1 | 1 | cs | TRUE
52 | LV_296-11_0_4_line_52 |  | 46 | 51 | 0.011685 | 0.125 | 0.08 | 261 | 0 | 0.364 | 1 | 4 | cs | TRUE
53 | LV_296-11_0_4_line_53 |  | 46 | 52 | 0.044855 | 0.125 | 0.08 | 261 | 0 | 0.364 | 1 | 1 | cs | TRUE
54 | LV_296-11_0_4_line_54 |  | 47 | 53 | 0.011885 | 0.125 | 0.08 | 261 | 0 | 0.364 | 1 | 4 | cs | TRUE
55 | LV_296-11_0_4_line_55 |  | 49 | 54 | 0.040809 | 0.125 | 0.08 | 261 | 0 | 0.364 | 1 | 4 | cs | TRUE
56 | LV_296-11_0_4_line_56 |  | 50 | 55 | 0.030448 | 0.125 | 0.08 | 261 | 0 | 0.364 | 1 | 1 | cs | TRUE
57 | LV_296-11_0_4_line_57 |  | 51 | 56 | 0.0075703 | 0.125 | 0.08 | 261 | 0 | 0.364 | 1 | 4 | cs | TRUE
58 | LV_296-11_0_4_line_58 |  | 53 | 57 | 0.13762 | 0.125 | 0.08 | 261 | 0 | 0.364 | 1 | 3 | cs | TRUE
59 | LV_296-11_0_4_line_59 |  | 54 | 58 | 0.014344 | 0.125 | 0.08 | 261 | 0 | 0.364 | 1 | 4 | cs | TRUE
60 | LV_296-11_0_4_line_60 |  | 54 | 59 | 0.010972 | 0.125 | 0.08 | 261 | 0 | 0.364 | 1 | 1 | cs | TRUE
61 | LV_296-11_0_4_line_61 |  | 55 | 132 | 0.023305 | 0.125 | 0.08 | 261 | 0 | 0.364 | 1 | 1 | cs | TRUE
62 | LV_296-11_0_4_line_62 |  | 56 | 93 | 0.012622 | 0.125 | 0.08 | 261 | 0 | 0.364 | 1 | 4 | cs | TRUE
63 | LV_296-11_0_4_line_63 |  | 57 | 81 | 0.013315 | 0.125 | 0.08 | 261 | 0 | 0.364 | 1 | 1 | cs | TRUE
64 | LV_296-11_0_4_line_64 |  | 58 | 102 | 0.014268 | 0.125 | 0.08 | 261 | 0 | 0.364 | 1 | 4 | cs | TRUE
65 | LV_296-11_0_4_line_65 |  | 59 | 118 | 0.014532 | 0.125 | 0.08 | 261 | 0 | 0.364 | 1 | 1 | cs | TRUE
66 | LV_296-11_0_4_line_66 |  | 60 | 61 | 0.024657 | 0.125 | 0.08 | 261 | 0 | 0.364 | 1 | 1 | cs | TRUE
67 | LV_296-11_0_4_line_67 |  | 61 | 62 | 0.13019 | 0.125 | 0.08 | 261 | 0 | 0.364 | 1 | 1 | cs | TRUE
68 | LV_296-11_0_4_line_68 |  | 62 | 65 | 0.042438 | 0.125 | 0.08 | 261 | 0 | 0.364 | 1 | 1 | cs | TRUE
69 | LV_296-11_0_4_line_69 |  | 62 | 63 | 0.16803 | 0.125 | 0.08 | 261 | 0 | 0.364 | 1 | 1 | cs | TRUE
70 | LV_296-11_0_4_line_70 |  | 63 | 64 | 0.098403 | 0.125 | 0.08 | 261 | 0 | 0.364 | 1 | 1 | cs | TRUE
71 | LV_296-11_0_4_line_71 |  | 64 | 69 | 0.03832 | 0.125 | 0.08 | 261 | 0 | 0.364 | 1 | 1 | cs | TRUE
72 | LV_296-11_0_4_line_72 |  | 66 | 67 | 0.027216 | 0.125 | 0.08 | 261 | 0 | 0.364 | 1 | 1 | cs | TRUE
73 | LV_296-11_0_4_line_73 |  | 66 | 68 | 0.15968 | 0.125 | 0.08 | 261 | 0 | 0.364 | 1 | 1 | cs | TRUE
74 | LV_296-11_0_4_line_74 |  | 66 | 69 | 0.062706 | 0.125 | 0.08 | 261 | 0 | 0.364 | 1 | 1 | cs | TRUE
75 | LV_296-11_0_4_line_75 |  | 68 | 70 | 0.034049 | 0.125 | 0.08 | 261 | 0 | 0.364 | 1 | 1 | cs | TRUE
76 | LV_296-11_0_4_line_76 |  | 70 | 73 | 0.015767 | 0.125 | 0.08 | 261 | 0 | 0.364 | 1 | 1 | cs | TRUE
77 | LV_296-11_0_4_line_77 |  | 71 | 72 | 0.047733 | 0.125 | 0.08 | 261 | 0 | 0.364 | 1 | 1 | cs | TRUE
78 | LV_296-11_0_4_line_78 |  | 72 | 131 | 0.0049782 | 0.125 | 0.08 | 261 | 0 | 0.364 | 1 | 1 | cs | TRUE
79 | LV_296-11_0_4_line_79 |  | 72 | 126 | 0.03783 | 0.125 | 0.08 | 261 | 0 | 0.364 | 1 | 1 | cs | TRUE
80 | LV_296-11_0_4_line_80 |  | 73 | 112 | 0.0098578 | 0.125 | 0.08 | 261 | 0 | 0.364 | 1 | 1 | cs | TRUE
81 | LV_296-11_0_4_line_81 |  | 74 | 75 | 0.001733 | 0.125 | 0.08 | 261 | 0 | 0.364 | 1 | 1 | cs | TRUE
82 | LV_296-11_0_4_line_82 |  | 74 | 76 | 0.023986 | 0.125 | 0.08 | 261 | 0 | 0.364 | 1 | 1 | cs | TRUE
83 | LV_296-11_0_4_line_83 |  | 75 | 77 | 0.042708 | 0.125 | 0.08 | 261 | 0 | 0.364 | 1 | 1 | cs | TRUE
84 | LV_296-11_0_4_line_84 |  | 76 | 78 | 0.03352 | 0.125 | 0.08 | 261 | 0 | 0.364 | 1 | 1 | cs | TRUE
85 | LV_296-11_0_4_line_85 |  | 76 | 79 | 0.067107 | 0.125 | 0.08 | 261 | 0 | 0.364 | 1 | 1 | cs | TRUE
86 | LV_296-11_0_4_line_86 |  | 77 | 80 | 0.016385 | 0.125 | 0.08 | 261 | 0 | 0.364 | 1 | 1 | cs | TRUE
87 | LV_296-11_0_4_line_87 |  | 79 | 84 | 0.0038493 | 0.125 | 0.08 | 261 | 0 | 0.364 | 1 | 1 | cs | TRUE
88 | LV_296-11_0_4_line_88 |  | 81 | 82 | 0.019532 | 0.125 | 0.08 | 261 | 0 | 0.364 | 1 | 1 | cs | TRUE
89 | LV_296-11_0_4_line_89 |  | 82 | 83 | 0.0081558 | 0.125 | 0.08 | 261 | 0 | 0.364 | 1 | 1 | cs | TRUE
90 | LV_296-11_0_4_line_90 |  | 83 | 100 | 0.017817 | 0.125 | 0.08 | 261 | 0 | 0.364 | 1 | 1 | cs | TRUE
91 | LV_296-11_0_4_line_91 |  | 84 | 85 | 0.01934 | 0.125 | 0.08 | 261 | 0 | 0.364 | 1 | 1 | cs | TRUE
92 | LV_296-11_0_4_line_92 |  | 85 | 86 | 0.014776 | 0.125 | 0.08 | 261 | 0 | 0.364 | 1 | 1 | cs | TRUE
93 | LV_296-11_0_4_line_93 |  | 86 | 99 | 0.012255 | 0.125 | 0.08 | 261 | 0 | 0.364 | 1 | 1 | cs | TRUE
94 | LV_296-11_0_4_line_94 |  | 87 | 88 | 0.0080581 | 0.125 | 0.08 | 261 | 0 | 0.364 | 1 | 4 | cs | TRUE
95 | LV_296-11_0_4_line_95 |  | 87 | 89 | 0.053922 | 0.125 | 0.08 | 261 | 0 | 0.364 | 1 | 4 | cs | TRUE
96 | LV_296-11_0_4_line_96 |  | 88 | 93 | 0.016792 | 0.125 | 0.08 | 261 | 0 | 0.364 | 1 | 4 | cs | TRUE
97 | LV_296-11_0_4_line_97 |  | 89 | 101 | 0.022941 | 0.125 | 0.08 | 261 | 0 | 0.364 | 1 | 4 | cs | TRUE
98 | LV_296-11_0_4_line_98 |  | 90 | 91 | 0.04783 | 0.125 | 0.08 | 261 | 0 | 0.364 | 1 | 2 | cs | TRUE
99 | LV_296-11_0_4_line_99 |  | 90 | 92 | 0.050626 | 0.125 | 0.08 | 261 | 0 | 0.364 | 1 | 2 | cs | TRUE
100 | LV_296-11_0_4_line_100 |  | 91 | 102 | 0.016589 | 0.125 | 0.08 | 261 | 0 | 0.364 | 1 | 4 | cs | TRUE
101 | LV_296-11_0_4_line_101 |  | 91 | 103 | 0.013534 | 0.125 | 0.08 | 261 | 0 | 0.364 | 1 | 1 | cs | TRUE
102 | LV_296-11_0_4_line_102 |  | 92 | 104 | 0.015925 | 0.125 | 0.08 | 261 | 0 | 0.364 | 1 | 2 | cs | TRUE
103 | LV_296-11_0_4_line_103 |  | 94 | 95 | 0.037289 | 0.125 | 0.08 | 261 | 0 | 0.364 | 1 | 1 | cs | TRUE
104 | LV_296-11_0_4_line_104 |  | 94 | 96 | 0.011709 | 0.125 | 0.08 | 261 | 0 | 0.364 | 1 | 1 | cs | TRUE
105 | LV_296-11_0_4_line_105 |  | 94 | 97 | 0.025051 | 0.125 | 0.08 | 261 | 0 | 0.364 | 1 | 1 | cs | TRUE
106 | LV_296-11_0_4_line_106 |  | 95 | 104 | 0.046435 | 0.125 | 0.08 | 261 | 0 | 0.364 | 1 | 1 | cs | TRUE
107 | LV_296-11_0_4_line_107 |  | 96 | 105 | 0.0065265 | 0.125 | 0.08 | 261 | 0 | 0.364 | 1 | 1 | cs | TRUE
108 | LV_296-11_0_4_line_108 |  | 97 | 106 | 0.027863 | 0.125 | 0.08 | 261 | 0 | 0.364 | 1 | 1 | cs | TRUE
109 | LV_296-11_0_4_line_109 |  | 97 | 107 | 0.021368 | 0.125 | 0.08 | 261 | 0 | 0.364 | 1 | 1 | cs | TRUE
110 | LV_296-11_0_4_line_110 |  | 98 | 99 | 0.011315 | 0.125 | 0.08 | 261 | 0 | 0.364 | 1 | 1 | cs | TRUE
111 | LV_296-11_0_4_line_111 |  | 98 | 100 | 0.007388 | 0.125 | 0.08 | 261 | 0 | 0.364 | 1 | 1 | cs | TRUE
112 | LV_296-11_0_4_line_112 |  | 101 | 146 | 0.028317 | 0.125 | 0.08 | 261 | 0 | 0.364 | 1 | 4 | cs | TRUE
113 | LV_296-11_0_4_line_113 |  | 102 | 119 | 0.015912 | 0.125 | 0.08 | 261 | 0 | 0.364 | 1 | 4 | cs | TRUE
114 | LV_296-11_0_4_line_114 |  | 102 | 120 | 0.010001 | 0.125 | 0.08 | 261 | 0 | 0.364 | 1 | 4 | cs | TRUE
115 | LV_296-11_0_4_line_115 |  | 104 | 121 | 0.023835 | 0.125 | 0.08 | 261 | 0 | 0.364 | 1 | 1 | cs | TRUE
116 | LV_296-11_0_4_line_116 |  | 105 | 137 | 0.0075509 | 0.125 | 0.08 | 261 | 0 | 0.364 | 1 | 1 | cs | TRUE
117 | LV_296-11_0_4_line_117 |  | 106 | 133 | 0.019009 | 0.125 | 0.08 | 261 | 0 | 0.364 | 1 | 1 | cs | TRUE
118 | LV_296-11_0_4_line_118 |  | 109 | 110 | 0.024951 | 0.125 | 0.08 | 261 | 0 | 0.364 | 1 | 1 | cs | TRUE
119 | LV_296-11_0_4_line_119 |  | 110 | 111 | 0.024466 | 0.125 | 0.08 | 261 | 0 | 0.364 | 1 | 1 | cs | TRUE
120 | LV_296-11_0_4_line_120 |  | 111 | 113 | 0.0061203 | 0.125 | 0.08 | 261 | 0 | 0.364 | 1 | 1 | cs | TRUE
121 | LV_296-11_0_4_line_121 |  | 111 | 114 | 0.008038 | 0.125 | 0.08 | 261 | 0 | 0.364 | 1 | 1 | cs | TRUE
122 | LV_296-11_0_4_line_122 |  | 112 | 115 | 0.011911 | 0.125 | 0.08 | 261 | 0 | 0.364 | 1 | 1 | cs | TRUE
123 | LV_296-11_0_4_line_123 |  | 113 | 115 | 0.02283 | 0.125 | 0.08 | 261 | 0 | 0.364 | 1 | 1 | cs | TRUE
124 | LV_296-11_0_4_line_124 |  | 114 | 116 | 0.017391 | 0.125 | 0.08 | 261 | 0 | 0.364 | 1 | 1 | cs | TRUE
125 | LV_296-11_0_4_line_125 |  | 116 | 117 | 0.01529 | 0.125 | 0.08 | 261 | 0 | 0.364 | 1 | 1 | cs | TRUE
126 | LV_296-11_0_4_line_126 |  | 117 | 125 | 0.012491 | 0.125 | 0.08 | 261 | 0 | 0.364 | 1 | 1 | cs | TRUE
127 | LV_296-11_0_4_line_127 |  | 119 | 122 | 0.020403 | 0.125 | 0.08 | 261 | 0 | 0.364 | 1 | 4 | cs | TRUE
128 | LV_296-11_0_4_line_128 |  | 120 | 123 | 0.009232 | 0.125 | 0.08 | 261 | 0 | 0.364 | 1 | 4 | cs | TRUE
129 | LV_296-11_0_4_line_129 |  | 120 | 124 | 0.017495 | 0.125 | 0.08 | 261 | 0 | 0.364 | 1 | 1 | cs | TRUE
130 | LV_296-11_0_4_line_130 |  | 121 | 199 | 0.007582 | 0.125 | 0.08 | 261 | 0 | 0.364 | 1 | 1 | cs | TRUE
131 | LV_296-11_0_4_line_131 |  | 121 | 200 | 0.023393 | 0.125 | 0.08 | 261 | 0 | 0.364 | 1 | 1 | cs | TRUE
132 | LV_296-11_0_4_line_132 |  | 122 | 201 | 0.0068116 | 0.125 | 0.08 | 261 | 0 | 0.364 | 1 | 4 | cs | TRUE
133 | LV_296-11_0_4_line_133 |  | 122 | 202 | 0.0061661 | 0.125 | 0.08 | 261 | 0 | 0.364 | 1 | 1 | cs | TRUE
134 | LV_296-11_0_4_line_134 |  | 123 | 203 | 0.013732 | 0.125 | 0.08 | 261 | 0 | 0.364 | 1 | 4 | cs | TRUE
135 | LV_296-11_0_4_line_135 |  | 125 | 202 | 0.01261 | 0.125 | 0.08 | 261 | 0 | 0.364 | 1 | 1 | cs | TRUE
136 | LV_296-11_0_4_line_136 |  | 127 | 128 | 0.0081257 | 0.125 | 0.08 | 261 | 0 | 0.364 | 1 | 1 | cs | TRUE
137 | LV_296-11_0_4_line_137 |  | 128 | 256 | 0.012038 | 0.125 | 0.08 | 261 | 0 | 0.364 | 1 | 1 | cs | TRUE
138 | LV_296-11_0_4_line_138 |  | 129 | 130 | 0.0035074 | 0.125 | 0.08 | 261 | 0 | 0.364 | 1 | 1 | cs | TRUE
139 | LV_296-11_0_4_line_139 |  | 130 | 242 | 0.018711 | 0.125 | 0.08 | 261 | 0 | 0.364 | 1 | 1 | cs | TRUE
140 | LV_296-11_0_4_line_140 |  | 131 | 257 | 0.025502 | 0.125 | 0.08 | 261 | 0 | 0.364 | 1 | 1 | cs | TRUE
141 | LV_296-11_0_4_line_141 |  | 132 | 154 | 0.0013007 | 0.125 | 0.08 | 261 | 0 | 0.364 | 1 | 1 | cs | TRUE
142 | LV_296-11_0_4_line_142 |  | 133 | 134 | 0.0079439 | 0.125 | 0.08 | 261 | 0 | 0.364 | 1 | 1 | cs | TRUE
143 | LV_296-11_0_4_line_143 |  | 134 | 138 | 0.017618 | 0.125 | 0.08 | 261 | 0 | 0.364 | 1 | 1 | cs | TRUE
144 | LV_296-11_0_4_line_144 |  | 135 | 136 | 0.013622 | 0.125 | 0.08 | 261 | 0 | 0.364 | 1 | 1 | cs | TRUE
145 | LV_296-11_0_4_line_145 |  | 136 | 141 | 0.022105 | 0.125 | 0.08 | 261 | 0 | 0.364 | 1 | 1 | cs | TRUE
146 | LV_296-11_0_4_line_146 |  | 136 | 142 | 0.016802 | 0.125 | 0.08 | 261 | 0 | 0.364 | 1 | 1 | cs | TRUE
147 | LV_296-11_0_4_line_147 |  | 137 | 144 | 0.0037803 | 0.125 | 0.08 | 261 | 0 | 0.364 | 1 | 1 | cs | TRUE
148 | LV_296-11_0_4_line_148 |  | 138 | 139 | 0.0018272 | 0.125 | 0.08 | 261 | 0 | 0.364 | 1 | 1 | cs | TRUE
149 | LV_296-11_0_4_line_149 |  | 139 | 140 | 0.016441 | 0.125 | 0.08 | 261 | 0 | 0.364 | 1 | 1 | cs | TRUE
150 | LV_296-11_0_4_line_150 |  | 140 | 143 | 0.02701 | 0.125 | 0.08 | 261 | 0 | 0.364 | 1 | 1 | cs | TRUE
151 | LV_296-11_0_4_line_151 |  | 142 | 144 | 0.0057626 | 0.125 | 0.08 | 261 | 0 | 0.364 | 1 | 1 | cs | TRUE
152 | LV_296-11_0_4_line_152 |  | 143 | 145 | 0.023014 | 0.125 | 0.08 | 261 | 0 | 0.364 | 1 | 1 | cs | TRUE
153 | LV_296-11_0_4_line_153 |  | 145 | 193 | 0.00010003 | 0.125 | 0.08 | 261 | 0 | 0.364 | 1 | 1 | cs | TRUE
154 | LV_296-11_0_4_line_154 |  | 146 | 147 | 0.00016951 | 0.125 | 0.08 | 261 | 0 | 0.364 | 1 | 4 | cs | TRUE
155 | LV_296-11_0_4_line_155 |  | 147 | 148 | 0.0026536 | 0.125 | 0.08 | 261 | 0 | 0.364 | 1 | 4 | cs | TRUE
156 | LV_296-11_0_4_line_156 |  | 148 | 151 | 0.00016595 | 0.125 | 0.08 | 261 | 0 | 0.364 | 1 | 4 | cs | TRUE
157 | LV_296-11_0_4_line_157 |  | 149 | 152 | 0.00076026 | 0.125 | 0.08 | 261 | 0 | 0.364 | 1 | 1 | cs | TRUE
158 | LV_296-11_0_4_line_158 |  | 150 | 151 | 0.025973 | 0.125 | 0.08 | 261 | 0 | 0.364 | 1 | 4 | cs | TRUE
159 | LV_296-11_0_4_line_159 |  | 152 | 158 | 0.023238 | 0.125 | 0.08 | 261 | 0 | 0.364 | 1 | 1 | cs | TRUE
160 | LV_296-11_0_4_line_160 |  | 153 | 263 | 0.0069908 | 0.125 | 0.08 | 261 | 0 | 0.364 | 1 | 1 | cs | TRUE
161 | LV_296-11_0_4_line_161 |  | 154 | 155 | 0.022544 | 0.125 | 0.08 | 261 | 0 | 0.364 | 1 | 1 | cs | TRUE
162 | LV_296-11_0_4_line_162 |  | 155 | 156 | 0.0083823 | 0.125 | 0.08 | 261 | 0 | 0.364 | 1 | 1 | cs | TRUE
163 | LV_296-11_0_4_line_163 |  | 156 | 157 | 0.0067657 | 0.125 | 0.08 | 261 | 0 | 0.364 | 1 | 1 | cs | TRUE
164 | LV_296-11_0_4_line_164 |  | 157 | 158 | 0.0049297 | 0.125 | 0.08 | 261 | 0 | 0.364 | 1 | 1 | cs | TRUE
165 | LV_296-11_0_4_line_165 |  | 159 | 160 | 0.008871 | 0.125 | 0.08 | 261 | 0 | 0.364 | 1 | 1 | cs | TRUE
166 | LV_296-11_0_4_line_166 |  | 159 | 161 | 0.011908 | 0.125 | 0.08 | 261 | 0 | 0.364 | 1 | 1 | cs | TRUE
167 | LV_296-11_0_4_line_167 |  | 161 | 162 | 0.0095821 | 0.125 | 0.08 | 261 | 0 | 0.364 | 1 | 1 | cs | TRUE
168 | LV_296-11_0_4_line_168 |  | 161 | 163 | 0.013951 | 0.125 | 0.08 | 261 | 0 | 0.364 | 1 | 1 | cs | TRUE
169 | LV_296-11_0_4_line_169 |  | 162 | 164 | 0.010936 | 0.125 | 0.08 | 261 | 0 | 0.364 | 1 | 1 | cs | TRUE
170 | LV_296-11_0_4_line_170 |  | 163 | 165 | 0.023309 | 0.125 | 0.08 | 261 | 0 | 0.364 | 1 | 1 | cs | TRUE
171 | LV_296-11_0_4_line_171 |  | 164 | 168 | 0.0035647 | 0.125 | 0.08 | 261 | 0 | 0.364 | 1 | 1 | cs | TRUE
172 | LV_296-11_0_4_line_172 |  | 165 | 169 | 0.0032282 | 0.125 | 0.08 | 261 | 0 | 0.364 | 1 | 1 | cs | TRUE
173 | LV_296-11_0_4_line_173 |  | 166 | 167 | 0.019911 | 0.125 | 0.08 | 261 | 0 | 0.364 | 1 | 1 | cs | TRUE
174 | LV_296-11_0_4_line_174 |  | 167 | 170 | 0.020223 | 0.125 | 0.08 | 261 | 0 | 0.364 | 1 | 1 | cs | TRUE
175 | LV_296-11_0_4_line_175 |  | 167 | 171 | 0.03254 | 0.125 | 0.08 | 261 | 0 | 0.364 | 1 | 1 | cs | TRUE
176 | LV_296-11_0_4_line_176 |  | 168 | 172 | 0.013014 | 0.125 | 0.08 | 261 | 0 | 0.364 | 1 | 1 | cs | TRUE
177 | LV_296-11_0_4_line_177 |  | 169 | 173 | 0.01686 | 0.125 | 0.08 | 261 | 0 | 0.364 | 1 | 1 | cs | TRUE
178 | LV_296-11_0_4_line_178 |  | 170 | 173 | 0.0055857 | 0.125 | 0.08 | 261 | 0 | 0.364 | 1 | 1 | cs | TRUE
179 | LV_296-11_0_4_line_179 |  | 171 | 246 | 0.0010682 | 0.125 | 0.08 | 261 | 0 | 0.364 | 1 | 1 | cs | TRUE
180 | LV_296-11_0_4_line_180 |  | 172 | 181 | 0.012015 | 0.125 | 0.08 | 261 | 0 | 0.364 | 1 | 3 | cs | TRUE
181 | LV_296-11_0_4_line_181 |  | 174 | 175 | 0.0017891 | 0.125 | 0.08 | 261 | 0 | 0.364 | 1 | 1 | cs | TRUE
182 | LV_296-11_0_4_line_182 |  | 175 | 198 | 0.0027614 | 0.125 | 0.08 | 261 | 0 | 0.364 | 1 | 1 | cs | TRUE
183 | LV_296-11_0_4_line_183 |  | 176 | 177 | 0.010811 | 0.125 | 0.08 | 261 | 0 | 0.364 | 1 | 4 | cs | TRUE
184 | LV_296-11_0_4_line_184 |  | 176 | 178 | 0.026917 | 0.125 | 0.08 | 261 | 0 | 0.364 | 1 | 4 | cs | TRUE
185 | LV_296-11_0_4_line_185 |  | 177 | 179 | 0.027751 | 0.125 | 0.08 | 261 | 0 | 0.364 | 1 | 4 | cs | TRUE
186 | LV_296-11_0_4_line_186 |  | 178 | 180 | 0.017751 | 0.125 | 0.08 | 261 | 0 | 0.364 | 1 | 4 | cs | TRUE
187 | LV_296-11_0_4_line_187 |  | 178 | 181 | 0.0015627 | 0.125 | 0.08 | 261 | 0 | 0.364 | 1 | 4 | cs | TRUE
188 | LV_296-11_0_4_line_188 |  | 179 | 182 | 0.0061133 | 0.125 | 0.08 | 261 | 0 | 0.364 | 1 | 4 | cs | TRUE
189 | LV_296-11_0_4_line_189 |  | 180 | 183 | 0.012002 | 0.125 | 0.08 | 261 | 0 | 0.364 | 1 | 4 | cs | TRUE
190 | LV_296-11_0_4_line_190 |  | 182 | 184 | 0.026267 | 0.125 | 0.08 | 261 | 0 | 0.364 | 1 | 4 | cs | TRUE
191 | LV_296-11_0_4_line_191 |  | 183 | 185 | 0.017803 | 0.125 | 0.08 | 261 | 0 | 0.364 | 1 | 4 | cs | TRUE
192 | LV_296-11_0_4_line_192 |  | 183 | 186 | 0.029161 | 0.125 | 0.08 | 261 | 0 | 0.364 | 1 | 4 | cs | TRUE
193 | LV_296-11_0_4_line_193 |  | 184 | 187 | 0.0016435 | 0.125 | 0.08 | 261 | 0 | 0.364 | 1 | 4 | cs | TRUE
194 | LV_296-11_0_4_line_194 |  | 185 | 188 | 0.029584 | 0.125 | 0.08 | 261 | 0 | 0.364 | 1 | 4 | cs | TRUE
195 | LV_296-11_0_4_line_195 |  | 186 | 192 | 0.018666 | 0.125 | 0.08 | 261 | 0 | 0.364 | 1 | 1 | cs | TRUE
196 | LV_296-11_0_4_line_196 |  | 186 | 189 | 0.015868 | 0.125 | 0.08 | 261 | 0 | 0.364 | 1 | 4 | cs | TRUE
197 | LV_296-11_0_4_line_197 |  | 187 | 194 | 0.0085796 | 0.125 | 0.08 | 261 | 0 | 0.364 | 1 | 3 | cs | TRUE
198 | LV_296-11_0_4_line_198 |  | 188 | 217 | 0.0026669 | 0.125 | 0.08 | 261 | 0 | 0.364 | 1 | 1 | cs | TRUE
199 | LV_296-11_0_4_line_199 |  | 189 | 190 | 0.035732 | 0.125 | 0.08 | 261 | 0 | 0.364 | 1 | 4 | cs | TRUE
200 | LV_296-11_0_4_line_200 |  | 189 | 191 | 0.016385 | 0.125 | 0.08 | 261 | 0 | 0.364 | 1 | 2 | cs | TRUE
201 | LV_296-11_0_4_line_201 |  | 190 | 206 | 0.017736 | 0.125 | 0.08 | 261 | 0 | 0.364 | 1 | 4 | cs | TRUE
202 | LV_296-11_0_4_line_202 |  | 191 | 198 | 0.0047416 | 0.125 | 0.08 | 261 | 0 | 0.364 | 1 | 1 | cs | TRUE
203 | LV_296-11_0_4_line_203 |  | 192 | 209 | 0.0042852 | 0.125 | 0.08 | 261 | 0 | 0.364 | 1 | 1 | cs | TRUE
204 | LV_296-11_0_4_line_204 |  | 194 | 195 | 0.044229 | 0.125 | 0.08 | 261 | 0 | 0.364 | 1 | 1 | cs | TRUE
205 | LV_296-11_0_4_line_205 |  | 194 | 196 | 0.014761 | 0.125 | 0.08 | 261 | 0 | 0.364 | 1 | 1 | cs | TRUE
206 | LV_296-11_0_4_line_206 |  | 195 | 197 | 0.028292 | 0.125 | 0.08 | 261 | 0 | 0.364 | 1 | 1 | cs | TRUE
207 | LV_296-11_0_4_line_207 |  | 201 | 216 | 0.019911 | 0.125 | 0.08 | 261 | 0 | 0.364 | 1 | 4 | cs | TRUE
208 | LV_296-11_0_4_line_208 |  | 203 | 205 | 0.01908 | 0.125 | 0.08 | 261 | 0 | 0.364 | 1 | 4 | cs | TRUE
209 | LV_296-11_0_4_line_209 |  | 204 | 205 | 0.039812 | 0.125 | 0.08 | 261 | 0 | 0.364 | 1 | 4 | cs | TRUE
210 | LV_296-11_0_4_line_210 |  | 204 | 206 | 0.027478 | 0.125 | 0.08 | 261 | 0 | 0.364 | 1 | 4 | cs | TRUE
211 | LV_296-11_0_4_line_211 |  | 205 | 207 | 0.005309 | 0.125 | 0.08 | 261 | 0 | 0.364 | 1 | 1 | cs | TRUE
212 | LV_296-11_0_4_line_212 |  | 207 | 208 | 0.025481 | 0.125 | 0.08 | 261 | 0 | 0.364 | 1 | 1 | cs | TRUE
213 | LV_296-11_0_4_line_213 |  | 210 | 211 | 0.0077127 | 0.125 | 0.08 | 261 | 0 | 0.364 | 1 | 1 | cs | TRUE
214 | LV_296-11_0_4_line_214 |  | 211 | 212 | 0.015112 | 0.125 | 0.08 | 261 | 0 | 0.364 | 1 | 1 | cs | TRUE
215 | LV_296-11_0_4_line_215 |  | 212 | 213 | 0.0072275 | 0.125 | 0.08 | 261 | 0 | 0.364 | 1 | 1 | cs | TRUE
216 | LV_296-11_0_4_line_216 |  | 213 | 214 | 0.019933 | 0.125 | 0.08 | 261 | 0 | 0.364 | 1 | 1 | cs | TRUE
217 | LV_296-11_0_4_line_217 |  | 213 | 215 | 0.01627 | 0.125 | 0.08 | 261 | 0 | 0.364 | 1 | 1 | cs | TRUE
218 | LV_296-11_0_4_line_218 |  | 214 | 241 | 0.015783 | 0.125 | 0.08 | 261 | 0 | 0.364 | 1 | 1 | cs | TRUE
219 | LV_296-11_0_4_line_219 |  | 215 | 242 | 0.0077105 | 0.125 | 0.08 | 261 | 0 | 0.364 | 1 | 1 | cs | TRUE
220 | LV_296-11_0_4_line_220 |  | 216 | 274 | 0.015465 | 0.125 | 0.08 | 261 | 0 | 0.364 | 1 | 4 | cs | TRUE
221 | LV_296-11_0_4_line_221 |  | 218 | 219 | 0.029167 | 0.125 | 0.08 | 261 | 0 | 0.364 | 1 | 1 | cs | TRUE
222 | LV_296-11_0_4_line_222 |  | 218 | 220 | 0.0079064 | 0.125 | 0.08 | 261 | 0 | 0.364 | 1 | 1 | cs | TRUE
223 | LV_296-11_0_4_line_223 |  | 219 | 221 | 0.0068285 | 0.125 | 0.08 | 261 | 0 | 0.364 | 1 | 1 | cs | TRUE
224 | LV_296-11_0_4_line_224 |  | 220 | 222 | 0.019133 | 0.125 | 0.08 | 261 | 0 | 0.364 | 1 | 1 | cs | TRUE
225 | LV_296-11_0_4_line_225 |  | 220 | 223 | 0.013727 | 0.125 | 0.08 | 261 | 0 | 0.364 | 1 | 1 | cs | TRUE
226 | LV_296-11_0_4_line_226 |  | 221 | 224 | 0.0026177 | 0.125 | 0.08 | 261 | 0 | 0.364 | 1 | 1 | cs | TRUE
227 | LV_296-11_0_4_line_227 |  | 222 | 225 | 0.016552 | 0.125 | 0.08 | 261 | 0 | 0.364 | 1 | 1 | cs | TRUE
228 | LV_296-11_0_4_line_228 |  | 222 | 226 | 0.017228 | 0.125 | 0.08 | 261 | 0 | 0.364 | 1 | 1 | cs | TRUE
229 | LV_296-11_0_4_line_229 |  | 223 | 227 | 0.0046417 | 0.125 | 0.08 | 261 | 0 | 0.364 | 1 | 1 | cs | TRUE
230 | LV_296-11_0_4_line_230 |  | 225 | 228 | 0.018046 | 0.125 | 0.08 | 261 | 0 | 0.364 | 1 | 1 | cs | TRUE
231 | LV_296-11_0_4_line_231 |  | 225 | 229 | 0.01884 | 0.125 | 0.08 | 261 | 0 | 0.364 | 1 | 1 | cs | TRUE
232 | LV_296-11_0_4_line_232 |  | 226 | 230 | 0.0030021 | 0.125 | 0.08 | 261 | 0 | 0.364 | 1 | 1 | cs | TRUE
233 | LV_296-11_0_4_line_233 |  | 227 | 231 | 0.0059081 | 0.125 | 0.08 | 261 | 0 | 0.364 | 1 | 1 | cs | TRUE
234 | LV_296-11_0_4_line_234 |  | 228 | 232 | 0.0038927 | 0.125 | 0.08 | 261 | 0 | 0.364 | 1 | 1 | cs | TRUE
235 | LV_296-11_0_4_line_235 |  | 229 | 233 | 0.0054162 | 0.125 | 0.08 | 261 | 0 | 0.364 | 1 | 1 | cs | TRUE
236 | LV_296-11_0_4_line_236 |  | 230 | 234 | 7.0994e-05 | 0.125 | 0.08 | 261 | 0 | 0.364 | 1 | 1 | cs | TRUE
237 | LV_296-11_0_4_line_237 |  | 231 | 235 | 0.014424 | 0.125 | 0.08 | 261 | 0 | 0.364 | 1 | 1 | cs | TRUE
238 | LV_296-11_0_4_line_238 |  | 232 | 255 | 0.0061343 | 0.125 | 0.08 | 261 | 0 | 0.364 | 1 | 1 | cs | TRUE
239 | LV_296-11_0_4_line_239 |  | 233 | 256 | 0.0054144 | 0.125 | 0.08 | 261 | 0 | 0.364 | 1 | 1 | cs | TRUE
240 | LV_296-11_0_4_line_240 |  | 234 | 250 | 1.249e-05 | 0.125 | 0.08 | 261 | 0 | 0.364 | 1 | 1 | cs | TRUE
241 | LV_296-11_0_4_line_241 |  | 235 | 268 | 0.0012059 | 0.125 | 0.08 | 261 | 0 | 0.364 | 1 | 1 | cs | TRUE
242 | LV_296-11_0_4_line_242 |  | 236 | 237 | 0.019476 | 0.125 | 0.08 | 261 | 0 | 0.364 | 1 | 1 | cs | TRUE
243 | LV_296-11_0_4_line_243 |  | 237 | 238 | 0.006557 | 0.125 | 0.08 | 261 | 0 | 0.364 | 1 | 1 | cs | TRUE
244 | LV_296-11_0_4_line_244 |  | 238 | 239 | 0.0014655 | 0.125 | 0.08 | 261 | 0 | 0.364 | 1 | 1 | cs | TRUE
245 | LV_296-11_0_4_line_245 |  | 239 | 240 | 0.015811 | 0.125 | 0.08 | 261 | 0 | 0.364 | 1 | 1 | cs | TRUE
246 | LV_296-11_0_4_line_246 |  | 240 | 241 | 0.018114 | 0.125 | 0.08 | 261 | 0 | 0.364 | 1 | 1 | cs | TRUE
247 | LV_296-11_0_4_line_247 |  | 241 | 243 | 0.016912 | 0.125 | 0.08 | 261 | 0 | 0.364 | 1 | 1 | cs | TRUE
248 | LV_296-11_0_4_line_248 |  | 243 | 258 | 0.0015719 | 0.125 | 0.08 | 261 | 0 | 0.364 | 1 | 1 | cs | TRUE
249 | LV_296-11_0_4_line_249 |  | 244 | 245 | 0.0068925 | 0.125 | 0.08 | 261 | 0 | 0.364 | 1 | 1 | cs | TRUE
250 | LV_296-11_0_4_line_250 |  | 245 | 261 | 0.0017231 | 0.125 | 0.08 | 261 | 0 | 0.364 | 1 | 1 | cs | TRUE
251 | LV_296-11_0_4_line_251 |  | 246 | 247 | 0.020382 | 0.125 | 0.08 | 261 | 0 | 0.364 | 1 | 1 | cs | TRUE
252 | LV_296-11_0_4_line_252 |  | 247 | 248 | 0.0063479 | 0.125 | 0.08 | 261 | 0 | 0.364 | 1 | 1 | cs | TRUE
253 | LV_296-11_0_4_line_253 |  | 248 | 249 | 0.014726 | 0.125 | 0.08 | 261 | 0 | 0.364 | 1 | 1 | cs | TRUE
254 | LV_296-11_0_4_line_254 |  | 250 | 251 | 0.00011996 | 0.125 | 0.08 | 261 | 0 | 0.364 | 1 | 1 | cs | TRUE
255 | LV_296-11_0_4_line_255 |  | 251 | 252 | 0.0192 | 0.125 | 0.08 | 261 | 0 | 0.364 | 1 | 1 | cs | TRUE
256 | LV_296-11_0_4_line_256 |  | 252 | 253 | 0.0006683 | 0.125 | 0.08 | 261 | 0 | 0.364 | 1 | 1 | cs | TRUE
257 | LV_296-11_0_4_line_257 |  | 253 | 254 | 0.0050191 | 0.125 | 0.08 | 261 | 0 | 0.364 | 1 | 1 | cs | TRUE
258 | LV_296-11_0_4_line_258 |  | 254 | 260 | 0.00017056 | 0.125 | 0.08 | 261 | 0 | 0.364 | 1 | 1 | cs | TRUE
259 | LV_296-11_0_4_line_259 |  | 255 | 257 | 0.021333 | 0.125 | 0.08 | 261 | 0 | 0.364 | 1 | 1 | cs | TRUE
260 | LV_296-11_0_4_line_260 |  | 258 | 259 | 0.0001677 | 0.125 | 0.08 | 261 | 0 | 0.364 | 1 | 1 | cs | TRUE
261 | LV_296-11_0_4_line_261 |  | 259 | 260 | 0.00016791 | 0.125 | 0.08 | 261 | 0 | 0.364 | 1 | 1 | cs | TRUE
262 | LV_296-11_0_4_line_262 |  | 261 | 262 | 0.0059689 | 0.125 | 0.08 | 261 | 0 | 0.364 | 1 | 1 | cs | TRUE
263 | LV_296-11_0_4_line_263 |  | 262 | 266 | 0.0035514 | 0.125 | 0.08 | 261 | 0 | 0.364 | 1 | 1 | cs | TRUE
264 | LV_296-11_0_4_line_264 |  | 263 | 264 | 0.015075 | 0.125 | 0.08 | 261 | 0 | 0.364 | 1 | 1 | cs | TRUE
265 | LV_296-11_0_4_line_265 |  | 264 | 265 | 0.0030679 | 0.125 | 0.08 | 261 | 0 | 0.364 | 1 | 1 | cs | TRUE
266 | LV_296-11_0_4_line_266 |  | 266 | 267 | 0.010732 | 0.125 | 0.08 | 261 | 0 | 0.364 | 1 | 1 | cs | TRUE
267 | LV_296-11_0_4_line_267 |  | 267 | 274 | 0.0147 | 0.125 | 0.08 | 261 | 0 | 0.364 | 1 | 1 | cs | TRUE
268 | LV_296-11_0_4_line_268 |  | 268 | 269 | 0.0037668 | 0.125 | 0.08 | 261 | 0 | 0.364 | 1 | 1 | cs | TRUE
269 | LV_296-11_0_4_line_269 |  | 269 | 270 | 0.013339 | 0.125 | 0.08 | 261 | 0 | 0.364 | 1 | 1 | cs | TRUE
270 | LV_296-11_0_4_line_270 |  | 270 | 271 | 0.0030975 | 0.125 | 0.08 | 261 | 0 | 0.364 | 1 | 1 | cs | TRUE
271 | LV_296-11_0_4_line_271 |  | 271 | 272 | 0.010512 | 0.125 | 0.08 | 261 | 0 | 0.364 | 1 | 2 | cs | TRUE
272 | LV_296-11_0_4_line_272 |  | 272 | 273 | 0.020214 | 0.125 | 0.08 | 261 | 0 | 0.364 | 1 | 4 | cs | TRUE
273 | LV_296-11_0_4_line_273 |  | 272 | 274 | 0.009534 | 0.125 | 0.08 | 261 | 0 | 0.364 | 1 | 4 | cs | TRUE
274 | LV_296-11_0_4_line_274 |  | 273 | 275 | 0.0031758 | 0.125 | 0.08 | 261 | 0 | 0.364 | 1 | 4 | cs | TRUE

## trafo
| name | std_type | hv_bus | lv_bus | sn_mva | vn_hv_kv | vn_lv_kv | vk_percent | vkr_percent | pfe_kw | i0_percent | shift_degree | tap_side | tap_neutral | tap_min | tap_max | tap_step_percent | tap_step_degree | tap_pos | tap_phase_shifter | parallel | df | in_service
0 | LV_296-11_0_4_trafo_270 | 0.63 MVA 20/0.4 kV | 276 | 275 | 0.63 | 20 | 0.4 | 6 | 1.206 | 1.65 | 0.2619 | 150 | hv | 0 | -2 | 2 | 2.5 | 0 | 0 | FALSE | 1 | 1 | TRUE

## line_geodata
| x0 | y0 | x1 | y1 | x2 | y2 | x3 | y3 | x4 | y4 | x5 | y5 | x6 | y6 | x7 | y7 | x8 | y8 | x9 | y9 | x10 | y10 | x11 | y11 | x12 | y12 | x13 | y13 | x14 | y14 | x15 | y15 | x16 | y16 | x17 | y17 | x18 | y18 | x19 | y19 | x20 | y20 | x21 | y21 | x22 | y22 | x23 | y23 | x24 | y24 | x25 | y25 | x26 | y26 | x27 | y27 | x28 | y28 | x29 | y29 | x30 | y30 | x31 | y31 | x32 | y32
0 | 2697025.2402 | 1253440.0393 | 2697022.9696 | 1253444.6738
1 | 2697025.2402 | 1253440.0393 | 2697026.9619 | 1253436.5252 | 2697031.7499 | 1253425.7173 | 2697035.8922 | 1253412.6071
2 | 2697035.8922 | 1253412.6071 | 2697035.9846 | 1253412.3143
3 | 2697041.2011 | 1253384.106 | 2697039.0605 | 1253398.2153 | 2697036.4301 | 1253410.9045 | 2697035.9846 | 1253412.3143
4 | 2697041.2011 | 1253384.106 | 2697036.6292 | 1253383.1869
5 | 2697041.2011 | 1253384.106 | 2697048.1123 | 1253384.8768
6 | 2697133.4742 | 1253403.3333 | 2697137.7169 | 1253395.8748
7 | 2697133.4742 | 1253403.3333 | 2697121.7487 | 1253398.4181
8 | 2697137.7169 | 1253395.8748 | 2697140.227 | 1253391.4569 | 2697147.4998 | 1253376.4087 | 2697154.1874 | 1253361.6067 | 2697156.1524 | 1253354.0774 | 2697156.8295 | 1253346.8495 | 2697155.8223 | 1253339.7051 | 2697154.179 | 1253333.1508 | 2697149.0051 | 1253320.2334
9 | 2697087.7892 | 1253389.6587 | 2697096.6391 | 1253390.9419 | 2697108.5622 | 1253393.7284 | 2697119.7808 | 1253397.5932 | 2697121.7487 | 1253398.4181
10 | 2697021.2207 | 1253378.4439 | 2697025.9832 | 1253380.2092 | 2697033.3108 | 1253382.5199 | 2697036.6292 | 1253383.1869
11 | 2697058.4772 | 1253386.0469 | 2697056.8617 | 1253385.8528 | 2697048.1123 | 1253384.8768
12 | 2697157.3721 | 1253235.1593 | 2697146.9116 | 1253251.7564 | 2697142.9745 | 1253258.9753 | 2697140.4436 | 1253265.5834 | 2697139.1225 | 1253272.9676 | 2697138.6901 | 1253280.4664 | 2697139.1269 | 1253288.3353 | 2697140.3091 | 1253294.9377 | 2697142.3407 | 1253302.1989 | 2697145.0373 | 1253310.3273 | 2697149.0051 | 1253320.2334
13 | 2697065.4338 | 1253386.8829 | 2697084.1867 | 1253389.1364 | 2697087.7892 | 1253389.6587
14 | 2696917.7475 | 1253314.9528 | 2696962.081 | 1253349.2274 | 2696973.7194 | 1253356.9574 | 2696984.6913 | 1253362.9973 | 2696996.6542 | 1253368.8867 | 2697013.3966 | 1253375.5438 | 2697021.2207 | 1253378.4439
15 | 2697065.4338 | 1253386.8829 | 2697058.4772 | 1253386.0469
16 | 2697135.3669 | 1253221.7545 | 2697147.5967 | 1253227.0259 | 2697152.5397 | 1253230.2539 | 2697157.3721 | 1253235.1593
17 | 2697157.3721 | 1253235.1593 | 2697227.2438 | 1253128.3102 | 2697257.8513 | 1253081.6202 | 2697343.3962 | 1252950.7887 | 2697349.8214 | 1252941.9095
18 | 2697146.9176 | 1253090.8964 | 2697145.7056 | 1253094.3904 | 2697144.9461 | 1253098.3588 | 2697144.1753 | 1253103.9395 | 2697143.6342 | 1253110.7026 | 2697143.3072 | 1253115.9124 | 2697142.8126 | 1253121.2196 | 2697142.3514 | 1253127.2501 | 2697142.0282 | 1253133.1495 | 2697141.7798 | 1253138.6275 | 2697141.6418 | 1253144.2741 | 2697141.1991 | 1253163.4375 | 2697140.3745 | 1253175.0554 | 2697139.3892 | 1253186.3481 | 2697137.4102 | 1253206.2313 | 2697135.3669 | 1253221.7545
19 | 2697349.8214 | 1252941.9095 | 2697342.1641 | 1252938.5144 | 2697319.556 | 1252929.1467 | 2697292.09 | 1252916.8637 | 2697264.2259 | 1252903.7838
20 | 2696917.7475 | 1253314.9528 | 2696878.783 | 1253283.841
21 | 2696917.7475 | 1253314.9528 | 2696876.6401 | 1253352.2416
22 | 2696509.0749 | 1253102.9813 | 2696541.7613 | 1253070.5328
23 | 2696564.0031 | 1252795.6348 | 2696565.9122 | 1252797.0448 | 2696567.721 | 1252798.5866 | 2696569.2984 | 1252800.436 | 2696570.8876 | 1252802.9528 | 2696572.0887 | 1252805.6634 | 2696573.0312 | 1252808.4921 | 2696574.1842 | 1252814.1486 | 2696578.3314 | 1252833.3535 | 2696578.991 | 1252837.3341 | 2696579.3088 | 1252840.5196 | 2696579.4677 | 1252844.6587 | 2696579.3616 | 1252848.8492 | 2696579.0188 | 1252852.7466 | 2696578.5198 | 1252856.497 | 2696577.9024 | 1252860.112 | 2696577.1734 | 1252863.6251 | 2696576.3084 | 1252867.1471 | 2696575.4122 | 1252870.2683 | 2696574.4157 | 1252873.5213 | 2696573.2525 | 1252876.816 | 2696571.9767 | 1252880.0755 | 2696545.1688 | 1252948.5925 | 2696543.2648 | 1252952.887 | 2696534.4825 | 1252971.2473 | 2696531.1499 | 1252979.8442 | 2696528.0805 | 1252988.968 | 2696526.5139 | 1252998.9503 | 2696525.7713 | 1253010.2471 | 2696526.2802 | 1253020.2299 | 2696528.4634 | 1253031.2074 | 2696531.4075 | 1253039.9511 | 2696541.7613 | 1253070.5328
24 | 2696564.0031 | 1252795.6348 | 2696556.4306 | 1252791.1635
25 | 2696564.0031 | 1252795.6348 | 2696565.9122 | 1252797.0448 | 2696567.721 | 1252798.5866 | 2696569.2984 | 1252800.436 | 2696570.8876 | 1252802.9528 | 2696572.0887 | 1252805.6634 | 2696573.0312 | 1252808.4921 | 2696574.1842 | 1252814.1486 | 2696578.3314 | 1252833.3535 | 2696578.991 | 1252837.3341 | 2696579.3088 | 1252840.5196 | 2696579.4677 | 1252844.6587 | 2696579.3616 | 1252848.8492 | 2696587.0752 | 1252852.9893 | 2696599.0806 | 1252861.4472 | 2696606.6982 | 1252864.9964 | 2696616.2523 | 1252866.887 | 2696626.5509 | 1252866.1655 | 2696636.4949 | 1252863.1253 | 2696708.7218 | 1252826.6085 | 2696716.5919 | 1252820.243 | 2696722.1447 | 1252815.7413 | 2696726.8344 | 1252812.7933
26 | 2697078.4449 | 1252740.1646 | 2697071.9741 | 1252740.3254 | 2697060.9625 | 1252741.2457 | 2697050.5003 | 1252743.6429 | 2697042.9477 | 1252746.2657 | 2697032.9137 | 1252751.55 | 2697024.5531 | 1252756.9617 | 2697002.6519 | 1252772.5487 | 2696993.2412 | 1252778.4882 | 2696983.3868 | 1252784.3315 | 2696962.0306 | 1252795.6909 | 2696944.8522 | 1252804.4945 | 2696932.4535 | 1252810.3963 | 2696918.5583 | 1252815.9733 | 2696905.6853 | 1252820.4218 | 2696894.333 | 1252823.7277 | 2696884.4946 | 1252825.8351 | 2696873.0282 | 1252827.3488 | 2696862.6481 | 1252827.5125 | 2696851.984 | 1252827.0378 | 2696841.2697 | 1252825.4837 | 2696821.8369 | 1252821.2517 | 2696804.1716 | 1252817.3822 | 2696800.7509 | 1252816.915
27 | 2697078.4449 | 1252740.1646 | 2697086.5617 | 1252739.953 | 2697099.9007 | 1252740.7055 | 2697113.5695 | 1252742.0528 | 2697145.704 | 1252746.7834
28 | 2696774.0265 | 1252813.7758 | 2696787.2579 | 1252815.093 | 2696795.9409 | 1252816.2579 | 2696800.7509 | 1252816.915
29 | 2697156.9469 | 1252747.8686 | 2697145.704 | 1252746.7834
30 | 2697145.704 | 1252746.7834 | 2697145.5744 | 1252752.3856 | 2697145.4996 | 1252755.5647 | 2697140.4621 | 1252764.5114 | 2697125.5166 | 1252779.8006 | 2697115.4683 | 1252791.0114 | 2697116.4169 | 1252796.6758 | 2697127.9536 | 1252801.8825
31 | 2696556.4306 | 1252791.1635 | 2696555.5604 | 1252793.7015
32 | 2696556.4306 | 1252791.1635 | 2696557.0011 | 1252789.2254
33 | 2696726.8344 | 1252812.7933 | 2696722.3911 | 1252808.9733 | 2696717.9121 | 1252805.9534 | 2696717.8741 | 1252805.9362
34 | 2696726.8344 | 1252812.7933 | 2696731.4466 | 1252811.8234 | 2696736.4554 | 1252811.516 | 2696744.0531 | 1252811.9738
35 | 2696692.7153 | 1252797.0009 | 2696695.02 | 1252798.1736 | 2696699.3847 | 1252799.8795 | 2696706.1119 | 1252801.5684 | 2696712.7052 | 1252803.5998 | 2696717.8741 | 1252805.9362
36 | 2696774.0265 | 1252813.7758 | 2696746.3326 | 1252812.1111 | 2696744.0531 | 1252811.9738
37 | 2697247.5356 | 1252895.9491 | 2697264.2259 | 1252903.7838
38 | 2697272.9589 | 1252850.2082 | 2697247.5356 | 1252895.9491
39 | 2697272.9589 | 1252850.2082 | 2697261.8811 | 1252840.0072 | 2697239.3335 | 1252820.1941
40 | 2696774.0265 | 1252813.7758 | 2696774.0318 | 1252830.4849
41 | 2697156.9469 | 1252747.8686 | 2697164.4288 | 1252752.7729 | 2697214.7345 | 1252798.5786 | 2697239.3335 | 1252820.1941
42 | 2696549.2459 | 1252601.3974 | 2696547.8302 | 1252601.6635 | 2696546.7358 | 1252602.1238 | 2696545.2452 | 1252603.2782 | 2696544.1101 | 1252604.8498 | 2696543.1426 | 1252606.7911 | 2696524.3587 | 1252648.4939
43 | 2696549.2459 | 1252601.3974 | 2696550.8691 | 1252601.3683 | 2696552.2713 | 1252601.469 | 2696568.1467 | 1252604.0631 | 2696570.1425 | 1252604.3292 | 2696572.3788 | 1252604.1877
44 | 2696548.8104 | 1252595.7081 | 2696549.2459 | 1252601.3974
45 | 2696493.9793 | 1252750.0342 | 2696492.1867 | 1252759.3029 | 2696488.6157 | 1252776.9952
46 | 2696484.0928 | 1252804.8847 | 2696484.4875 | 1252799.6537 | 2696484.9945 | 1252794.936 | 2696488.6157 | 1252776.9952
47 | 2696572.3788 | 1252604.1877 | 2696568.7759 | 1252610.8342 | 2696567.7927 | 1252612.8086 | 2696567.1492 | 1252615.2445 | 2696567.3059 | 1252617.2041 | 2696568.2159 | 1252619.2539 | 2696569.7447 | 1252621.3138 | 2696573.3068 | 1252624.1074
48 | 2696572.3788 | 1252604.1877 | 2696573.7802 | 1252603.877 | 2696574.998 | 1252603.2519 | 2696576.251 | 1252602.316 | 2696578.9227 | 1252600.0133 | 2696585.9297 | 1252593.8227 | 2696589.4043 | 1252590.877 | 2696593.6487 | 1252587.4769 | 2696597.8716 | 1252584.4656 | 2696602.5692 | 1252581.5065 | 2696608.6171 | 1252578.1247 | 2696614.3998 | 1252575.2723 | 2696626.1466 | 1252569.5218
49 | 2696548.8104 | 1252595.7081 | 2696564.2033 | 1252564.023 | 2696571.2151 | 1252551.0604 | 2696573.5374 | 1252547.5066 | 2696575.9393 | 1252544.6212 | 2696579.2803 | 1252541.5399 | 2696583.7559 | 1252538.3104 | 2696596.0351 | 1252530.4933 | 2696611.5906 | 1252519.8608 | 2696619.2552 | 1252514.0812 | 2696626.3468 | 1252508.726 | 2696631.918 | 1252504.0354 | 2696636.5776 | 1252499.708 | 2696640.8984 | 1252495.2509
50 | 2696548.8104 | 1252595.7081 | 2696547.6332 | 1252584.1243 | 2696547.6541 | 1252582.3788 | 2696547.7837 | 1252580.9131 | 2696548.0586 | 1252579.3274 | 2696548.4993 | 1252577.7556 | 2696549.1366 | 1252576.1647 | 2696552.4324 | 1252570.3027 | 2696568.5808 | 1252526.0868 | 2696573.0458 | 1252513.3273 | 2696576.4461 | 1252505.2208 | 2696581.0085 | 1252497.1333 | 2696581.731 | 1252495.8774 | 2696582.1427 | 1252495.1613 | 2696582.1748 | 1252494.1166 | 2696582.2226 | 1252492.5717 | 2696581.1037 | 1252491.2969 | 2696579.7107 | 1252489.7063 | 2696576.4724 | 1252486.0284 | 2696575.3424 | 1252484.5088 | 2696574.482 | 1252483.1159 | 2696573.7908 | 1252481.5367 | 2696573.3027 | 1252479.9942 | 2696573.0332 | 1252478.4664 | 2696572.7926 | 1252476.561 | 2696572.7348 | 1252475.0144 | 2696572.8119 | 1252473.9761
51 | 2696477.1379 | 1252832.4486 | 2696480.3087 | 1252817.5664 | 2696481.1496 | 1252814.1329 | 2696482.2224 | 1252810.3585 | 2696484.0928 | 1252804.8847
52 | 2696573.3068 | 1252624.1074 | 2696582.7988 | 1252630.9228
53 | 2696573.3068 | 1252624.1074 | 2696573.1555 | 1252620.8913 | 2696574.0518 | 1252617.3031 | 2696575.3005 | 1252613.854 | 2696577.2732 | 1252609.9832 | 2696579.7185 | 1252606.2868 | 2696582.8183 | 1252602.7234 | 2696586.5471 | 1252599.0035 | 2696590.7847 | 1252595.0917 | 2696595.8476 | 1252591.0155 | 2696598.4566 | 1252589.1027
54 | 2696636.8216 | 1252564.296 | 2696626.1466 | 1252569.5218
55 | 2696592.7936 | 1252441.4261 | 2696593.6259 | 1252445.921 | 2696579.2499 | 1252458.73 | 2696577.537 | 1252460.5591 | 2696576.2496 | 1252462.2061 | 2696575.2492 | 1252463.8466 | 2696574.2643 | 1252466.3881 | 2696573.1297 | 1252471.1623 | 2696572.8799 | 1252473.0597 | 2696572.8119 | 1252473.9761
56 | 2696477.1379 | 1252832.4486 | 2696481.5017 | 1252834.6659 | 2696495.7368 | 1252841.5475 | 2696504.7035 | 1252845.3553
57 | 2696582.7988 | 1252630.9228 | 2696588.9482 | 1252635.3381
58 | 2696636.8216 | 1252564.296 | 2696658.5817 | 1252553.6315 | 2696664.8507 | 1252550.1199 | 2696671.1465 | 1252545.8971 | 2696677.2484 | 1252541.0595 | 2696681.4919 | 1252537.2591 | 2696685.8452 | 1252532.7377 | 2696688.7291 | 1252529.4599 | 2696692.668 | 1252524.4314 | 2696695.3343 | 1252520.6163 | 2696699.503 | 1252513.5344 | 2696703.7935 | 1252505.0088 | 2696711.719 | 1252485.1114 | 2696712.8891 | 1252481.8613 | 2696715.1342 | 1252482.5763 | 2696716.0901 | 1252482.7365 | 2696716.9277 | 1252482.7502 | 2696717.7003 | 1252482.5849 | 2696718.4538 | 1252482.1969 | 2696719.1431 | 1252481.5854 | 2696719.6226 | 1252480.8816 | 2696720.0994 | 1252479.8775 | 2696720.6488 | 1252478.5854 | 2696723.2597 | 1252474.0022 | 2696728.0788 | 1252476.5496
59 | 2696592.7936 | 1252441.4261 | 2696587.075 | 1252428.2712
60 | 2696592.7936 | 1252441.4261 | 2696585.8177 | 1252445.2376 | 2696583.1295 | 1252446.6192
61 | 2696526.0745 | 1252854.6409 | 2696522.4501 | 1252852.8916 | 2696504.7035 | 1252845.3553
62 | 2696599.2008 | 1252642.6996 | 2696588.9482 | 1252635.3381
63 | 2696728.0788 | 1252476.5496 | 2696730.9137 | 1252470.2687 | 2696733.5888 | 1252464.4282
64 | 2696581.3868 | 1252415.1863 | 2696587.075 | 1252428.2712
65 | 2696583.1295 | 1252446.6192 | 2696577.5135 | 1252449.5056 | 2696570.0189 | 1252452.8761
66 | 2695999.3631 | 1252936.1471 | 2695976.2096 | 1252927.6691
67 | 2695999.3631 | 1252936.1471 | 2696018.1877 | 1252867.1425 | 2696027.284 | 1252836.3102 | 2696031.1523 | 1252822.5621 | 2696033.2699 | 1252815.78 | 2696034.926 | 1252810.9253
68 | 2696034.926 | 1252810.9253 | 2696048.6354 | 1252770.7622
69 | 2696188.7283 | 1252799.022 | 2696186.4063 | 1252792.3568 | 2696173.6119 | 1252796.6525 | 2696155.6145 | 1252802.0535 | 2696134.4441 | 1252807.1918 | 2696114.9521 | 1252810.7561 | 2696094.8614 | 1252813.5435 | 2696075.3094 | 1252815.2278 | 2696053.7879 | 1252815.9572 | 2696033.2699 | 1252815.78 | 2696034.926 | 1252810.9253
70 | 2696188.7283 | 1252799.022 | 2696204.9043 | 1252792.8464 | 2696219.9331 | 1252786.6745 | 2696223.9048 | 1252784.7042 | 2696226.9687 | 1252782.8636 | 2696229.5434 | 1252780.9372 | 2696231.9531 | 1252778.9526 | 2696238.0894 | 1252775.216 | 2696260.3031 | 1252762.5558 | 2696275.3263 | 1252753.1144
71 | 2696306.0564 | 1252730.2742 | 2696297.5531 | 1252737.2524 | 2696280.5862 | 1252749.8087 | 2696275.3263 | 1252753.1144
72 | 2696351.4786 | 1252687.1787 | 2696361.3991 | 1252696.2583 | 2696366.1748 | 1252702.3963 | 2696369.4252 | 1252706.7192 | 2696369.745 | 1252707.2059
73 | 2696447.4736 | 1252563.0432 | 2696449.4541 | 1252568.88 | 2696443.2555 | 1252575.0283 | 2696432.6339 | 1252587.2095 | 2696423.0077 | 1252599.4513 | 2696386.8886 | 1252645.1439 | 2696363.6247 | 1252673.5878 | 2696351.4786 | 1252687.1787
74 | 2696351.4786 | 1252687.1787 | 2696335.8902 | 1252704.0607 | 2696317.6559 | 1252720.7551 | 2696306.0564 | 1252730.2742
75 | 2696447.4736 | 1252563.0432 | 2696462.7703 | 1252547.8914 | 2696470.8745 | 1252540.5954 | 2696472.0736 | 1252539.5159
76 | 2696483.4776 | 1252528.6357 | 2696477.171 | 1252534.9268 | 2696472.0736 | 1252539.5159
77 | 2696337.9842 | 1252478.896 | 2696335.0433 | 1252481.0498 | 2696314.4128 | 1252496.9936 | 2696308.6224 | 1252502.1813 | 2696304.1749 | 1252506.4791 | 2696301.3597 | 1252509.3982
78 | 2696337.9842 | 1252478.896 | 2696342.0015 | 1252475.9561
79 | 2696337.9842 | 1252478.896 | 2696334.8793 | 1252474.4309 | 2696333.1102 | 1252470.8993 | 2696330.799 | 1252464.9682 | 2696328.9816 | 1252459.7679 | 2696327.6089 | 1252454.1412 | 2696326.3537 | 1252443.4389
80 | 2696483.4776 | 1252528.6357 | 2696485.8314 | 1252525.9274 | 2696488.3802 | 1252522.8221 | 2696489.7022 | 1252520.9986
81 | 2696787.5242 | 1252340.1005 | 2696787.0395 | 1252341.7644
82 | 2696780.3317 | 1252364.7929 | 2696787.0395 | 1252341.7644
83 | 2696799.5955 | 1252299.1338 | 2696791.463 | 1252326.5781 | 2696787.5242 | 1252340.1005
84 | 2696780.3317 | 1252364.7929 | 2696804.0824 | 1252377.4019 | 2696810.0002 | 1252380.39
85 | 2696735.7575 | 1252383.5353 | 2696754.9047 | 1252388.7075 | 2696771.8732 | 1252393.266 | 2696774.8844 | 1252383.1294 | 2696780.3317 | 1252364.7929
86 | 2696799.5955 | 1252299.1338 | 2696815.0899 | 1252304.4624
87 | 2696735.7575 | 1252383.5353 | 2696735.524 | 1252387.3775
88 | 2696744.962 | 1252449.3594 | 2696738.3186 | 1252454.0658 | 2696736.2673 | 1252458.5803 | 2696733.5888 | 1252464.4282
89 | 2696744.962 | 1252449.3594 | 2696747.0154 | 1252441.4663
90 | 2696750.8321 | 1252424.0799 | 2696749.5364 | 1252431.7759 | 2696747.0154 | 1252441.4663
91 | 2696731.2117 | 1252405.8341 | 2696731.9473 | 1252401.4649 | 2696734.4649 | 1252397.047 | 2696734.9935 | 1252396.1104 | 2696735.524 | 1252387.3775
92 | 2696731.2117 | 1252405.8341 | 2696729.9907 | 1252413.1199 | 2696729.4058 | 1252416.5797 | 2696728.7621 | 1252420.4055
93 | 2696728.7621 | 1252420.4055 | 2696731.6224 | 1252419.963 | 2696740.8725 | 1252418.5304
94 | 2696597.899 | 1252662.3494 | 2696592.6439 | 1252659.239 | 2696591.9858 | 1252658.4054 | 2696591.69 | 1252657.5666
95 | 2696597.899 | 1252662.3494 | 2696591.9576 | 1252672.1602 | 2696584.1656 | 1252687.612 | 2696578.3737 | 1252702.1401 | 2696575.5643 | 1252711.2227
96 | 2696599.2008 | 1252642.6996 | 2696592.2229 | 1252654.9733 | 2696591.7719 | 1252656.2447 | 2696591.69 | 1252657.5666
97 | 2696575.5643 | 1252711.2227 | 2696573.2506 | 1252718.7029 | 2696569.9049 | 1252733.4394
98 | 2696597.738 | 1252413.6294 | 2696600.8805 | 1252413.4694 | 2696604.5537 | 1252413.1624 | 2696607.2842 | 1252412.8066 | 2696608.8281 | 1252412.5538 | 2696610.0554 | 1252412.2736 | 2696611.2985 | 1252411.9492 | 2696612.5451 | 1252411.4135 | 2696614.2125 | 1252410.5289 | 2696615.9069 | 1252409.3778 | 2696618.2827 | 1252407.1704 | 2696621.5404 | 1252403.6541 | 2696624.0794 | 1252400.6932 | 2696626.7162 | 1252397.3002 | 2696628.4778 | 1252394.8047 | 2696629.7088 | 1252392.4452 | 2696630.7045 | 1252390.1708 | 2696635.064 | 1252391.2872
99 | 2696635.064 | 1252391.2872 | 2696636.5603 | 1252385.1623 | 2696637.8932 | 1252376.5662 | 2696638.5858 | 1252371.1288 | 2696639.1238 | 1252364.5213 | 2696640.6764 | 1252341.061
100 | 2696597.738 | 1252413.6294 | 2696594.3568 | 1252413.6187 | 2696591.1207 | 1252413.4992 | 2696588.2541 | 1252413.4079 | 2696586.6365 | 1252413.5484 | 2696585.2438 | 1252413.7925 | 2696583.6214 | 1252414.2331 | 2696581.3868 | 1252415.1863
101 | 2696597.738 | 1252413.6294 | 2696602.4315 | 1252406.3002 | 2696598.3579 | 1252403.7045
102 | 2696642 | 1252325.1929 | 2696641.6444 | 1252328.4786 | 2696641.304 | 1252332.6874 | 2696640.9072 | 1252337.5737 | 2696640.6764 | 1252341.061
103 | 2696653.1725 | 1252280.2399 | 2696654.7634 | 1252276.1849 | 2696656.3175 | 1252272.5296 | 2696659.7421 | 1252265.2687 | 2696665.5957 | 1252254.856 | 2696670.2354 | 1252247.1367
104 | 2696670.2354 | 1252247.1367 | 2696659.6887 | 1252242.051
105 | 2696683.5496 | 1252225.904 | 2696681.149 | 1252230.0792 | 2696678.7279 | 1252234.1318 | 2696670.2354 | 1252247.1367
106 | 2696642 | 1252325.1929 | 2696642.7856 | 1252319.6013 | 2696644.2001 | 1252311.0955 | 2696646.3545 | 1252301.6455 | 2696648.6486 | 1252293.3542 | 2696650.8719 | 1252286.6185 | 2696653.1725 | 1252280.2399
107 | 2696653.81 | 1252239.2162 | 2696659.6887 | 1252242.051
108 | 2696683.5496 | 1252225.904 | 2696679.2456 | 1252223.6876 | 2696678.2509 | 1252223.1265 | 2696677.4668 | 1252222.6133 | 2696676.6776 | 1252221.9443 | 2696675.8759 | 1252221.1195 | 2696666.7044 | 1252210.5282 | 2696664.7802 | 1252208.1839 | 2696663.7769 | 1252206.7934
109 | 2696683.5496 | 1252225.904 | 2696685.5402 | 1252221.8666 | 2696687.2556 | 1252218.0472 | 2696690.0552 | 1252210.6982 | 2696691.461 | 1252206.0922
110 | 2696752.0531 | 1252416.7941 | 2696748.4436 | 1252417.3578 | 2696740.8725 | 1252418.5304
111 | 2696752.0531 | 1252416.7941 | 2696750.8321 | 1252424.0799
112 | 2696569.9049 | 1252733.4394 | 2696568.6074 | 1252739.1544 | 2696563.8934 | 1252761.1105
113 | 2696581.3868 | 1252415.1863 | 2696567.6175 | 1252423.1615
114 | 2696577.0885 | 1252406.1536 | 2696577.9526 | 1252407.7801 | 2696581.3868 | 1252415.1863
115 | 2696620.5391 | 1252314.6902 | 2696642 | 1252325.1929
116 | 2696647.0086 | 1252235.9365 | 2696653.81 | 1252239.2162
117 | 2696663.7769 | 1252206.7934 | 2696662.7504 | 1252205.3708 | 2696658.5004 | 1252198.4627 | 2696657.8282 | 1252197.5621 | 2696657.0825 | 1252197.0051 | 2696656.0394 | 1252196.6322 | 2696654.872 | 1252196.4797 | 2696650.0767 | 1252196.1821
118 | 2696519.8771 | 1252506.5779 | 2696524.7792 | 1252508.2035 | 2696525.5095 | 1252508.3154 | 2696526.2569 | 1252508.3054 | 2696527.0066 | 1252508.1508 | 2696527.8139 | 1252507.7081 | 2696540.3586 | 1252496.815
119 | 2696519.8771 | 1252506.5779 | 2696521.8529 | 1252504.8309 | 2696522.8863 | 1252503.013 | 2696523.3424 | 1252500.9633 | 2696523.1688 | 1252499.1145 | 2696522.1955 | 1252497.2417 | 2696512.772 | 1252487.3026
120 | 2696512.772 | 1252487.3026 | 2696509.3663 | 1252491.5727 | 2696509.009 | 1252492.1256
121 | 2696512.772 | 1252487.3026 | 2696517.9973 | 1252481.1948
122 | 2696489.7022 | 1252520.9986 | 2696493.6229 | 1252515.5907 | 2696496.5443 | 1252511.2515
123 | 2696509.009 | 1252492.1256 | 2696499.1843 | 1252507.3303 | 2696496.5443 | 1252511.2515
124 | 2696530.8813 | 1252469.5615 | 2696524.9941 | 1252474.1914 | 2696518.2888 | 1252480.8541 | 2696517.9973 | 1252481.1948
125 | 2696544.4164 | 1252462.4875 | 2696537.2876 | 1252465.496 | 2696535.3275 | 1252466.7428 | 2696530.8813 | 1252469.5615
126 | 2696544.4164 | 1252462.4875 | 2696547.6492 | 1252450.4225
127 | 2696549.4207 | 1252432.3899 | 2696567.4198 | 1252423.2761 | 2696567.6175 | 1252423.1615
128 | 2696577.0885 | 1252406.1536 | 2696575.7746 | 1252403.8748 | 2696574.4998 | 1252401.9748 | 2696572.7047 | 1252399.5881 | 2696571.8451 | 1252398.577
129 | 2696577.0885 | 1252406.1536 | 2696579.6802 | 1252401.8147 | 2696585.9729 | 1252391.0822
130 | 2696620.5391 | 1252314.6902 | 2696622.8969 | 1252309.8916 | 2696623.8883 | 1252307.884
131 | 2696620.5391 | 1252314.6902 | 2696599.5215 | 1252304.4192
132 | 2696549.4207 | 1252432.3899 | 2696548.4565 | 1252431.3512 | 2696547.1659 | 1252430.4183 | 2696545.5775 | 1252429.703 | 2696543.5939 | 1252429.148
133 | 2696549.4207 | 1252432.3899 | 2696550.0534 | 1252433.401 | 2696550.5413 | 1252434.4876 | 2696550.8315 | 1252435.671 | 2696550.9301 | 1252437.0293 | 2696550.8577 | 1252438.229
134 | 2696571.8451 | 1252398.577 | 2696571.1421 | 1252397.7501 | 2696569.2769 | 1252395.9516 | 2696567.0725 | 1252394.1254 | 2696564.8496 | 1252392.5101 | 2696562.3415 | 1252390.8012 | 2696561.1671 | 1252390.021
135 | 2696547.6492 | 1252450.4225 | 2696550.661 | 1252439.1821 | 2696550.8577 | 1252438.229
136 | 2696356.4202 | 1252412.8264 | 2696348.7518 | 1252410.139
137 | 2696367.7809 | 1252416.8078 | 2696356.4202 | 1252412.8264
138 | 2696362.9384 | 1252340.4248 | 2696359.5276 | 1252341.2425
139 | 2696381.1263 | 1252336.0347 | 2696379.2631 | 1252336.5113 | 2696362.9384 | 1252340.4248
140 | 2696362.5814 | 1252460.8955 | 2696342.0015 | 1252475.9561
141 | 2696526.0745 | 1252854.6409 | 2696526.7751 | 1252853.545
142 | 2696642.148 | 1252195.69 | 2696650.0767 | 1252196.1821
143 | 2696642.148 | 1252195.69 | 2696630.0791 | 1252194.9408 | 2696624.5578 | 1252194.7254
144 | 2696621.5163 | 1252230.2956 | 2696621.1854 | 1252243.9133
145 | 2696621.5163 | 1252230.2956 | 2696599.5945 | 1252227.4559
146 | 2696621.5163 | 1252230.2956 | 2696638.1753 | 1252232.4801
147 | 2696643.6035 | 1252234.2945 | 2696647.0086 | 1252235.9365
148 | 2696622.732 | 1252194.6541 | 2696624.5578 | 1252194.7254
149 | 2696622.732 | 1252194.6541 | 2696606.3092 | 1252193.8713
150 | 2696606.3092 | 1252193.8713 | 2696597.5487 | 1252193.4537 | 2696595.6074 | 1252193.0773 | 2696594.1732 | 1252192.6203 | 2696592.6029 | 1252191.7162 | 2696591.2001 | 1252190.2588 | 2696590.2432 | 1252188.7643 | 2696589.5958 | 1252186.8077 | 2696589.44 | 1252184.7925 | 2696589.6326 | 1252182.2381 | 2696590.0735 | 1252179.7732
151 | 2696643.6035 | 1252234.2945 | 2696641.7846 | 1252233.4174 | 2696640.9449 | 1252233.0701 | 2696639.9077 | 1252232.7975 | 2696638.6589 | 1252232.5436 | 2696638.1753 | 1252232.4801
152 | 2696593.9376 | 1252157.0916 | 2696593.6966 | 1252159.3753 | 2696593.1625 | 1252162.5024 | 2696590.0735 | 1252179.7732
153 | 2696593.9376 | 1252157.0916 | 2696593.9481 | 1252156.9922
154 | 2696563.8579 | 1252761.2762 | 2696563.8934 | 1252761.1105
155 | 2696563.3008 | 1252763.8707 | 2696563.8579 | 1252761.2762
156 | 2696563.266 | 1252764.033 | 2696563.3008 | 1252763.8707
157 | 2696555.3138 | 1252794.4207 | 2696555.5604 | 1252793.7015
158 | 2696563.266 | 1252764.033 | 2696562.4979 | 1252767.6105 | 2696560.6521 | 1252776.1983 | 2696558.7078 | 1252783.4278 | 2696557.0011 | 1252789.2254
159 | 2696555.3138 | 1252794.4207 | 2696553.2609 | 1252800.408 | 2696549.8234 | 1252809.8816 | 2696547.1647 | 1252816.1731
160 | 2696686.4847 | 1252793.8306 | 2696692.7153 | 1252797.0009
161 | 2696526.7751 | 1252853.545 | 2696531.1473 | 1252846.7062 | 2696536.4176 | 1252837.7628 | 2696538.2812 | 1252834.1715
162 | 2696542.1419 | 1252826.7312 | 2696538.2812 | 1252834.1715
163 | 2696542.1419 | 1252826.7312 | 2696543.6098 | 1252823.9025 | 2696545.1255 | 1252820.6605
164 | 2696547.1647 | 1252816.1731 | 2696546.6126 | 1252817.4797 | 2696545.1255 | 1252820.6605
165 | 2696432.808 | 1252214.1706 | 2696425.2887 | 1252209.4636
166 | 2696442.9019 | 1252220.4892 | 2696432.808 | 1252214.1706
167 | 2696442.9019 | 1252220.4892 | 2696451.0791 | 1252225.4843
168 | 2696442.9019 | 1252220.4892 | 2696435.557 | 1252232.3501
169 | 2696460.412 | 1252231.1854 | 2696451.0791 | 1252225.4843
170 | 2696435.557 | 1252232.3501 | 2696429.2198 | 1252242.5838 | 2696418.2483 | 1252245.1701
171 | 2696460.412 | 1252231.1854 | 2696463.454 | 1252233.0436
172 | 2696415.1062 | 1252245.9108 | 2696418.2483 | 1252245.1701
173 | 2696376.0568 | 1252240.4283 | 2696378.2654 | 1252237.8288 | 2696380.3553 | 1252235.1051 | 2696382.1729 | 1252232.4104 | 2696383.9947 | 1252229.4599 | 2696387.12 | 1252223.9339
174 | 2696376.0568 | 1252240.4283 | 2696393.2592 | 1252251.0609
175 | 2696376.0568 | 1252240.4283 | 2696367.5128 | 1252249.6855 | 2696364.3893 | 1252252.8483 | 2696361.7022 | 1252255.173 | 2696358.8738 | 1252257.3621 | 2696355.7617 | 1252259.3575 | 2696351.562 | 1252261.4019 | 2696351.562 | 1252261.4019
176 | 2696474.5595 | 1252239.8275 | 2696463.454 | 1252233.0436
177 | 2696415.1062 | 1252245.9108 | 2696398.6959 | 1252249.7793
178 | 2696398.6959 | 1252249.7793 | 2696393.2592 | 1252251.0609
179 | 2696351.562 | 1252261.4019 | 2696350.5481 | 1252261.7379
180 | 2696474.5595 | 1252239.8275 | 2696477.3328 | 1252241.5217 | 2696479.5952 | 1252243.0375 | 2696481.7306 | 1252244.9293 | 2696483.465 | 1252246.8813 | 2696483.8162 | 1252247.3404
181 | 2696528.0509 | 1252280.261 | 2696526.6291 | 1252281.3471
182 | 2696524.4347 | 1252283.0233 | 2696526.6291 | 1252281.3471
183 | 2696495.5645 | 1252225.1191 | 2696495.8089 | 1252223.5418 | 2696496.0583 | 1252221.2107 | 2696496.239 | 1252218.4559 | 2696496.2494 | 1252215.0423 | 2696496.2268 | 1252214.3469
184 | 2696484.7658 | 1252248.5816 | 2696488.4507 | 1252245.706 | 2696490.2228 | 1252243.9557 | 2696491.4145 | 1252242.1626 | 2696492.3086 | 1252240.0978 | 2696493.1217 | 1252237.4423 | 2696493.8732 | 1252234.4077 | 2696494.5232 | 1252231.5716 | 2696494.9823 | 1252228.877 | 2696495.5645 | 1252225.1191
185 | 2696496.2268 | 1252214.3469 | 2696495.7466 | 1252199.5776 | 2696495.011 | 1252189.1352 | 2696494.9153 | 1252186.6319
186 | 2696484.7658 | 1252248.5816 | 2696485.8317 | 1252250.3336 | 2696486.6581 | 1252251.9595 | 2696487.3391 | 1252253.7053 | 2696487.9977 | 1252255.9066 | 2696490.3888 | 1252265.3117
187 | 2696484.7658 | 1252248.5816 | 2696483.8162 | 1252247.3404
188 | 2696494.9153 | 1252186.6319 | 2696494.6988 | 1252180.9681 | 2696494.7048 | 1252180.5227
189 | 2696493.346 | 1252276.9435 | 2696490.3888 | 1252265.3117
190 | 2696495.2005 | 1252154.2604 | 2696494.8711 | 1252168.0831 | 2696494.7048 | 1252180.5227
191 | 2696493.346 | 1252276.9435 | 2696479.257 | 1252276.7584 | 2696475.5541 | 1252277.0317 | 2696475.5541 | 1252277.0317
192 | 2696493.346 | 1252276.9435 | 2696497.652 | 1252293.8491 | 2696498.9006 | 1252298.7511 | 2696500.4026 | 1252305.2362
193 | 2696495.2005 | 1252154.2604 | 2696495.2396 | 1252152.6174
194 | 2696446.7769 | 1252283.8031 | 2696469.7572 | 1252277.9602 | 2696472.6115 | 1252277.4285 | 2696475.5541 | 1252277.0317
195 | 2696500.4026 | 1252305.2362 | 2696482.6512 | 1252311.0088
196 | 2696500.4026 | 1252305.2362 | 2696498.9006 | 1252298.7511 | 2696501.7807 | 1252298.0196 | 2696503.1225 | 1252297.6634 | 2696504.1551 | 1252297.2911 | 2696505.1131 | 1252296.8619 | 2696506.2171 | 1252296.2794 | 2696507.4524 | 1252295.51
197 | 2696495.4441 | 1252144.0403 | 2696495.2396 | 1252152.6174
198 | 2696444.1922 | 1252284.4603 | 2696446.7769 | 1252283.8031
199 | 2696507.4524 | 1252295.51 | 2696509.387 | 1252297.6766 | 2696511.1557 | 1252299.8404 | 2696515.2097 | 1252304.8882 | 2696515.786 | 1252305.1867 | 2696516.5344 | 1252305.577 | 2696520.8062 | 1252306.058 | 2696520.1236 | 1252310.4281 | 2696519.0966 | 1252318.3287 | 2696522.1264 | 1252322.7704
200 | 2696507.4524 | 1252295.51 | 2696513.6367 | 1252290.7181 | 2696515.4008 | 1252289.924 | 2696520.6667 | 1252285.9016
201 | 2696522.1264 | 1252322.7704 | 2696526.8832 | 1252319.8901 | 2696538.9536 | 1252321.4806
202 | 2696524.4347 | 1252283.0233 | 2696520.6667 | 1252285.9016
203 | 2696478.5761 | 1252312.334 | 2696482.6512 | 1252311.0088
204 | 2696491.4955 | 1252100.0971 | 2696492.5174 | 1252104.5506 | 2696493.1312 | 1252108.1078 | 2696493.6643 | 1252111.9862 | 2696494.2243 | 1252116.9881 | 2696494.9112 | 1252123.9381 | 2696495.3452 | 1252131.1174 | 2696495.4622 | 1252137.3687 | 2696495.4441 | 1252144.0403
205 | 2696495.4441 | 1252144.0403 | 2696486.4093 | 1252142.1694 | 2696480.9772 | 1252141.1085
206 | 2696491.4955 | 1252100.0971 | 2696498.7576 | 1252101.4386 | 2696519.0056 | 1252106.6451
207 | 2696523.8384 | 1252427.9474 | 2696528.4872 | 1252427.5228 | 2696531.2658 | 1252427.4569 | 2696534.2223 | 1252427.5941 | 2696536.8967 | 1252427.9046 | 2696543.5939 | 1252429.148
208 | 2696546.3597 | 1252378.0308 | 2696552.4155 | 1252383.4337 | 2696554.4849 | 1252385.2021 | 2696556.8327 | 1252387.0307 | 2696559.5787 | 1252388.9659 | 2696561.1671 | 1252390.021
209 | 2696538.2595 | 1252346.6408 | 2696537.785 | 1252347.9675 | 2696538.0221 | 1252354.2541 | 2696538.4305 | 1252357.908 | 2696539.0732 | 1252360.1536 | 2696540.6076 | 1252361.8688 | 2696547.3569 | 1252367.7945 | 2696552.1785 | 1252371.5872 | 2696546.3597 | 1252378.0308
210 | 2696538.2595 | 1252346.6408 | 2696538.8447 | 1252345.0047 | 2696539.3939 | 1252340.4878 | 2696541.329 | 1252321.7936 | 2696538.9536 | 1252321.4806
211 | 2696542.4253 | 1252374.4527 | 2696546.3597 | 1252378.0308
212 | 2696542.4253 | 1252374.4527 | 2696527.5126 | 1252361.3773 | 2696524.0145 | 1252357.8843 | 2696523.5438 | 1252357.3608
213 | 2696433.4793 | 1252322.6699 | 2696426.0055 | 1252324.5749
214 | 2696411.3621 | 1252328.3072 | 2696426.0055 | 1252324.5749
215 | 2696404.3585 | 1252330.0922 | 2696411.3621 | 1252328.3072
216 | 2696404.3585 | 1252330.0922 | 2696405.5049 | 1252335.2483 | 2696406.5384 | 1252338.9902 | 2696409.1846 | 1252349.4287
217 | 2696404.3585 | 1252330.0922 | 2696388.5964 | 1252334.1239
218 | 2696413.2983 | 1252364.6648 | 2696411.0853 | 1252356.8782 | 2696410.3682 | 1252354.0977 | 2696409.1846 | 1252349.4287
219 | 2696388.5964 | 1252334.1239 | 2696381.1263 | 1252336.0347
220 | 2696523.8384 | 1252427.9474 | 2696509.9201 | 1252429.3551 | 2696508.4283 | 1252429.6533
221 | 2696413.9067 | 1252459.8604 | 2696413.9067 | 1252459.8604 | 2696413.9836 | 1252458.8498 | 2696414.2018 | 1252457.9637 | 2696414.6164 | 1252457.0698 | 2696415.0726 | 1252456.3989 | 2696415.6413 | 1252455.7743 | 2696423.8339 | 1252449.0802 | 2696424.7832 | 1252448.2616 | 2696425.6347 | 1252447.4193 | 2696426.4422 | 1252446.4984 | 2696427.2592 | 1252445.4553 | 2696430.2022 | 1252441.3222 | 2696430.4697 | 1252440.6593 | 2696430.6314 | 1252439.9948 | 2696430.71 | 1252439.34 | 2696430.8613 | 1252437.4594
222 | 2696431.4955 | 1252429.5785 | 2696430.8613 | 1252437.4594
223 | 2696417.4612 | 1252465.4022 | 2696414.9073 | 1252462.8457 | 2696414.3034 | 1252461.924 | 2696413.9954 | 1252460.9071 | 2696413.9067 | 1252459.8604
224 | 2696412.373 | 1252427.9771 | 2696431.4955 | 1252429.5785
225 | 2696431.4955 | 1252429.5785 | 2696445.1995 | 1252430.3791
226 | 2696419.3112 | 1252467.2541 | 2696417.4612 | 1252465.4022
227 | 2696412.373 | 1252427.9771 | 2696404.6385 | 1252427.3953 | 2696400.0782 | 1252427.0208 | 2696397.6679 | 1252426.7147 | 2696395.8622 | 1252426.3628
228 | 2696412.373 | 1252427.9771 | 2696415.0025 | 1252410.9512
229 | 2696445.1995 | 1252430.3791 | 2696449.8333 | 1252430.6498
230 | 2696395.8622 | 1252426.3628 | 2696392.0252 | 1252436.2637 | 2696391.4609 | 1252437.5444 | 2696390.7912 | 1252438.8123 | 2696389.871 | 1252440.165 | 2696388.9246 | 1252441.2727 | 2696387.8363 | 1252442.2891 | 2696387.8274 | 1252442.2966
231 | 2696395.8622 | 1252426.3628 | 2696393.6075 | 1252425.7701 | 2696391.5122 | 1252425.1244 | 2696378.0021 | 1252420.3898
232 | 2696415.4608 | 1252407.9843 | 2696415.0025 | 1252410.9512
233 | 2696455.7314 | 1252430.9943 | 2696449.8333 | 1252430.6498
234 | 2696384.7476 | 1252444.6741 | 2696386.6502 | 1252443.2817 | 2696387.8274 | 1252442.2966
235 | 2696378.0021 | 1252420.3898 | 2696372.8907 | 1252418.5985
236 | 2696415.4608 | 1252407.9843 | 2696415.4716 | 1252407.9141
237 | 2696455.7314 | 1252430.9943 | 2696470.1309 | 1252431.8356
238 | 2696384.7476 | 1252444.6741 | 2696379.7973 | 1252448.2968
239 | 2696372.8907 | 1252418.5985 | 2696367.7809 | 1252416.8078
240 | 2696415.4716 | 1252407.9141 | 2696415.4735 | 1252407.9018
241 | 2696471.3347 | 1252431.9059 | 2696470.1309 | 1252431.8356
242 | 2696472.6014 | 1252348.6666 | 2696453.7972 | 1252353.7394
243 | 2696447.4665 | 1252355.4473 | 2696453.7972 | 1252353.7394
244 | 2696447.4665 | 1252355.4473 | 2696446.0515 | 1252355.829
245 | 2696430.7867 | 1252359.947 | 2696446.0515 | 1252355.829
246 | 2696413.2983 | 1252364.6648 | 2696430.7867 | 1252359.947
247 | 2696413.2983 | 1252364.6648 | 2696415.459 | 1252371.4942 | 2696416.2428 | 1252374.3425 | 2696416.8841 | 1252377.144 | 2696417.3545 | 1252379.776 | 2696417.5156 | 1252381.013
248 | 2696417.5156 | 1252381.013 | 2696417.71 | 1252382.5061 | 2696417.7137 | 1252382.5722
249 | 2696509.8812 | 1252388.6782 | 2696509.0555 | 1252389.7878 | 2696508.3324 | 1252391.0882 | 2696507.1557 | 1252393.8156 | 2696506.8976 | 1252394.8344
250 | 2696506.8507 | 1252396.5452 | 2696506.7726 | 1252396.0222 | 2696506.8976 | 1252394.8344 | 2696506.8976 | 1252394.8344
251 | 2696330.8164 | 1252266.779 | 2696341.2848 | 1252264.4594 | 2696346.5078 | 1252263.0766 | 2696350.5481 | 1252261.7379
252 | 2696330.8164 | 1252266.779 | 2696324.6188 | 1252268.1522
253 | 2696310.2415 | 1252271.3379 | 2696324.6188 | 1252268.1522
254 | 2696415.4735 | 1252407.9018 | 2696415.4918 | 1252407.7832
255 | 2696415.4918 | 1252407.7832 | 2696417.562 | 1252394.3797 | 2696417.8652 | 1252391.5157 | 2696417.9705 | 1252388.7597
256 | 2696417.9705 | 1252388.7597 | 2696417.9705 | 1252388.7597 | 2696417.9545 | 1252388.0916
257 | 2696417.9545 | 1252388.0916 | 2696417.9031 | 1252385.9453 | 2696417.7421 | 1252383.0776
258 | 2696417.7421 | 1252383.0776 | 2696417.7326 | 1252382.9073
259 | 2696379.7973 | 1252448.2968 | 2696362.5814 | 1252460.8955
260 | 2696417.7231 | 1252382.7397 | 2696417.7137 | 1252382.5722
261 | 2696417.7326 | 1252382.9073 | 2696417.7231 | 1252382.7397
262 | 2696508.6147 | 1252402.239 | 2696508.5752 | 1252402.123 | 2696507.5156 | 1252399.0589 | 2696506.9291 | 1252397.07 | 2696506.8507 | 1252396.5452
263 | 2696509.7616 | 1252405.6001 | 2696508.6147 | 1252402.239
264 | 2696686.4847 | 1252793.8306 | 2696682.6697 | 1252791.8893 | 2696676.3139 | 1252788.2494 | 2696673.4539 | 1252786.2846
265 | 2696670.9252 | 1252784.5475 | 2696673.4539 | 1252786.2846
266 | 2696509.7616 | 1252405.6001 | 2696512.4363 | 1252413.4392 | 2696512.9878 | 1252415.2607 | 2696513.0867 | 1252415.7976
267 | 2696508.4283 | 1252429.6533 | 2696508.9369 | 1252427.6267 | 2696509.161 | 1252426.8408 | 2696512.4504 | 1252419.0549 | 2696512.8646 | 1252417.7273 | 2696512.9962 | 1252417.0623 | 2696513.0805 | 1252416.5188 | 2696513.0987 | 1252415.863 | 2696513.0867 | 1252415.7976
268 | 2696471.3347 | 1252431.9059 | 2696475.0951 | 1252432.1256
269 | 2696475.0951 | 1252432.1256 | 2696488.4114 | 1252432.9035
270 | 2696491.4997 | 1252433.1338 | 2696490.3571 | 1252433.0172 | 2696488.4114 | 1252432.9035
271 | 2696501.5562 | 1252435.9018 | 2696499.1519 | 1252434.7618 | 2696496.6366 | 1252433.9535 | 2696493.989 | 1252433.3877 | 2696491.4997 | 1252433.1338
272 | 2696501.5562 | 1252435.9018 | 2696504.4017 | 1252437.7496 | 2696506.7408 | 1252439.6448 | 2696509.8051 | 1252442.4302 | 2696512.0013 | 1252444.7567 | 2696513.9937 | 1252447.0798 | 2696516.0321 | 1252449.8133
273 | 2696508.4283 | 1252429.6533 | 2696506.9099 | 1252430.1957 | 2696505.5458 | 1252430.9963 | 2696504.5121 | 1252431.9024 | 2696503.5199 | 1252433.0427 | 2696501.5562 | 1252435.9018
274 | 2696517.9306 | 1252452.3592 | 2696516.0321 | 1252449.8133

## bus_geodata
| x | y | coords
0 | 2697025.2402 | 1253440.0393
1 | 2697022.9696 | 1253444.6738
2 | 2697035.8922 | 1253412.6071
3 | 2697035.9847 | 1253412.3143
4 | 2697041.2011 | 1253384.106
5 | 2697133.4742 | 1253403.3333
6 | 2697137.7169 | 1253395.8748
7 | 2697121.7487 | 1253398.4181
8 | 2697036.6292 | 1253383.1869
9 | 2697048.1123 | 1253384.8768
10 | 2697149.0051 | 1253320.2334
11 | 2697087.7892 | 1253389.6587
12 | 2697021.2207 | 1253378.4439
13 | 2697058.4772 | 1253386.0469
14 | 2697065.4338 | 1253386.8829
15 | 2697157.3721 | 1253235.1593
16 | 2697135.3669 | 1253221.7545
17 | 2697349.8214 | 1252941.9095
18 | 2696878.783 | 1253283.841
19 | 2696917.7475 | 1253314.9528
20 | 2696876.6401 | 1253352.2416
21 | 2696541.7613 | 1253070.5328
22 | 2696509.0749 | 1253102.9813
23 | 2696564.0031 | 1252795.6348
24 | 2697078.4449 | 1252740.1646
25 | 2696800.7509 | 1252816.915
26 | 2697145.704 | 1252746.7834
27 | 2697146.9176 | 1253090.8964
28 | 2696556.4306 | 1252791.1635
29 | 2696726.8344 | 1252812.7933
30 | 2696717.8741 | 1252805.9362
31 | 2696744.0531 | 1252811.9738
32 | 2697247.5356 | 1252895.9491
33 | 2697264.2259 | 1252903.7838
34 | 2697272.9589 | 1252850.2082
35 | 2696774.0318 | 1252830.4849
36 | 2696774.0265 | 1252813.7758
37 | 2697156.9469 | 1252747.8686
38 | 2697127.9536 | 1252801.8825
39 | 2696524.3587 | 1252648.4939
40 | 2696549.2459 | 1252601.3974
41 | 2696493.9793 | 1252750.0342
42 | 2696488.6157 | 1252776.9952
43 | 2696572.3788 | 1252604.1877
44 | 2696548.8104 | 1252595.7081
45 | 2696484.0928 | 1252804.8847
46 | 2696573.3068 | 1252624.1074
47 | 2696626.1466 | 1252569.5218
48 | 2696640.8984 | 1252495.2509
49 | 2696572.8119 | 1252473.9761
50 | 2696477.1379 | 1252832.4486
51 | 2696582.7988 | 1252630.9228
52 | 2696598.4566 | 1252589.1027
53 | 2696636.8216 | 1252564.296
54 | 2696592.7936 | 1252441.4261
55 | 2696504.7035 | 1252845.3553
56 | 2696588.9482 | 1252635.3381
57 | 2696728.0788 | 1252476.5496
58 | 2696587.075 | 1252428.2712
59 | 2696583.1295 | 1252446.6192
60 | 2695976.2096 | 1252927.6691
61 | 2695999.3631 | 1252936.1471
62 | 2696034.926 | 1252810.9253
63 | 2696188.7283 | 1252799.022
64 | 2696275.3263 | 1252753.1144
65 | 2696048.6354 | 1252770.7622
66 | 2696351.4786 | 1252687.1787
67 | 2696369.745 | 1252707.2059
68 | 2696447.4736 | 1252563.0432
69 | 2696306.0564 | 1252730.2742
70 | 2696472.0736 | 1252539.5159
71 | 2696301.3597 | 1252509.3982
72 | 2696337.9842 | 1252478.896
73 | 2696483.4777 | 1252528.6357
74 | 2696787.0395 | 1252341.7644
75 | 2696787.5242 | 1252340.1005
76 | 2696780.3317 | 1252364.7929
77 | 2696799.5955 | 1252299.1338
78 | 2696810.0002 | 1252380.39
79 | 2696735.7575 | 1252383.5353
80 | 2696815.0899 | 1252304.4624
81 | 2696733.5888 | 1252464.4282
82 | 2696744.962 | 1252449.3594
83 | 2696747.0154 | 1252441.4663
84 | 2696735.524 | 1252387.3775
85 | 2696731.2117 | 1252405.8341
86 | 2696728.7621 | 1252420.4055
87 | 2696597.899 | 1252662.3494
88 | 2696591.69 | 1252657.5666
89 | 2696575.5643 | 1252711.2227
90 | 2696635.064 | 1252391.2872
91 | 2696597.738 | 1252413.6294
92 | 2696640.6764 | 1252341.061
93 | 2696599.2008 | 1252642.6996
94 | 2696670.2354 | 1252247.1367
95 | 2696653.1725 | 1252280.2399
96 | 2696659.6887 | 1252242.051
97 | 2696683.5496 | 1252225.904
98 | 2696752.0531 | 1252416.7941
99 | 2696740.8725 | 1252418.5304
100 | 2696750.8321 | 1252424.0799
101 | 2696569.9049 | 1252733.4394
102 | 2696581.3868 | 1252415.1863
103 | 2696598.3579 | 1252403.7045
104 | 2696642 | 1252325.1929
105 | 2696653.81 | 1252239.2162
106 | 2696663.7769 | 1252206.7934
107 | 2696691.461 | 1252206.0922
108 | 2697239.3335 | 1252820.1941
109 | 2696540.3587 | 1252496.815
110 | 2696519.8771 | 1252506.5779
111 | 2696512.772 | 1252487.3026
112 | 2696489.7022 | 1252520.9986
113 | 2696509.009 | 1252492.1256
114 | 2696517.9973 | 1252481.1948
115 | 2696496.5443 | 1252511.2515
116 | 2696530.8813 | 1252469.5615
117 | 2696544.4164 | 1252462.4875
118 | 2696570.0189 | 1252452.8761
119 | 2696567.6175 | 1252423.1615
120 | 2696577.0885 | 1252406.1536
121 | 2696620.5391 | 1252314.6902
122 | 2696549.4207 | 1252432.3899
123 | 2696571.8451 | 1252398.577
124 | 2696585.9729 | 1252391.0822
125 | 2696547.6492 | 1252450.4225
126 | 2696326.3537 | 1252443.4389
127 | 2696348.7518 | 1252410.139
128 | 2696356.4202 | 1252412.8264
129 | 2696359.5276 | 1252341.2425
130 | 2696362.9384 | 1252340.4248
131 | 2696342.0015 | 1252475.9561
132 | 2696526.0745 | 1252854.6409
133 | 2696650.0767 | 1252196.1821
134 | 2696642.148 | 1252195.69
135 | 2696621.1854 | 1252243.9133
136 | 2696621.5163 | 1252230.2956
137 | 2696647.0086 | 1252235.9365
138 | 2696624.5578 | 1252194.7254
139 | 2696622.732 | 1252194.6541
140 | 2696606.3092 | 1252193.8713
141 | 2696599.5945 | 1252227.4559
142 | 2696638.1753 | 1252232.4801
143 | 2696590.0735 | 1252179.7732
144 | 2696643.6035 | 1252234.2945
145 | 2696593.9376 | 1252157.0916
146 | 2696563.8934 | 1252761.1105
147 | 2696563.8579 | 1252761.2762
148 | 2696563.3008 | 1252763.8707
149 | 2696555.5604 | 1252793.7015
150 | 2696557.0011 | 1252789.2254
151 | 2696563.266 | 1252764.033
152 | 2696555.3138 | 1252794.4207
153 | 2696692.7153 | 1252797.0009
154 | 2696526.7751 | 1252853.545
155 | 2696538.2812 | 1252834.1715
156 | 2696542.1419 | 1252826.7312
157 | 2696545.1255 | 1252820.6605
158 | 2696547.1647 | 1252816.1731
159 | 2696432.808 | 1252214.1706
160 | 2696425.2887 | 1252209.4636
161 | 2696442.9019 | 1252220.4892
162 | 2696451.0791 | 1252225.4843
163 | 2696435.557 | 1252232.3501
164 | 2696460.412 | 1252231.1854
165 | 2696418.2483 | 1252245.1701
166 | 2696387.12 | 1252223.9339
167 | 2696376.0568 | 1252240.4283
168 | 2696463.454 | 1252233.0436
169 | 2696415.1062 | 1252245.9108
170 | 2696393.2592 | 1252251.0609
171 | 2696351.562 | 1252261.4019
172 | 2696474.5595 | 1252239.8275
173 | 2696398.6959 | 1252249.7793
174 | 2696528.0509 | 1252280.261
175 | 2696526.6291 | 1252281.3471
176 | 2696495.5645 | 1252225.1191
177 | 2696496.2268 | 1252214.3469
178 | 2696484.7658 | 1252248.5816
179 | 2696494.9153 | 1252186.6319
180 | 2696490.3888 | 1252265.3117
181 | 2696483.8162 | 1252247.3404
182 | 2696494.7048 | 1252180.5227
183 | 2696493.346 | 1252276.9435
184 | 2696495.2005 | 1252154.2604
185 | 2696475.5541 | 1252277.0317
186 | 2696500.4026 | 1252305.2362
187 | 2696495.2396 | 1252152.6174
188 | 2696446.7769 | 1252283.8031
189 | 2696507.4524 | 1252295.51
190 | 2696522.1264 | 1252322.7704
191 | 2696520.6667 | 1252285.9016
192 | 2696482.6512 | 1252311.0088
193 | 2696593.9481 | 1252156.9922
194 | 2696495.4441 | 1252144.0403
195 | 2696491.4955 | 1252100.0971
196 | 2696480.9772 | 1252141.1085
197 | 2696519.0056 | 1252106.6451
198 | 2696524.4347 | 1252283.0233
199 | 2696623.8883 | 1252307.884
200 | 2696599.5215 | 1252304.4192
201 | 2696543.5939 | 1252429.148
202 | 2696550.8577 | 1252438.229
203 | 2696561.1671 | 1252390.021
204 | 2696538.2595 | 1252346.6408
205 | 2696546.3597 | 1252378.0308
206 | 2696538.9536 | 1252321.4806
207 | 2696542.4253 | 1252374.4527
208 | 2696523.5438 | 1252357.3608
209 | 2696478.5761 | 1252312.334
210 | 2696433.4793 | 1252322.6699
211 | 2696426.0055 | 1252324.5749
212 | 2696411.3621 | 1252328.3072
213 | 2696404.3585 | 1252330.0922
214 | 2696409.1846 | 1252349.4287
215 | 2696388.5964 | 1252334.1239
216 | 2696523.8384 | 1252427.9474
217 | 2696444.1922 | 1252284.4603
218 | 2696430.8613 | 1252437.4594
219 | 2696413.9067 | 1252459.8604
220 | 2696431.4955 | 1252429.5785
221 | 2696417.4612 | 1252465.4022
222 | 2696412.373 | 1252427.9771
223 | 2696445.1995 | 1252430.3791
224 | 2696419.3112 | 1252467.2542
225 | 2696395.8622 | 1252426.3628
226 | 2696415.0025 | 1252410.9512
227 | 2696449.8333 | 1252430.6498
228 | 2696387.8274 | 1252442.2966
229 | 2696378.0021 | 1252420.3898
230 | 2696415.4608 | 1252407.9843
231 | 2696455.7314 | 1252430.9943
232 | 2696384.7476 | 1252444.6741
233 | 2696372.8907 | 1252418.5985
234 | 2696415.4716 | 1252407.9141
235 | 2696470.1309 | 1252431.8356
236 | 2696472.6014 | 1252348.6666
237 | 2696453.7972 | 1252353.7394
238 | 2696447.4665 | 1252355.4473
239 | 2696446.0515 | 1252355.829
240 | 2696430.7867 | 1252359.947
241 | 2696413.2983 | 1252364.6648
242 | 2696381.1263 | 1252336.0347
243 | 2696417.5156 | 1252381.013
244 | 2696509.8812 | 1252388.6782
245 | 2696506.8976 | 1252394.8344
246 | 2696350.5481 | 1252261.7379
247 | 2696330.8164 | 1252266.779
248 | 2696324.6188 | 1252268.1522
249 | 2696310.2415 | 1252271.3379
250 | 2696415.4735 | 1252407.9018
251 | 2696415.4918 | 1252407.7832
252 | 2696417.9705 | 1252388.7597
253 | 2696417.9545 | 1252388.0916
254 | 2696417.7421 | 1252383.0776
255 | 2696379.7973 | 1252448.2968
256 | 2696367.7809 | 1252416.8078
257 | 2696362.5814 | 1252460.8955
258 | 2696417.7137 | 1252382.5722
259 | 2696417.7231 | 1252382.7397
260 | 2696417.7326 | 1252382.9073
261 | 2696506.8507 | 1252396.5452
262 | 2696508.6147 | 1252402.239
263 | 2696686.4847 | 1252793.8306
264 | 2696673.4539 | 1252786.2846
265 | 2696670.9252 | 1252784.5475
266 | 2696509.7616 | 1252405.6001
267 | 2696513.0867 | 1252415.7976
268 | 2696471.3347 | 1252431.9059
269 | 2696475.0951 | 1252432.1256
270 | 2696488.4114 | 1252432.9035
271 | 2696491.4997 | 1252433.1338
272 | 2696501.5562 | 1252435.9018
273 | 2696516.0321 | 1252449.8133
274 | 2696508.4283 | 1252429.6533
275 | 2696517.9306 | 1252452.3592
276 | 2696530.8813 | 1252469.5615

## line_std_types
| c_nf_per_km | r_ohm_per_km | x_ohm_per_km | max_i_ka | type | q_mm2 | alpha | voltage_rating
NAYY 4x50 SE | 210 | 0.642 | 0.083 | 0.142 | cs | 50 | 0.00403 | LV
NAYY 4x120 SE | 264 | 0.225 | 0.08 | 0.242 | cs | 120 | 0.00403 | LV
NAYY 4x150 SE | 261 | 0.208 | 0.08 | 0.27 | cs | 150 | 0.00403 | LV
NA2XS2Y 1x95 RM/25 12/20 kV | 216 | 0.313 | 0.132 | 0.252 | cs | 95 | 0.00403 | MV
NA2XS2Y 1x185 RM/25 12/20 kV | 273 | 0.161 | 0.117 | 0.362 | cs | 185 | 0.00403 | MV
NA2XS2Y 1x240 RM/25 12/20 kV | 304 | 0.122 | 0.112 | 0.421 | cs | 240 | 0.00403 | MV
NA2XS2Y 1x95 RM/25 6/10 kV | 315 | 0.313 | 0.123 | 0.249 | cs | 95 | 0.00403 | MV
NA2XS2Y 1x185 RM/25 6/10 kV | 406 | 0.161 | 0.11 | 0.358 | cs | 185 | 0.00403 | MV
NA2XS2Y 1x240 RM/25 6/10 kV | 456 | 0.122 | 0.105 | 0.416 | cs | 240 | 0.00403 | MV
NA2XS2Y 1x150 RM/25 12/20 kV | 250 | 0.206 | 0.116 | 0.319 | cs | 150 | 0.00403 | MV
NA2XS2Y 1x120 RM/25 12/20 kV | 230 | 0.253 | 0.119 | 0.283 | cs | 120 | 0.00403 | MV
NA2XS2Y 1x70 RM/25 12/20 kV | 190 | 0.443 | 0.132 | 0.22 | cs | 70 | 0.00403 | MV
NA2XS2Y 1x150 RM/25 6/10 kV | 360 | 0.206 | 0.11 | 0.315 | cs | 150 | 0.00403 | MV
NA2XS2Y 1x120 RM/25 6/10 kV | 340 | 0.253 | 0.113 | 0.28 | cs | 120 | 0.00403 | MV
NA2XS2Y 1x70 RM/25 6/10 kV | 280 | 0.443 | 0.123 | 0.217 | cs | 70 | 0.00403 | MV
N2XS(FL)2Y 1x120 RM/35 64/110 kV | 112 | 0.153 | 0.166 | 0.366 | cs | 120 | 0.00393 | HV
N2XS(FL)2Y 1x185 RM/35 64/110 kV | 125 | 0.099 | 0.156 | 0.457 | cs | 185 | 0.00393 | HV
N2XS(FL)2Y 1x240 RM/35 64/110 kV | 135 | 0.075 | 0.149 | 0.526 | cs | 240 | 0.00393 | HV
N2XS(FL)2Y 1x300 RM/35 64/110 kV | 144 | 0.06 | 0.144 | 0.588 | cs | 300 | 0.00393 | HV
15-AL1/3-ST1A 0.4 | 11 | 1.8769 | 0.35 | 0.105 | ol | 16 | 0.00403 | LV
24-AL1/4-ST1A 0.4 | 11.25 | 1.2012 | 0.335 | 0.14 | ol | 24 | 0.00403 | LV
48-AL1/8-ST1A 0.4 | 12.2 | 0.5939 | 0.3 | 0.21 | ol | 48 | 0.00403 | LV
94-AL1/15-ST1A 0.4 | 13.2 | 0.306 | 0.29 | 0.35 | ol | 94 | 0.00403 | LV
34-AL1/6-ST1A 10.0 | 9.7 | 0.8342 | 0.36 | 0.17 | ol | 34 | 0.00403 | MV
48-AL1/8-ST1A 10.0 | 10.1 | 0.5939 | 0.35 | 0.21 | ol | 48 | 0.00403 | MV
70-AL1/11-ST1A 10.0 | 10.4 | 0.4132 | 0.339 | 0.29 | ol | 70 | 0.00403 | MV
94-AL1/15-ST1A 10.0 | 10.75 | 0.306 | 0.33 | 0.35 | ol | 94 | 0.00403 | MV
122-AL1/20-ST1A 10.0 | 11.1 | 0.2376 | 0.323 | 0.41 | ol | 122 | 0.00403 | MV
149-AL1/24-ST1A 10.0 | 11.25 | 0.194 | 0.315 | 0.47 | ol | 149 | 0.00403 | MV
34-AL1/6-ST1A 20.0 | 9.15 | 0.8342 | 0.382 | 0.17 | ol | 34 | 0.00403 | MV
48-AL1/8-ST1A 20.0 | 9.5 | 0.5939 | 0.372 | 0.21 | ol | 48 | 0.00403 | MV
70-AL1/11-ST1A 20.0 | 9.7 | 0.4132 | 0.36 | 0.29 | ol | 70 | 0.00403 | MV
94-AL1/15-ST1A 20.0 | 10 | 0.306 | 0.35 | 0.35 | ol | 94 | 0.00403 | MV
122-AL1/20-ST1A 20.0 | 10.3 | 0.2376 | 0.344 | 0.41 | ol | 122 | 0.00403 | MV
149-AL1/24-ST1A 20.0 | 10.5 | 0.194 | 0.337 | 0.47 | ol | 149 | 0.00403 | MV
184-AL1/30-ST1A 20.0 | 10.75 | 0.1571 | 0.33 | 0.535 | ol | 184 | 0.00403 | MV
243-AL1/39-ST1A 20.0 | 11 | 0.1188 | 0.32 | 0.645 | ol | 243 | 0.00403 | MV
48-AL1/8-ST1A 110.0 | 8 | 0.5939 | 0.46 | 0.21 | ol | 48 | 0.00403 | HV
70-AL1/11-ST1A 110.0 | 8.4 | 0.4132 | 0.45 | 0.29 | ol | 70 | 0.00403 | HV
94-AL1/15-ST1A 110.0 | 8.65 | 0.306 | 0.44 | 0.35 | ol | 94 | 0.00403 | HV
122-AL1/20-ST1A 110.0 | 8.5 | 0.2376 | 0.43 | 0.41 | ol | 122 | 0.00403 | HV
149-AL1/24-ST1A 110.0 | 8.75 | 0.194 | 0.41 | 0.47 | ol | 149 | 0.00403 | HV
184-AL1/30-ST1A 110.0 | 8.8 | 0.1571 | 0.4 | 0.535 | ol | 184 | 0.00403 | HV
243-AL1/39-ST1A 110.0 | 9 | 0.1188 | 0.39 | 0.645 | ol | 243 | 0.00403 | HV
305-AL1/39-ST1A 110.0 | 9.2 | 0.0949 | 0.38 | 0.74 | ol | 305 | 0.00403 | HV
490-AL1/64-ST1A 110.0 | 9.75 | 0.059 | 0.37 | 0.96 | ol | 490 | 0.00403 | HV
679-AL1/86-ST1A 110.0 | 9.95 | 0.042 | 0.36 | 1.15 | ol | 679 | 0.00403 | HV
490-AL1/64-ST1A 220.0 | 10 | 0.059 | 0.285 | 0.96 | ol | 490 | 0.00403 | HV
679-AL1/86-ST1A 220.0 | 11.7 | 0.042 | 0.275 | 1.15 | ol | 679 | 0.00403 | HV
490-AL1/64-ST1A 380.0 | 11 | 0.059 | 0.253 | 0.96 | ol | 490 | 0.00403 | HV
679-AL1/86-ST1A 380.0 | 14.6 | 0.042 | 0.25 | 1.15 | ol | 679 | 0.00403 | HV

## trafo_std_types
| i0_percent | pfe_kw | vkr_percent | sn_mva | vn_lv_kv | vn_hv_kv | vk_percent | shift_degree | vector_group | tap_side | tap_neutral | tap_min | tap_max | tap_step_degree | tap_step_percent | tap_phase_shifter
160 MVA 380/110 kV | 0.06 | 60 | 0.25 | 160 | 110 | 380 | 12.2 | 0 | Yy0 | hv | 0 | -9 | 9 | 0 | 1.5 | FALSE
100 MVA 220/110 kV | 0.06 | 55 | 0.26 | 100 | 110 | 220 | 12 | 0 | Yy0 | hv | 0 | -9 | 9 | 0 | 1.5 | FALSE
63 MVA 110/20 kV | 0.04 | 22 | 0.32 | 63 | 20 | 110 | 18 | 150 | YNd5 | hv | 0 | -9 | 9 | 0 | 1.5 | FALSE
40 MVA 110/20 kV | 0.05 | 18 | 0.34 | 40 | 20 | 110 | 16.2 | 150 | YNd5 | hv | 0 | -9 | 9 | 0 | 1.5 | FALSE
25 MVA 110/20 kV | 0.07 | 14 | 0.41 | 25 | 20 | 110 | 12 | 150 | YNd5 | hv | 0 | -9 | 9 | 0 | 1.5 | FALSE
63 MVA 110/10 kV | 0.04 | 22 | 0.32 | 63 | 10 | 110 | 18 | 150 | YNd5 | hv | 0 | -9 | 9 | 0 | 1.5 | FALSE
40 MVA 110/10 kV | 0.05 | 18 | 0.34 | 40 | 10 | 110 | 16.2 | 150 | YNd5 | hv | 0 | -9 | 9 | 0 | 1.5 | FALSE
25 MVA 110/10 kV | 0.07 | 14 | 0.41 | 25 | 10 | 110 | 12 | 150 | YNd5 | hv | 0 | -9 | 9 | 0 | 1.5 | FALSE
0.25 MVA 20/0.4 kV | 0.32 | 0.8 | 1.44 | 0.25 | 0.4 | 20 | 6 | 150 | Yzn5 | hv | 0 | -2 | 2 | 0 | 2.5 | FALSE
0.4 MVA 20/0.4 kV | 0.3375 | 1.35 | 1.425 | 0.4 | 0.4 | 20 | 6 | 150 | Dyn5 | hv | 0 | -2 | 2 | 0 | 2.5 | FALSE
0.63 MVA 20/0.4 kV | 0.2619 | 1.65 | 1.206 | 0.63 | 0.4 | 20 | 6 | 150 | Dyn5 | hv | 0 | -2 | 2 | 0 | 2.5 | FALSE
0.25 MVA 10/0.4 kV | 0.24 | 0.6 | 1.2 | 0.25 | 0.4 | 10 | 4 | 150 | Dyn5 | hv | 0 | -2 | 2 | 0 | 2.5 | FALSE
0.4 MVA 10/0.4 kV | 0.2375 | 0.95 | 1.325 | 0.4 | 0.4 | 10 | 4 | 150 | Dyn5 | hv | 0 | -2 | 2 | 0 | 2.5 | FALSE
0.63 MVA 10/0.4 kV | 0.1873 | 1.18 | 1.0794 | 0.63 | 0.4 | 10 | 4 | 150 | Dyn5 | hv | 0 | -2 | 2 | 0 | 2.5 | FALSE

## trafo3w_std_types
| sn_hv_mva | sn_mv_mva | sn_lv_mva | vn_hv_kv | vn_mv_kv | vn_lv_kv | vk_hv_percent | vk_mv_percent | vk_lv_percent | vkr_hv_percent | vkr_mv_percent | vkr_lv_percent | pfe_kw | i0_percent | shift_mv_degree | shift_lv_degree | vector_group | tap_side | tap_neutral | tap_min | tap_max | tap_step_percent
63/25/38 MVA 110/20/10 kV | 63 | 25 | 38 | 110 | 20 | 10 | 10.4 | 10.4 | 10.4 | 0.28 | 0.32 | 0.35 | 35 | 0.89 | 0 | 0 | YN0yn0yn0 | hv | 0 | -10 | 10 | 1.2
63/25/38 MVA 110/10/10 kV | 63 | 25 | 38 | 110 | 10 | 10 | 10.4 | 10.4 | 10.4 | 0.28 | 0.32 | 0.35 | 35 | 0.89 | 0 | 0 | YN0yn0yn0 | hv | 0 | -10 | 10 | 1.2

## fuse_std_types
| fuse_type | i_rated_a | t_avg | t_min | t_total | x_avg | x_min | x_total
HV 100A | HV 100A | 100 | 0 | [10.0, 3.64, 0.854, 0.281, 0.1, 0.0531, 0.022, 0.01] | [10.0, 4.267, 1.21, 0.403, 0.1, 0.058, 0.022, 0.01] | 0 | [300.0, 350.0, 450.0, 550.0, 700.0, 850.0, 1200.0, 1752.0] | [600.0, 700.0, 900.0, 1150.0, 1665.0, 2000.0, 3000.0, 4313.0]
HV 10A | HV 10A | 10 | 0 | [10.0, 1675.0, 0.344, 0.156, 0.1, 0.0417, 0.0171, 0.01] | [10.0, 1.3, 0.3, 0.155, 0.1, 0.0555, 0.023, 0.01] | 0 | [30.0, 32.0, 35.0, 37.0, 39.0, 50.0, 70.0, 88.0] | [60.0, 70.0, 80.0, 87.0, 94.0, 110.0, 150.0, 216.0]
HV 125A | HV 125A | 125 | 0 | [10.0, 1.82, 0.344, 0.1, 0.0467, 0.0269, 0.01] | [10.0, 2.478, 0.426, 0.1, 0.0427, 0.0211, 0.01] | 0 | [375.0, 500.0, 700.0, 925.0, 1200.0, 1500.0, 2341.0] | [750.0, 1000.0, 1500.0, 2200.0, 3000.0, 4000.0, 5765.0]
HV 160A | HV 160A | 160 | 0 | [10.0, 4.15, 1.03, 0.198, 0.1, 0.051, 0.0172, 0.01] | [10.0, 2.3, 0.734, 0.274, 0.1, 0.046, 0.0177, 0.01] | 0 | [480.0, 550.0, 700.0, 1000.0, 1260.0, 1600.0, 2500.0, 3227.0] | [960.0, 1300.0, 1700.0, 2200.0, 2996.0, 4000.0, 6000.0, 7946.0]
HV 16A | HV 16A | 16 | 0 | [10.0, 0.352, 0.164, 0.1, 0.0649, 0.0342, 0.01] | [10.0, 2.34, 0.722, 0.181, 0.1, 0.055, 0.0296, 0.01] | 0 | [48.0, 60.0, 65.0, 71.0, 80.0, 100.0, 162.0] | [96.0, 110.0, 125.0, 150.0, 168.0, 200.0, 250.0, 398.0]
HV 200A | HV 200A | 200 | 0 | [10.0, 4.267, 1.21, 0.403, 0.1, 0.058, 0.022, 0.01] | [10.0, 3.73, 1.654, 0.328, 0.1, 0.0531, 0.019, 0.01] | 0 | [600.0, 700.0, 900.0, 1150.0, 1665.0, 2000.0, 3000.0, 4313.0] | [1200.0, 1500.0, 1800.0, 2700.0, 3960.0, 5000.0, 7500.0, 10620.0]
HV 20A | HV 20A | 20 | 0 | [10.0, 1.3, 0.3, 0.155, 0.1, 0.0555, 0.023, 0.01] | [10.0, 1.3, 0.161, 0.1, 0.0611, 0.0399, 0.0141, 0.01] | 0 | [60.0, 70.0, 80.0, 87.0, 94.0, 110.0, 150.0, 216.0] | [120.0, 150.0, 200.0, 223.0, 260.0, 300.0, 450.0, 532.0]
HV 25A | HV 25A | 25 | 0 | [10.0, 2.512, 0.833, 0.299, 0.1, 0.0372, 0.0223, 0.01] | [10.0, 3.125, 0.597, 0.198, 0.1, 0.0378, 0.022, 0.01] | 0 | [75.0, 82.0, 90.0, 100.0, 124.0, 170.0, 200.0, 289.0] | [150.0, 170.0, 210.0, 250.0, 294.0, 400.0, 500.0, 711.0]
HV 31.5A | HV 31.5A | 31.5 | 0 | [10.0, 2.34, 0.722, 0.181, 0.1, 0.055, 0.0296, 0.01] | [10.0, 2.84, 0.368, 0.164, 0.1, 0.0621, 0.0378, 0.0195, 0.01] | 0 | [95.0, 110.0, 125.0, 150.0, 165.0, 200.0, 250.0, 390.0] | [189.0, 220.0, 300.0, 350.0, 393.0, 450.0, 530.0, 700.0, 960.0]
HV 40A | HV 40A | 40 | 0 | [10.0, 1.3, 0.161, 0.1, 0.0611, 0.0399, 0.0141, 0.01] | [10.0, 2.05, 0.369, 0.198, 0.1, 0.051, 0.0298, 0.01] | 0 | [120.0, 150.0, 200.0, 223.0, 260.0, 300.0, 450.0, 532.0] | [240.0, 300.0, 400.0, 450.0, 530.0, 650.0, 800.0, 1311.0]
HV 50A | HV 50A | 50 | 0 | [10.0, 3.215, 0.597, 0.198, 0.1, 0.0378, 0.022, 0.01] | [10.0, 3.64, 0.854, 0.281, 0.1, 0.0531, 0.022, 0.01] | 0 | [150.0, 170.0, 210.0, 250.0, 294.0, 400.0, 500.0, 711.0] | [300.0, 350.0, 450.0, 550.0, 700.0, 850.0, 1200.0, 1752.0]
HV 6.3A | HV 6.3A | 6.3 | 0 | [10.0, 1.39, 0.344, 0.168, 0.1, 0.056, 0.0263, 0.01] | [10.0, 1.711, 0.516, 0.198, 0.1, 0.0634, 0.0303, 0.01] | 0 | [19.0, 19.5, 20.4, 20.8, 22.0, 25.0, 32.0, 48.0] | [38.0, 40.0, 43.0, 48.0, 53.0, 60.0, 75.0, 118.0]
HV 63A | HV 63A | 63 | 0 | [10.0, 2.84, 0.368, 0.164, 0.1, 0.0621, 0.0378, 0.0195, 0.01] | [10.0, 1.82, 0.344, 0.1, 0.0467, 0.0269, 0.01] | 0 | [189.0, 220.0, 300.0, 350.0, 393.0, 450.0, 530.0, 700.0, 961.0] | [378.0, 500.0, 700.0, 934.0, 1200.0, 1500.0, 2366.0]
HV 80A | HV 80A | 80 | 0 | [10.0, 2.05, 0.369, 0.198, 0.1, 0.051, 0.0298, 0.01] | [10.0, 4.15, 1.03, 0.198, 0.1, 0.051, 0.0172, 0.01] | 0 | [240.0, 300.0, 400.0, 450.0, 530.0, 650.0, 800.0, 1311.0] | [480.0, 550.0, 700.0, 1000.0, 1260.0, 1600.0, 2500.0, 3227.0]
Siemens NH-1-100 | Siemens NH-1-100 | 100 | [5400.0, 2000.0, 400.0, 20.0, 1.0, 0.2, 0.012, 0.004] | 0 | 0 | [150.0, 190.0, 250.0, 430.0, 900.0, 1250.0, 2700.0, 3600.0] | 0 | 0
Siemens NH-1-125 | Siemens NH-1-125 | 125 | [4800.0, 120.0, 7.0, 0.1, 0.004] | 0 | 0 | [180.0, 400.0, 740.0, 2000.0, 4250.0] | 0 | 0
Siemens NH-1-16 | Siemens NH-1-16 | 16 | [4000.0, 400.0, 2.0, 0.1, 0.04, 0.01] | 0 | 0 | [26.0, 35.0, 75.0, 150.0, 200.0, 300.0] | 0 | 0
Siemens NH-1-160 | Siemens NH-1-160 | 160 | [4800.0, 120.0, 7.0, 0.1, 0.004] | 0 | 0 | [210.0, 500.0, 900.0, 2300.0, 5000.0] | 0 | 0
Siemens NH-1-25 | Siemens NH-1-25 | 25 | [4000.0, 1000.0, 10.0, 0.2, 0.02, 0.01] | 0 | 0 | [40.0, 50.0, 100.0, 210.0, 400.0, 500.0] | 0 | 0
Siemens NH-1-50 | Siemens NH-1-50 | 50 | [4000.0, 40.0, 4.0, 1.0, 0.02, 0.01] | 0 | 0 | [86.0, 200.0, 300.0, 400.0, 1000.0, 1280.0] | 0 | 0
Siemens NH-1-63 | Siemens NH-1-63 | 63 | [4000.0, 100.0, 10.0, 2.0, 0.04, 0.01] | 0 | 0 | [100.0, 200.0, 300.0, 400.0, 1000.0, 1500.0] | 0 | 0
Siemens NH-1-80 | Siemens NH-1-80 | 80 | [4800.0, 120.0, 7.0, 0.1, 0.01] | 0 | 0 | [150.58, 250.0, 450.0, 1150.0, 2470.0] | 0 | 0
Siemens NH-2-1000 | Siemens NH-2-1000 | 1000 | [4800.0, 120.0, 7.0, 0.1, 0.004] | 0 | 0 | [1900.0, 3500.0, 8400.0, 24000.0, 52000.0] | 0 | 0
Siemens NH-2-200 | Siemens NH-2-200 | 200 | [4800.0, 120.0, 7.0, 0.1, 0.004] | 0 | 0 | [280.0, 650.0, 1200.0, 3000.0, 7000.0] | 0 | 0
Siemens NH-2-224 | Siemens NH-2-224 | 224 | [4800.0, 120.0, 7.0, 0.2, 0.04, 0.004] | 0 | 0 | [400.0, 750.0, 1453.0, 3025.0, 4315.0, 7600.0] | 0 | 0
Siemens NH-2-250 | Siemens NH-2-250 | 250 | [4800.0, 120.0, 7.0, 0.1, 0.004] | 0 | 0 | [450.0, 800.0, 1650.0, 4000.0, 8500.0] | 0 | 0
Siemens NH-2-315 | Siemens NH-2-315 | 315 | [4800.0, 120.0, 7.0, 0.1, 0.004] | 0 | 0 | [550.0, 920.0, 1900.0, 5000.0, 11000.0] | 0 | 0
Siemens NH-2-355 | Siemens NH-2-355 | 355 | [4800.0, 120.0, 6.0, 0.1, 0.004] | 0 | 0 | [650.0, 1116.27, 2350.0, 5840.0, 12790.0] | 0 | 0
Siemens NH-2-400 | Siemens NH-2-400 | 400 | [4800.0, 120.0, 7.0, 0.1, 0.004] | 0 | 0 | [720.0, 1350.0, 2800.0, 6500.0, 15000.0] | 0 | 0
Siemens NH-2-425 | Siemens NH-2-425 | 425 | [4800.0, 120.0, 7.0, 0.1, 0.004] | 0 | 0 | [850.0, 1500.0, 3050.0, 7500.0, 16500.0] | 0 | 0
Siemens NH-2-630 | Siemens NH-2-630 | 630 | [4800.0, 120.0, 7.0, 0.1, 0.004] | 0 | 0 | [1200.0, 2000.0, 4800.0, 12000.0, 26000.0] | 0 | 0

## dtypes
| element | column | dtype
0 | bus | name | object
1 | bus | vn_kv | float64
2 | bus | type | object
3 | bus | zone | object
4 | bus | in_service | bool
5 | load | name | object
6 | load | bus | uint32
7 | load | p_mw | float64
8 | load | q_mvar | float64
9 | load | const_z_percent | float64
10 | load | const_i_percent | float64
11 | load | sn_mva | float64
12 | load | scaling | float64
13 | load | in_service | bool
14 | load | type | object
15 | ext_grid | name | object
16 | ext_grid | bus | uint32
17 | ext_grid | vm_pu | float64
18 | ext_grid | va_degree | float64
19 | ext_grid | slack_weight | float64
20 | ext_grid | in_service | bool
21 | line | name | object
22 | line | std_type | object
23 | line | from_bus | uint32
24 | line | to_bus | uint32
25 | line | length_km | float64
26 | line | r_ohm_per_km | float64
27 | line | x_ohm_per_km | float64
28 | line | c_nf_per_km | float64
29 | line | g_us_per_km | float64
30 | line | max_i_ka | float64
31 | line | df | float64
32 | line | parallel | uint32
33 | line | type | object
34 | line | in_service | bool
35 | trafo | name | object
36 | trafo | std_type | object
37 | trafo | hv_bus | uint32
38 | trafo | lv_bus | uint32
39 | trafo | sn_mva | float64
40 | trafo | vn_hv_kv | float64
41 | trafo | vn_lv_kv | float64
42 | trafo | vk_percent | float64
43 | trafo | vkr_percent | float64
44 | trafo | pfe_kw | float64
45 | trafo | i0_percent | float64
46 | trafo | shift_degree | float64
47 | trafo | tap_side | object
48 | trafo | tap_neutral | int32
49 | trafo | tap_min | int32
50 | trafo | tap_max | int32
51 | trafo | tap_step_percent | float64
52 | trafo | tap_step_degree | float64
53 | trafo | tap_pos | int32
54 | trafo | tap_phase_shifter | bool
55 | trafo | parallel | uint32
56 | trafo | df | float64
57 | trafo | in_service | bool
58 | line_geodata | coords | object
59 | bus_geodata | x | float64
60 | bus_geodata | y | float64
61 | bus_geodata | coords | object

## parameters
| version | format_version | converged | OPF_converged | name | f_hz | sn_mva
0 | 2.14.6 | 2.14.0 | FALSE | FALSE |  | 50 | 1