## bus
| name | vn_kv | type | zone | in_service
0 | bus_LV_296-29_0_4_node_0 | 0.4 | n |  | TRUE
1 | bus_LV_296-29_0_4_node_1 | 0.4 | n |  | TRUE
2 | bus_LV_296-29_0_4_node_2 | 0.4 | n |  | TRUE
3 | bus_LV_296-29_0_4_node_3 | 0.4 | n |  | TRUE
4 | bus_LV_296-29_0_4_node_6 | 0.4 | n |  | TRUE
5 | bus_LV_296-29_0_4_node_8 | 0.4 | n |  | TRUE
6 | bus_LV_296-29_0_4_node_4 | 0.4 | n |  | TRUE
7 | bus_LV_296-29_0_4_node_9 | 0.4 | n |  | TRUE
8 | bus_LV_296-29_0_4_node_24 | 0.4 | n |  | TRUE
9 | bus_LV_296-29_0_4_node_5 | 0.4 | n |  | TRUE
10 | bus_LV_296-29_0_4_node_27 | 0.4 | n |  | TRUE
11 | bus_LV_296-29_0_4_node_28 | 0.4 | n |  | TRUE
12 | bus_LV_296-29_0_4_node_7 | 0.4 | n |  | TRUE
13 | bus_LV_296-29_0_4_node_62 | 0.4 | n |  | TRUE
14 | bus_LV_296-29_0_4_node_64 | 0.4 | n |  | TRUE
15 | bus_LV_296-29_0_4_node_10 | 0.4 | n |  | TRUE
16 | bus_LV_296-29_0_4_node_15 | 0.4 | n |  | TRUE
17 | bus_LV_296-29_0_4_node_12 | 0.4 | n |  | TRUE
18 | bus_LV_296-29_0_4_node_30 | 0.4 | n |  | TRUE
19 | bus_LV_296-29_0_4_node_13 | 0.4 | n |  | TRUE
20 | bus_LV_296-29_0_4_node_37 | 0.4 | n |  | TRUE
21 | bus_LV_296-29_0_4_node_33 | 0.4 | n |  | TRUE
22 | bus_LV_296-29_0_4_node_88 | 0.4 | n |  | TRUE
23 | bus_LV_296-29_0_4_node_17 | 0.4 | n |  | TRUE
24 | bus_LV_296-29_0_4_node_89 | 0.4 | n |  | TRUE
25 | bus_LV_296-29_0_4_node_21 | 0.4 | n |  | TRUE
26 | bus_LV_296-29_0_4_node_74 | 0.4 | n |  | TRUE
27 | bus_LV_296-29_0_4_node_18 | 0.4 | n |  | TRUE
28 | bus_LV_296-29_0_4_node_38 | 0.4 | n |  | TRUE
29 | bus_LV_296-29_0_4_node_32 | 0.4 | n |  | TRUE
30 | bus_LV_296-29_0_4_node_19 | 0.4 | n |  | TRUE
31 | bus_LV_296-29_0_4_node_97 | 0.4 | n |  | TRUE
32 | bus_LV_296-29_0_4_node_96 | 0.4 | n |  | TRUE
33 | bus_LV_296-29_0_4_node_20 | 0.4 | n |  | TRUE
34 | bus_LV_296-29_0_4_node_23 | 0.4 | n |  | TRUE
35 | bus_LV_296-29_0_4_node_29 | 0.4 | n |  | TRUE
36 | bus_LV_296-29_0_4_node_99 | 0.4 | n |  | TRUE
37 | bus_LV_296-29_0_4_node_72 | 0.4 | n |  | TRUE
38 | bus_LV_296-29_0_4_node_42 | 0.4 | n |  | TRUE
39 | bus_LV_296-29_0_4_node_40 | 0.4 | n |  | TRUE
40 | bus_LV_296-29_0_4_node_61 | 0.4 | n |  | TRUE
41 | bus_LV_296-29_0_4_node_60 | 0.4 | n |  | TRUE
42 | bus_LV_296-29_0_4_node_63 | 0.4 | n |  | TRUE
43 | bus_LV_296-29_0_4_node_73 | 0.4 | n |  | TRUE
44 | bus_LV_296-29_0_4_node_39 | 0.4 | n |  | TRUE
45 | bus_LV_296-29_0_4_node_36 | 0.4 | n |  | TRUE
46 | bus_LV_296-29_0_4_node_31 | 0.4 | n |  | TRUE
47 | bus_LV_296-29_0_4_node_34 | 0.4 | n |  | TRUE
48 | bus_LV_296-29_0_4_node_82 | 0.4 | n |  | TRUE
49 | bus_LV_296-29_0_4_node_87 | 0.4 | n |  | TRUE
50 | bus_LV_296-29_0_4_node_35 | 0.4 | n |  | TRUE
51 | bus_LV_296-29_0_4_node_98 | 0.4 | n |  | TRUE
52 | bus_LV_296-29_0_4_node_80 | 0.4 | n |  | TRUE
53 | bus_LV_296-29_0_4_node_43 | 0.4 | n |  | TRUE
54 | bus_LV_296-29_0_4_node_41 | 0.4 | n |  | TRUE
55 | bus_LV_296-29_0_4_node_69 | 0.4 | n |  | TRUE
56 | bus_LV_296-29_0_4_node_71 | 0.4 | n |  | TRUE
57 | bus_LV_296-29_0_4_node_127 | 0.4 | n |  | TRUE
58 | bus_LV_296-29_0_4_node_128 | 0.4 | n |  | TRUE
59 | bus_LV_296-29_0_4_node_65 | 0.4 | n |  | TRUE
60 | bus_LV_296-29_0_4_node_54 | 0.4 | n |  | TRUE
61 | bus_LV_296-29_0_4_node_67 | 0.4 | n |  | TRUE
62 | bus_LV_296-29_0_4_node_44 | 0.4 | n |  | TRUE
63 | bus_LV_296-29_0_4_node_45 | 0.4 | n |  | TRUE
64 | bus_LV_296-29_0_4_node_46 | 0.4 | n |  | TRUE
65 | bus_LV_296-29_0_4_node_47 | 0.4 | n |  | TRUE
66 | bus_LV_296-29_0_4_node_48 | 0.4 | n |  | TRUE
67 | bus_LV_296-29_0_4_node_49 | 0.4 | n |  | TRUE
68 | bus_LV_296-29_0_4_node_50 | 0.4 | n |  | TRUE
69 | bus_LV_296-29_0_4_node_51 | 0.4 | n |  | TRUE
70 | bus_LV_296-29_0_4_node_55 | 0.4 | n |  | TRUE
71 | bus_LV_296-29_0_4_node_52 | 0.4 | n |  | TRUE
72 | bus_LV_296-29_0_4_node_70 | 0.4 | n |  | TRUE
73 | bus_LV_296-29_0_4_node_56 | 0.4 | n |  | TRUE
74 | bus_LV_296-29_0_4_node_57 | 0.4 | n |  | TRUE
75 | bus_LV_296-29_0_4_node_53 | 0.4 | n |  | TRUE
76 | bus_LV_296-29_0_4_node_58 | 0.4 | n |  | TRUE
77 | bus_LV_296-29_0_4_node_59 | 0.4 | n |  | TRUE
78 | bus_LV_296-29_0_4_node_124 | 0.4 | n |  | TRUE
79 | bus_LV_296-29_0_4_node_112 | 0.4 | n |  | TRUE
80 | bus_LV_296-29_0_4_node_125 | 0.4 | n |  | TRUE
81 | bus_LV_296-29_0_4_node_95 | 0.4 | n |  | TRUE
82 | bus_LV_296-29_0_4_node_66 | 0.4 | n |  | TRUE
83 | bus_LV_296-29_0_4_node_85 | 0.4 | n |  | TRUE
84 | bus_LV_296-29_0_4_node_86 | 0.4 | n |  | TRUE
85 | bus_LV_296-29_0_4_node_75 | 0.4 | n |  | TRUE
86 | bus_LV_296-29_0_4_node_76 | 0.4 | n |  | TRUE
87 | bus_LV_296-29_0_4_node_77 | 0.4 | n |  | TRUE
88 | bus_LV_296-29_0_4_node_78 | 0.4 | n |  | TRUE
89 | bus_LV_296-29_0_4_node_79 | 0.4 | n |  | TRUE
90 | bus_LV_296-29_0_4_node_81 | 0.4 | n |  | TRUE
91 | bus_LV_296-29_0_4_node_83 | 0.4 | n |  | TRUE
92 | bus_LV_296-29_0_4_node_84 | 0.4 | n |  | TRUE
93 | bus_LV_296-29_0_4_node_94 | 0.4 | n |  | TRUE
94 | bus_LV_296-29_0_4_node_92 | 0.4 | n |  | TRUE
95 | bus_LV_296-29_0_4_node_131 | 0.4 | n |  | TRUE
96 | bus_LV_296-29_0_4_node_90 | 0.4 | n |  | TRUE
97 | bus_LV_296-29_0_4_node_91 | 0.4 | n |  | TRUE
98 | bus_LV_296-29_0_4_node_93 | 0.4 | n |  | TRUE
99 | bus_LV_296-29_0_4_node_106 | 0.4 | n |  | TRUE
100 | bus_LV_296-29_0_4_node_108 | 0.4 | n |  | TRUE
101 | bus_LV_296-29_0_4_node_104 | 0.4 | n |  | TRUE
102 | bus_LV_296-29_0_4_node_100 | 0.4 | n |  | TRUE
103 | bus_LV_296-29_0_4_node_101 | 0.4 | n |  | TRUE
104 | bus_LV_296-29_0_4_node_102 | 0.4 | n |  | TRUE
105 | bus_LV_296-29_0_4_node_103 | 0.4 | n |  | TRUE
106 | bus_LV_296-29_0_4_node_105 | 0.4 | n |  | TRUE
107 | bus_LV_296-29_0_4_node_107 | 0.4 | n |  | TRUE
108 | bus_LV_296-29_0_4_node_113 | 0.4 | n |  | TRUE
109 | bus_LV_296-29_0_4_node_109 | 0.4 | n |  | TRUE
110 | bus_LV_296-29_0_4_node_114 | 0.4 | n |  | TRUE
111 | bus_LV_296-29_0_4_node_110 | 0.4 | n |  | TRUE
112 | bus_LV_296-29_0_4_node_111 | 0.4 | n |  | TRUE
113 | bus_LV_296-29_0_4_node_130 | 0.4 | n |  | TRUE
114 | bus_LV_296-29_0_4_node_132 | 0.4 | n |  | TRUE
115 | bus_LV_296-29_0_4_node_115 | 0.4 | n |  | TRUE
116 | bus_LV_296-29_0_4_node_120 | 0.4 | n |  | TRUE
117 | bus_LV_296-29_0_4_node_118 | 0.4 | n |  | TRUE
118 | bus_LV_296-29_0_4_node_116 | 0.4 | n |  | TRUE
119 | bus_LV_296-29_0_4_node_121 | 0.4 | n |  | TRUE
120 | bus_LV_296-29_0_4_node_123 | 0.4 | n |  | TRUE
121 | bus_LV_296-29_0_4_node_122 | 0.4 | n |  | TRUE
122 | bus_LV_296-29_0_4_node_129 | 0.4 | n |  | TRUE
123 | bus_LV_296-29_0_4_node_126 | 0.4 | n |  | TRUE
124 | bus_LV_296-29_0_4_node_133 | 0.4 | n |  | TRUE
125 | bus_LV_296-29_0_4_node_135 | 0.4 | n |  | TRUE
126 | bus_LV_296-29_0_4_node_134 | 0.4 | n |  | TRUE
127 | bus_LV_296-29_0_4_node_136 | 0.4 | n |  | TRUE
128 | bus_MV_363_0_node_66 | 20 | n |  | TRUE

## load
| name | bus | p_mw | q_mvar | const_z_percent | const_i_percent | sn_mva | scaling | in_service | type
0 | LV_296-29_0_4_load_0 | 0 | 0.012947 | 0.0032447 | 0 | 0 |  | 1 | TRUE | wye
1 | LV_296-29_0_4_load_6 | 4 | 0.010422 | 0.002612 | 0 | 0 |  | 1 | TRUE | wye
2 | LV_296-29_0_4_load_8 | 5 | 0.0040511 | 0.0010153 | 0 | 0 |  | 1 | TRUE | wye
3 | LV_296-29_0_4_load_9 | 7 | 0.0026121 | 0.00065464 | 0 | 0 |  | 1 | TRUE | wye
4 | LV_296-29_0_4_load_27 | 10 | 0.0039089 | 0.00097967 | 0 | 0 |  | 1 | TRUE | wye
5 | LV_296-29_0_4_load_28 | 11 | 0.0037951 | 0.00095114 | 0 | 0 |  | 1 | TRUE | wye
6 | LV_296-29_0_4_load_64 | 14 | 0.0038714 | 0.00097027 | 0 | 0 |  | 1 | TRUE | wye
7 | LV_296-29_0_4_load_37 | 20 | 0.009183 | 0.0023015 | 0 | 0 |  | 1 | TRUE | wye
8 | LV_296-29_0_4_load_33 | 21 | 0.010015 | 0.0025099 | 0 | 0 |  | 1 | TRUE | wye
9 | LV_296-29_0_4_load_88 | 22 | 0.0054441 | 0.0013644 | 0 | 0 |  | 1 | TRUE | wye
10 | LV_296-29_0_4_load_89 | 24 | 0.0010429 | 0.00026137 | 0 | 0 |  | 1 | TRUE | wye
11 | LV_296-29_0_4_load_74 | 26 | 0.0015454 | 0.00038731 | 0 | 0 |  | 1 | TRUE | wye
12 | LV_296-29_0_4_load_38 | 28 | 0.013596 | 0.0034074 | 0 | 0 |  | 1 | TRUE | wye
13 | LV_296-29_0_4_load_32 | 29 | 0.0035289 | 0.00088442 | 0 | 0 |  | 1 | TRUE | wye
14 | LV_296-29_0_4_load_97 | 31 | 0.0023722 | 0.00059454 | 0 | 0 |  | 1 | TRUE | wye
15 | LV_296-29_0_4_load_96 | 32 | 0.0012753 | 0.00031963 | 0 | 0 |  | 1 | TRUE | wye
16 | LV_296-29_0_4_load_29 | 35 | 0.017369 | 0.0043531 | 0 | 0 |  | 1 | TRUE | wye
17 | LV_296-29_0_4_load_99 | 36 | 0.0031177 | 0.00078137 | 0 | 0 |  | 1 | TRUE | wye
18 | LV_296-29_0_4_load_72 | 37 | 0.0013056 | 0.0003272 | 0 | 0 |  | 1 | TRUE | wye
19 | LV_296-29_0_4_load_42 | 38 | 0.0035429 | 0.00088794 | 0 | 0 |  | 1 | TRUE | wye
20 | LV_296-29_0_4_load_40 | 39 | 0.0049128 | 0.0012313 | 0 | 0 |  | 1 | TRUE | wye
21 | LV_296-29_0_4_load_61 | 40 | 0.0034011 | 0.0008524 | 0 | 0 |  | 1 | TRUE | wye
22 | LV_296-29_0_4_load_60 | 41 | 0.0032823 | 0.00082263 | 0 | 0 |  | 1 | TRUE | wye
23 | LV_296-29_0_4_load_73 | 43 | 0.0012374 | 0.00031012 | 0 | 0 |  | 1 | TRUE | wye
24 | LV_296-29_0_4_load_39 | 44 | 0.011479 | 0.002877 | 0 | 0 |  | 1 | TRUE | wye
25 | LV_296-29_0_4_load_31 | 46 | 0.010977 | 0.0027511 | 0 | 0 |  | 1 | TRUE | wye
26 | LV_296-29_0_4_load_82 | 48 | 0.0027124 | 0.0006798 | 0 | 0 |  | 1 | TRUE | wye
27 | LV_296-29_0_4_load_87 | 49 | 0.0014542 | 0.00036445 | 0 | 0 |  | 1 | TRUE | wye
28 | LV_296-29_0_4_load_98 | 51 | 0.0031504 | 0.00078956 | 0 | 0 |  | 1 | TRUE | wye
29 | LV_296-29_0_4_load_80 | 52 | 0.0025168 | 0.00063078 | 0 | 0 |  | 1 | TRUE | wye
30 | LV_296-29_0_4_load_43 | 53 | 0.0035035 | 0.00087805 | 0 | 0 |  | 1 | TRUE | wye
31 | LV_296-29_0_4_load_41 | 54 | 0.0073814 | 0.00185 | 0 | 0 |  | 1 | TRUE | wye
32 | LV_296-29_0_4_load_69 | 55 | 0.00093681 | 0.00023479 | 0 | 0 |  | 1 | TRUE | wye
33 | LV_296-29_0_4_load_71 | 56 | 0.0019609 | 0.00049144 | 0 | 0 |  | 1 | TRUE | wye
34 | LV_296-29_0_4_load_127 | 57 | 0.0021883 | 0.00054845 | 0 | 0 |  | 1 | TRUE | wye
35 | LV_296-29_0_4_load_128 | 58 | 0.0015535 | 0.00038934 | 0 | 0 |  | 1 | TRUE | wye
36 | LV_296-29_0_4_load_65 | 59 | 0.0037526 | 0.00094048 | 0 | 0 |  | 1 | TRUE | wye
37 | LV_296-29_0_4_load_54 | 60 | 0.0027494 | 0.00068906 | 0 | 0 |  | 1 | TRUE | wye
38 | LV_296-29_0_4_load_67 | 61 | 0.0035508 | 0.0008899 | 0 | 0 |  | 1 | TRUE | wye
39 | LV_296-29_0_4_load_44 | 62 | 0.0011229 | 0.00028142 | 0 | 0 |  | 1 | TRUE | wye
40 | LV_296-29_0_4_load_45 | 63 | 0.0016186 | 0.00040566 | 0 | 0 |  | 1 | TRUE | wye
41 | LV_296-29_0_4_load_46 | 64 | 0.0014109 | 0.00035362 | 0 | 0 |  | 1 | TRUE | wye
42 | LV_296-29_0_4_load_48 | 66 | 0.001048 | 0.00026266 | 0 | 0 |  | 1 | TRUE | wye
43 | LV_296-29_0_4_load_49 | 67 | 0.0030423 | 0.00076248 | 0 | 0 |  | 1 | TRUE | wye
44 | LV_296-29_0_4_load_50 | 68 | 0.0012692 | 0.0003181 | 0 | 0 |  | 1 | TRUE | wye
45 | LV_296-29_0_4_load_51 | 69 | 0.0017931 | 0.0004494 | 0 | 0 |  | 1 | TRUE | wye
46 | LV_296-29_0_4_load_52 | 71 | 0.0015339 | 0.00038443 | 0 | 0 |  | 1 | TRUE | wye
47 | LV_296-29_0_4_load_70 | 72 | 0.0011628 | 0.00029142 | 0 | 0 |  | 1 | TRUE | wye
48 | LV_296-29_0_4_load_56 | 73 | 0.0016856 | 0.00042246 | 0 | 0 |  | 1 | TRUE | wye
49 | LV_296-29_0_4_load_57 | 74 | 0.0017454 | 0.00043745 | 0 | 0 |  | 1 | TRUE | wye
50 | LV_296-29_0_4_load_53 | 75 | 0.0054858 | 0.0013749 | 0 | 0 |  | 1 | TRUE | wye
51 | LV_296-29_0_4_load_58 | 76 | 0.0013139 | 0.0003293 | 0 | 0 |  | 1 | TRUE | wye
52 | LV_296-29_0_4_load_59 | 77 | 0.0005142 | 0.00012887 | 0 | 0 |  | 1 | TRUE | wye
53 | LV_296-29_0_4_load_124 | 78 | 0.0011555 | 0.0002896 | 0 | 0 |  | 1 | TRUE | wye
54 | LV_296-29_0_4_load_112 | 79 | 0.00069832 | 0.00017502 | 0 | 0 |  | 1 | TRUE | wye
55 | LV_296-29_0_4_load_125 | 80 | 0.0018861 | 0.00047269 | 0 | 0 |  | 1 | TRUE | wye
56 | LV_296-29_0_4_load_86 | 84 | 0.0012917 | 0.00032373 | 0 | 0 |  | 1 | TRUE | wye
57 | LV_296-29_0_4_load_75 | 85 | 0.0031511 | 0.00078975 | 0 | 0 |  | 1 | TRUE | wye
58 | LV_296-29_0_4_load_76 | 86 | 0.0018869 | 0.00047291 | 0 | 0 |  | 1 | TRUE | wye
59 | LV_296-29_0_4_load_77 | 87 | 0.0016275 | 0.00040789 | 0 | 0 |  | 1 | TRUE | wye
60 | LV_296-29_0_4_load_78 | 88 | 0.0029532 | 0.00074015 | 0 | 0 |  | 1 | TRUE | wye
61 | LV_296-29_0_4_load_79 | 89 | 0.0024561 | 0.00061555 | 0 | 0 |  | 1 | TRUE | wye
62 | LV_296-29_0_4_load_81 | 90 | 0.0017796 | 0.000446 | 0 | 0 |  | 1 | TRUE | wye
63 | LV_296-29_0_4_load_83 | 91 | 0.0017694 | 0.00044344 | 0 | 0 |  | 1 | TRUE | wye
64 | LV_296-29_0_4_load_84 | 92 | 0.0015684 | 0.00039307 | 0 | 0 |  | 1 | TRUE | wye
65 | LV_296-29_0_4_load_94 | 93 | 0.0015309 | 0.00038368 | 0 | 0 |  | 1 | TRUE | wye
66 | LV_296-29_0_4_load_92 | 94 | 0.012593 | 0.0031562 | 0 | 0 |  | 1 | TRUE | wye
67 | LV_296-29_0_4_load_131 | 95 | 0.0012368 | 0.00030997 | 0 | 0 |  | 1 | TRUE | wye
68 | LV_296-29_0_4_load_90 | 96 | 0.0017931 | 0.0004494 | 0 | 0 |  | 1 | TRUE | wye
69 | LV_296-29_0_4_load_91 | 97 | 0.00073628 | 0.00018453 | 0 | 0 |  | 1 | TRUE | wye
70 | LV_296-29_0_4_load_93 | 98 | 0.00086007 | 0.00021555 | 0 | 0 |  | 1 | TRUE | wye
71 | LV_296-29_0_4_load_108 | 100 | 0.0011796 | 0.00029564 | 0 | 0 |  | 1 | TRUE | wye
72 | LV_296-29_0_4_load_104 | 101 | 0.00044722 | 0.00011208 | 0 | 0 |  | 1 | TRUE | wye
73 | LV_296-29_0_4_load_100 | 102 | 0.006768 | 0.0016962 | 0 | 0 |  | 1 | TRUE | wye
74 | LV_296-29_0_4_load_101 | 103 | 0.0024406 | 0.00061167 | 0 | 0 |  | 1 | TRUE | wye
75 | LV_296-29_0_4_load_102 | 104 | 0.00045161 | 0.00011318 | 0 | 0 |  | 1 | TRUE | wye
76 | LV_296-29_0_4_load_103 | 105 | 0.0018797 | 0.00047109 | 0 | 0 |  | 1 | TRUE | wye
77 | LV_296-29_0_4_load_105 | 106 | 0.0017424 | 0.0004367 | 0 | 0 |  | 1 | TRUE | wye
78 | LV_296-29_0_4_load_107 | 107 | 0.0022622 | 0.00056696 | 0 | 0 |  | 1 | TRUE | wye
79 | LV_296-29_0_4_load_113 | 108 | 0.00098906 | 0.00024788 | 0 | 0 |  | 1 | TRUE | wye
80 | LV_296-29_0_4_load_109 | 109 | 0.0011018 | 0.00027615 | 0 | 0 |  | 1 | TRUE | wye
81 | LV_296-29_0_4_load_114 | 110 | 0.0019169 | 0.00048043 | 0 | 0 |  | 1 | TRUE | wye
82 | LV_296-29_0_4_load_110 | 111 | 0.00077235 | 0.00019357 | 0 | 0 |  | 1 | TRUE | wye
83 | LV_296-29_0_4_load_111 | 112 | 0.00097269 | 0.00024378 | 0 | 0 |  | 1 | TRUE | wye
84 | LV_296-29_0_4_load_132 | 114 | 0.0022561 | 0.00056544 | 0 | 0 |  | 1 | TRUE | wye
85 | LV_296-29_0_4_load_115 | 115 | 0.0024834 | 0.00062241 | 0 | 0 |  | 1 | TRUE | wye
86 | LV_296-29_0_4_load_120 | 116 | 0.0022067 | 0.00055305 | 0 | 0 |  | 1 | TRUE | wye
87 | LV_296-29_0_4_load_116 | 118 | 0.0029024 | 0.0007274 | 0 | 0 |  | 1 | TRUE | wye
88 | LV_296-29_0_4_load_121 | 119 | 0.0011986 | 0.0003004 | 0 | 0 |  | 1 | TRUE | wye
89 | LV_296-29_0_4_load_123 | 120 | 0.00092287 | 0.00023129 | 0 | 0 |  | 1 | TRUE | wye
90 | LV_296-29_0_4_load_122 | 121 | 0.0016074 | 0.00040285 | 0 | 0 |  | 1 | TRUE | wye
91 | LV_296-29_0_4_load_129 | 122 | 0.0045464 | 0.0011394 | 0 | 0 |  | 1 | TRUE | wye
92 | LV_296-29_0_4_load_126 | 123 | 0.00093462 | 0.00023424 | 0 | 0 |  | 1 | TRUE | wye
93 | LV_296-29_0_4_load_133 | 124 | 0.0044644 | 0.0011189 | 0 | 0 |  | 1 | TRUE | wye
94 | LV_296-29_0_4_load_135 | 125 | 0.00648 | 0.0016241 | 0 | 0 |  | 1 | TRUE | wye
95 | LV_296-29_0_4_load_134 | 126 | 0.0065043 | 0.0016301 | 0 | 0 |  | 1 | TRUE | wye
96 | LV_296-29_0_4_load_136 | 127 | 0.0081472 | 0.0020419 | 0 | 0 |  | 1 | TRUE | wye

## ext_grid
| name | bus | vm_pu | va_degree | slack_weight | in_service
0 |  | 41 | 1 | 0 | 1 | TRUE

## line
| name | std_type | from_bus | to_bus | length_km | r_ohm_per_km | x_ohm_per_km | c_nf_per_km | g_us_per_km | max_i_ka | df | parallel | type | in_service
0 | LV_296-29_0_4_line_0 |  | 0 | 1 | 0.0093986 | 0.125 | 0.08 | 261 | 0 | 0.364 | 1 | 1 | cs | TRUE
1 | LV_296-29_0_4_line_1 |  | 0 | 2 | 0.0073659 | 0.125 | 0.08 | 261 | 0 | 0.364 | 1 | 1 | cs | TRUE
2 | LV_296-29_0_4_line_2 |  | 1 | 3 | 0.011317 | 0.125 | 0.08 | 261 | 0 | 0.364 | 1 | 1 | cs | TRUE
3 | LV_296-29_0_4_line_3 |  | 2 | 4 | 0.019745 | 0.125 | 0.08 | 261 | 0 | 0.364 | 1 | 1 | cs | TRUE
4 | LV_296-29_0_4_line_4 |  | 3 | 5 | 0.014593 | 0.125 | 0.08 | 261 | 0 | 0.364 | 1 | 1 | cs | TRUE
5 | LV_296-29_0_4_line_5 |  | 4 | 12 | 0.0099181 | 0.125 | 0.08 | 261 | 0 | 0.364 | 1 | 1 | cs | TRUE
6 | LV_296-29_0_4_line_6 |  | 5 | 7 | 0.025094 | 0.125 | 0.08 | 261 | 0 | 0.364 | 1 | 1 | cs | TRUE
7 | LV_296-29_0_4_line_7 |  | 5 | 14 | 0.02146 | 0.125 | 0.08 | 261 | 0 | 0.364 | 1 | 1 | cs | TRUE
8 | LV_296-29_0_4_line_8 |  | 6 | 7 | 0.029429 | 0.125 | 0.08 | 261 | 0 | 0.364 | 1 | 1 | cs | TRUE
9 | LV_296-29_0_4_line_9 |  | 6 | 8 | 0.052919 | 0.125 | 0.08 | 261 | 0 | 0.364 | 1 | 1 | cs | TRUE
10 | LV_296-29_0_4_line_10 |  | 8 | 38 | 0.016909 | 0.125 | 0.08 | 261 | 0 | 0.364 | 1 | 1 | cs | TRUE
11 | LV_296-29_0_4_line_11 |  | 8 | 39 | 0.023696 | 0.125 | 0.08 | 261 | 0 | 0.364 | 1 | 1 | cs | TRUE
12 | LV_296-29_0_4_line_12 |  | 9 | 10 | 0.01066 | 0.125 | 0.08 | 261 | 0 | 0.364 | 1 | 2 | cs | TRUE
13 | LV_296-29_0_4_line_13 |  | 9 | 11 | 0.011546 | 0.125 | 0.08 | 261 | 0 | 0.364 | 1 | 2 | cs | TRUE
14 | LV_296-29_0_4_line_14 |  | 10 | 40 | 0.017997 | 0.125 | 0.08 | 261 | 0 | 0.364 | 1 | 2 | cs | TRUE
15 | LV_296-29_0_4_line_15 |  | 11 | 41 | 0.021795 | 0.125 | 0.08 | 261 | 0 | 0.364 | 1 | 2 | cs | TRUE
16 | LV_296-29_0_4_line_16 |  | 12 | 13 | 0.023915 | 0.125 | 0.08 | 261 | 0 | 0.364 | 1 | 1 | cs | TRUE
17 | LV_296-29_0_4_line_17 |  | 13 | 42 | 0.001461 | 0.125 | 0.08 | 261 | 0 | 0.364 | 1 | 1 | cs | TRUE
18 | LV_296-29_0_4_line_18 |  | 15 | 16 | 0.003141 | 0.125 | 0.08 | 261 | 0 | 0.364 | 1 | 1 | cs | TRUE
19 | LV_296-29_0_4_line_19 |  | 15 | 17 | 0.015299 | 0.125 | 0.08 | 261 | 0 | 0.364 | 1 | 1 | cs | TRUE
20 | LV_296-29_0_4_line_20 |  | 16 | 22 | 0.014822 | 0.125 | 0.08 | 261 | 0 | 0.364 | 1 | 1 | cs | TRUE
21 | LV_296-29_0_4_line_21 |  | 17 | 18 | 0.021133 | 0.125 | 0.08 | 261 | 0 | 0.364 | 1 | 1 | cs | TRUE
22 | LV_296-29_0_4_line_22 |  | 18 | 46 | 0.032389 | 0.125 | 0.08 | 261 | 0 | 0.364 | 1 | 1 | cs | TRUE
23 | LV_296-29_0_4_line_23 |  | 18 | 29 | 0.016628 | 0.125 | 0.08 | 261 | 0 | 0.364 | 1 | 1 | cs | TRUE
24 | LV_296-29_0_4_line_24 |  | 19 | 20 | 0.040586 | 0.125 | 0.08 | 261 | 0 | 0.364 | 1 | 1 | cs | TRUE
25 | LV_296-29_0_4_line_25 |  | 19 | 21 | 0.021514 | 0.125 | 0.08 | 261 | 0 | 0.364 | 1 | 1 | cs | TRUE
26 | LV_296-29_0_4_line_26 |  | 21 | 47 | 0.035 | 0.125 | 0.08 | 261 | 0 | 0.364 | 1 | 1 | cs | TRUE
27 | LV_296-29_0_4_line_27 |  | 22 | 48 | 0.0011222 | 0.125 | 0.08 | 261 | 0 | 0.364 | 1 | 1 | cs | TRUE
28 | LV_296-29_0_4_line_28 |  | 23 | 24 | 0.011321 | 0.125 | 0.08 | 261 | 0 | 0.364 | 1 | 1 | cs | TRUE
29 | LV_296-29_0_4_line_29 |  | 23 | 25 | 0.034666 | 0.125 | 0.08 | 261 | 0 | 0.364 | 1 | 1 | cs | TRUE
30 | LV_296-29_0_4_line_30 |  | 23 | 26 | 0.036007 | 0.125 | 0.08 | 261 | 0 | 0.364 | 1 | 1 | cs | TRUE
31 | LV_296-29_0_4_line_31 |  | 24 | 49 | 0.010609 | 0.125 | 0.08 | 261 | 0 | 0.364 | 1 | 1 | cs | TRUE
32 | LV_296-29_0_4_line_32 |  | 25 | 36 | 0.022842 | 0.125 | 0.08 | 261 | 0 | 0.364 | 1 | 1 | cs | TRUE
33 | LV_296-29_0_4_line_33 |  | 26 | 34 | 0.00032143 | 0.125 | 0.08 | 261 | 0 | 0.364 | 1 | 1 | cs | TRUE
34 | LV_296-29_0_4_line_34 |  | 27 | 28 | 0.01755 | 0.125 | 0.08 | 261 | 0 | 0.364 | 1 | 1 | cs | TRUE
35 | LV_296-29_0_4_line_35 |  | 27 | 29 | 0.016958 | 0.125 | 0.08 | 261 | 0 | 0.364 | 1 | 1 | cs | TRUE
36 | LV_296-29_0_4_line_36 |  | 28 | 50 | 0.0012147 | 0.125 | 0.08 | 261 | 0 | 0.364 | 1 | 1 | cs | TRUE
37 | LV_296-29_0_4_line_37 |  | 30 | 31 | 0.022017 | 0.125 | 0.08 | 261 | 0 | 0.364 | 1 | 1 | cs | TRUE
38 | LV_296-29_0_4_line_38 |  | 30 | 32 | 0.02305 | 0.125 | 0.08 | 261 | 0 | 0.364 | 1 | 1 | cs | TRUE
39 | LV_296-29_0_4_line_39 |  | 31 | 51 | 0.0018762 | 0.125 | 0.08 | 261 | 0 | 0.364 | 1 | 1 | cs | TRUE
40 | LV_296-29_0_4_line_40 |  | 32 | 52 | 0.018478 | 0.125 | 0.08 | 261 | 0 | 0.364 | 1 | 1 | cs | TRUE
41 | LV_296-29_0_4_line_41 |  | 33 | 34 | 0.012344 | 0.125 | 0.08 | 261 | 0 | 0.364 | 1 | 1 | cs | TRUE
42 | LV_296-29_0_4_line_42 |  | 33 | 35 | 0.036526 | 0.125 | 0.08 | 261 | 0 | 0.364 | 1 | 1 | cs | TRUE
43 | LV_296-29_0_4_line_43 |  | 34 | 37 | 0.018773 | 0.125 | 0.08 | 261 | 0 | 0.364 | 1 | 1 | cs | TRUE
44 | LV_296-29_0_4_line_44 |  | 37 | 43 | 0.017188 | 0.125 | 0.08 | 261 | 0 | 0.364 | 1 | 1 | cs | TRUE
45 | LV_296-29_0_4_line_45 |  | 38 | 53 | 0.022905 | 0.125 | 0.08 | 261 | 0 | 0.364 | 1 | 1 | cs | TRUE
46 | LV_296-29_0_4_line_46 |  | 39 | 54 | 0.0086029 | 0.125 | 0.08 | 261 | 0 | 0.364 | 1 | 1 | cs | TRUE
47 | LV_296-29_0_4_line_47 |  | 40 | 59 | 0.020293 | 0.125 | 0.08 | 261 | 0 | 0.364 | 1 | 2 | cs | TRUE
48 | LV_296-29_0_4_line_48 |  | 41 | 60 | 0.020297 | 0.125 | 0.08 | 261 | 0 | 0.364 | 1 | 2 | cs | TRUE
49 | LV_296-29_0_4_line_49 |  | 42 | 82 | 0.004421 | 0.125 | 0.08 | 261 | 0 | 0.364 | 1 | 1 | cs | TRUE
50 | LV_296-29_0_4_line_50 |  | 42 | 48 | 0.0192 | 0.125 | 0.08 | 261 | 0 | 0.364 | 1 | 1 | cs | TRUE
51 | LV_296-29_0_4_line_51 |  | 44 | 45 | 0.003249 | 0.125 | 0.08 | 261 | 0 | 0.364 | 1 | 1 | cs | TRUE
52 | LV_296-29_0_4_line_52 |  | 45 | 50 | 0.032902 | 0.125 | 0.08 | 261 | 0 | 0.364 | 1 | 1 | cs | TRUE
53 | LV_296-29_0_4_line_53 |  | 46 | 47 | 0.0018302 | 0.125 | 0.08 | 261 | 0 | 0.364 | 1 | 1 | cs | TRUE
54 | LV_296-29_0_4_line_54 |  | 49 | 83 | 0.032716 | 0.125 | 0.08 | 261 | 0 | 0.364 | 1 | 1 | cs | TRUE
55 | LV_296-29_0_4_line_55 |  | 51 | 102 | 0.024414 | 0.125 | 0.08 | 261 | 0 | 0.364 | 1 | 1 | cs | TRUE
56 | LV_296-29_0_4_line_56 |  | 52 | 88 | 0.00051136 | 0.125 | 0.08 | 261 | 0 | 0.364 | 1 | 1 | cs | TRUE
57 | LV_296-29_0_4_line_57 |  | 53 | 61 | 0.024492 | 0.125 | 0.08 | 261 | 0 | 0.364 | 1 | 1 | cs | TRUE
58 | LV_296-29_0_4_line_58 |  | 55 | 56 | 0.022483 | 0.125 | 0.08 | 261 | 0 | 0.364 | 1 | 1 | cs | TRUE
59 | LV_296-29_0_4_line_59 |  | 56 | 72 | 0.010923 | 0.125 | 0.08 | 261 | 0 | 0.364 | 1 | 1 | cs | TRUE
60 | LV_296-29_0_4_line_60 |  | 57 | 58 | 0.022564 | 0.125 | 0.08 | 261 | 0 | 0.364 | 1 | 1 | cs | TRUE
61 | LV_296-29_0_4_line_61 |  | 58 | 123 | 0.0097394 | 0.125 | 0.08 | 261 | 0 | 0.364 | 1 | 1 | cs | TRUE
62 | LV_296-29_0_4_line_62 |  | 59 | 82 | 0.019688 | 0.125 | 0.08 | 261 | 0 | 0.364 | 1 | 2 | cs | TRUE
63 | LV_296-29_0_4_line_63 |  | 60 | 75 | 0.0013565 | 0.125 | 0.08 | 261 | 0 | 0.364 | 1 | 2 | cs | TRUE
64 | LV_296-29_0_4_line_64 |  | 62 | 63 | 0.0032391 | 0.125 | 0.08 | 261 | 0 | 0.364 | 1 | 1 | cs | TRUE
65 | LV_296-29_0_4_line_65 |  | 62 | 64 | 0.018167 | 0.125 | 0.08 | 261 | 0 | 0.364 | 1 | 1 | cs | TRUE
66 | LV_296-29_0_4_line_66 |  | 63 | 65 | 0.014077 | 0.125 | 0.08 | 261 | 0 | 0.364 | 1 | 1 | cs | TRUE
67 | LV_296-29_0_4_line_67 |  | 64 | 66 | 0.0043418 | 0.125 | 0.08 | 261 | 0 | 0.364 | 1 | 1 | cs | TRUE
68 | LV_296-29_0_4_line_68 |  | 65 | 67 | 0.022796 | 0.125 | 0.08 | 261 | 0 | 0.364 | 1 | 1 | cs | TRUE
69 | LV_296-29_0_4_line_69 |  | 65 | 68 | 0.0038797 | 0.125 | 0.08 | 261 | 0 | 0.364 | 1 | 1 | cs | TRUE
70 | LV_296-29_0_4_line_70 |  | 66 | 69 | 0.018562 | 0.125 | 0.08 | 261 | 0 | 0.364 | 1 | 1 | cs | TRUE
71 | LV_296-29_0_4_line_71 |  | 67 | 70 | 0.0028609 | 0.125 | 0.08 | 261 | 0 | 0.364 | 1 | 1 | cs | TRUE
72 | LV_296-29_0_4_line_72 |  | 68 | 71 | 0.023035 | 0.125 | 0.08 | 261 | 0 | 0.364 | 1 | 2 | cs | TRUE
73 | LV_296-29_0_4_line_73 |  | 69 | 72 | 0.0094516 | 0.125 | 0.08 | 261 | 0 | 0.364 | 1 | 1 | cs | TRUE
74 | LV_296-29_0_4_line_74 |  | 70 | 73 | 0.01453 | 0.125 | 0.08 | 261 | 0 | 0.364 | 1 | 1 | cs | TRUE
75 | LV_296-29_0_4_line_75 |  | 70 | 74 | 0.030828 | 0.125 | 0.08 | 261 | 0 | 0.364 | 1 | 1 | cs | TRUE
76 | LV_296-29_0_4_line_76 |  | 71 | 75 | 0.020311 | 0.125 | 0.08 | 261 | 0 | 0.364 | 1 | 2 | cs | TRUE
77 | LV_296-29_0_4_line_77 |  | 73 | 76 | 0.020177 | 0.125 | 0.08 | 261 | 0 | 0.364 | 1 | 1 | cs | TRUE
78 | LV_296-29_0_4_line_78 |  | 74 | 77 | 0.0034452 | 0.125 | 0.08 | 261 | 0 | 0.364 | 1 | 1 | cs | TRUE
79 | LV_296-29_0_4_line_79 |  | 76 | 78 | 0.022729 | 0.125 | 0.08 | 261 | 0 | 0.364 | 1 | 1 | cs | TRUE
80 | LV_296-29_0_4_line_80 |  | 77 | 79 | 0.0083275 | 0.125 | 0.08 | 261 | 0 | 0.364 | 1 | 1 | cs | TRUE
81 | LV_296-29_0_4_line_81 |  | 78 | 80 | 0.024398 | 0.125 | 0.08 | 261 | 0 | 0.364 | 1 | 1 | cs | TRUE
82 | LV_296-29_0_4_line_82 |  | 79 | 81 | 0.014357 | 0.125 | 0.08 | 261 | 0 | 0.364 | 1 | 1 | cs | TRUE
83 | LV_296-29_0_4_line_83 |  | 80 | 123 | 0.014045 | 0.125 | 0.08 | 261 | 0 | 0.364 | 1 | 1 | cs | TRUE
84 | LV_296-29_0_4_line_84 |  | 81 | 99 | 0.009256 | 0.125 | 0.08 | 261 | 0 | 0.364 | 1 | 1 | cs | TRUE
85 | LV_296-29_0_4_line_85 |  | 81 | 98 | 0.02009 | 0.125 | 0.08 | 261 | 0 | 0.364 | 1 | 1 | cs | TRUE
86 | LV_296-29_0_4_line_86 |  | 82 | 83 | 0.014503 | 0.125 | 0.08 | 261 | 0 | 0.364 | 1 | 1 | cs | TRUE
87 | LV_296-29_0_4_line_87 |  | 83 | 84 | 0.017835 | 0.125 | 0.08 | 261 | 0 | 0.364 | 1 | 1 | cs | TRUE
88 | LV_296-29_0_4_line_88 |  | 84 | 95 | 4.2435e-05 | 0.125 | 0.08 | 261 | 0 | 0.364 | 1 | 1 | cs | TRUE
89 | LV_296-29_0_4_line_89 |  | 85 | 86 | 0.0011072 | 0.125 | 0.08 | 261 | 0 | 0.364 | 1 | 1 | cs | TRUE
90 | LV_296-29_0_4_line_90 |  | 85 | 87 | 0.019816 | 0.125 | 0.08 | 261 | 0 | 0.364 | 1 | 1 | cs | TRUE
91 | LV_296-29_0_4_line_91 |  | 86 | 88 | 0.021757 | 0.125 | 0.08 | 261 | 0 | 0.364 | 1 | 1 | cs | TRUE
92 | LV_296-29_0_4_line_92 |  | 87 | 89 | 8.4514e-05 | 0.125 | 0.08 | 261 | 0 | 0.364 | 1 | 1 | cs | TRUE
93 | LV_296-29_0_4_line_93 |  | 89 | 90 | 0.016214 | 0.125 | 0.08 | 261 | 0 | 0.364 | 1 | 1 | cs | TRUE
94 | LV_296-29_0_4_line_94 |  | 90 | 91 | 0.00072587 | 0.125 | 0.08 | 261 | 0 | 0.364 | 1 | 1 | cs | TRUE
95 | LV_296-29_0_4_line_95 |  | 91 | 92 | 0.0097786 | 0.125 | 0.08 | 261 | 0 | 0.364 | 1 | 1 | cs | TRUE
96 | LV_296-29_0_4_line_96 |  | 92 | 93 | 0.00078628 | 0.125 | 0.08 | 261 | 0 | 0.364 | 1 | 1 | cs | TRUE
97 | LV_296-29_0_4_line_97 |  | 93 | 94 | 0.022863 | 0.125 | 0.08 | 261 | 0 | 0.364 | 1 | 1 | cs | TRUE
98 | LV_296-29_0_4_line_98 |  | 94 | 96 | 0.023738 | 0.125 | 0.08 | 261 | 0 | 0.364 | 1 | 1 | cs | TRUE
99 | LV_296-29_0_4_line_99 |  | 96 | 97 | 0.0055916 | 0.125 | 0.08 | 261 | 0 | 0.364 | 1 | 1 | cs | TRUE
100 | LV_296-29_0_4_line_100 |  | 97 | 98 | 0.0086589 | 0.125 | 0.08 | 261 | 0 | 0.364 | 1 | 1 | cs | TRUE
101 | LV_296-29_0_4_line_101 |  | 99 | 100 | 0.0090251 | 0.125 | 0.08 | 261 | 0 | 0.364 | 1 | 1 | cs | TRUE
102 | LV_296-29_0_4_line_102 |  | 99 | 101 | 0.026479 | 0.125 | 0.08 | 261 | 0 | 0.364 | 1 | 1 | cs | TRUE
103 | LV_296-29_0_4_line_103 |  | 100 | 109 | 0.017448 | 0.125 | 0.08 | 261 | 0 | 0.364 | 1 | 1 | cs | TRUE
104 | LV_296-29_0_4_line_104 |  | 101 | 104 | 8.0481e-05 | 0.125 | 0.08 | 261 | 0 | 0.364 | 1 | 1 | cs | TRUE
105 | LV_296-29_0_4_line_105 |  | 103 | 104 | 0.017475 | 0.125 | 0.08 | 261 | 0 | 0.364 | 1 | 1 | cs | TRUE
106 | LV_296-29_0_4_line_106 |  | 103 | 105 | 0.0058275 | 0.125 | 0.08 | 261 | 0 | 0.364 | 1 | 1 | cs | TRUE
107 | LV_296-29_0_4_line_107 |  | 105 | 106 | 0.00031614 | 0.125 | 0.08 | 261 | 0 | 0.364 | 1 | 1 | cs | TRUE
108 | LV_296-29_0_4_line_108 |  | 106 | 107 | 0.018675 | 0.125 | 0.08 | 261 | 0 | 0.364 | 1 | 1 | cs | TRUE
109 | LV_296-29_0_4_line_109 |  | 107 | 108 | 0.0049107 | 0.125 | 0.08 | 261 | 0 | 0.364 | 1 | 1 | cs | TRUE
110 | LV_296-29_0_4_line_110 |  | 108 | 110 | 0.00069315 | 0.125 | 0.08 | 261 | 0 | 0.364 | 1 | 1 | cs | TRUE
111 | LV_296-29_0_4_line_111 |  | 109 | 111 | 0.0081217 | 0.125 | 0.08 | 261 | 0 | 0.364 | 1 | 1 | cs | TRUE
112 | LV_296-29_0_4_line_112 |  | 110 | 115 | 0.017611 | 0.125 | 0.08 | 261 | 0 | 0.364 | 1 | 1 | cs | TRUE
113 | LV_296-29_0_4_line_113 |  | 111 | 112 | 0.0031524 | 0.125 | 0.08 | 261 | 0 | 0.364 | 1 | 1 | cs | TRUE
114 | LV_296-29_0_4_line_114 |  | 112 | 113 | 0.010819 | 0.125 | 0.08 | 261 | 0 | 0.364 | 1 | 1 | cs | TRUE
115 | LV_296-29_0_4_line_115 |  | 113 | 114 | 0.03429 | 0.125 | 0.08 | 261 | 0 | 0.364 | 1 | 1 | cs | TRUE
116 | LV_296-29_0_4_line_116 |  | 114 | 124 | 0.00068003 | 0.125 | 0.08 | 261 | 0 | 0.364 | 1 | 1 | cs | TRUE
117 | LV_296-29_0_4_line_117 |  | 115 | 116 | 0.017465 | 0.125 | 0.08 | 261 | 0 | 0.364 | 1 | 1 | cs | TRUE
118 | LV_296-29_0_4_line_118 |  | 116 | 117 | 0.0057287 | 0.125 | 0.08 | 261 | 0 | 0.364 | 1 | 1 | cs | TRUE
119 | LV_296-29_0_4_line_119 |  | 117 | 119 | 0.014672 | 0.125 | 0.08 | 261 | 0 | 0.364 | 1 | 1 | cs | TRUE
120 | LV_296-29_0_4_line_120 |  | 117 | 118 | 0.0025837 | 0.125 | 0.08 | 261 | 0 | 0.364 | 1 | 1 | cs | TRUE
121 | LV_296-29_0_4_line_121 |  | 119 | 120 | 0.0091834 | 0.125 | 0.08 | 261 | 0 | 0.364 | 1 | 1 | cs | TRUE
122 | LV_296-29_0_4_line_122 |  | 120 | 122 | 0.019877 | 0.125 | 0.08 | 261 | 0 | 0.364 | 1 | 1 | cs | TRUE
123 | LV_296-29_0_4_line_123 |  | 121 | 122 | 0.0033484 | 0.125 | 0.08 | 261 | 0 | 0.364 | 1 | 1 | cs | TRUE
124 | LV_296-29_0_4_line_124 |  | 124 | 125 | 0.0037437 | 0.125 | 0.08 | 261 | 0 | 0.364 | 1 | 1 | cs | TRUE
125 | LV_296-29_0_4_line_125 |  | 125 | 126 | 0.0012437 | 0.125 | 0.08 | 261 | 0 | 0.364 | 1 | 1 | cs | TRUE
126 | LV_296-29_0_4_line_126 |  | 126 | 127 | 0.0024851 | 0.125 | 0.08 | 261 | 0 | 0.364 | 1 | 1 | cs | TRUE

## trafo
| name | std_type | hv_bus | lv_bus | sn_mva | vn_hv_kv | vn_lv_kv | vk_percent | vkr_percent | pfe_kw | i0_percent | shift_degree | tap_side | tap_neutral | tap_min | tap_max | tap_step_percent | tap_step_degree | tap_pos | tap_phase_shifter | parallel | df | in_service
0 | LV_296-29_0_4_trafo_60 | 0.63 MVA 20/0.4 kV | 128 | 41 | 0.63 | 20 | 0.4 | 6 | 1.206 | 1.65 | 0.2619 | 150 | hv | 0 | -2 | 2 | 2.5 | 0 | 0 | FALSE | 1 | 1 | TRUE

## line_geodata
| x0 | y0 | x1 | y1 | x2 | y2 | x3 | y3 | x4 | y4 | x5 | y5 | x6 | y6 | x7 | y7 | x8 | y8 | x9 | y9 | x10 | y10 | x11 | y11 | x12 | y12 | x13 | y13 | x14 | y14 | x15 | y15 | x16 | y16
0 | 2693935.9688 | 1253881.0545 | 2693927.3272 | 1253877.359
1 | 2693924.4803 | 1253884.1525 | 2693927.3272 | 1253877.359
2 | 2693935.9688 | 1253881.0545 | 2693934.2877 | 1253884.2859 | 2693931.3455 | 1253891.3782
3 | 2693924.4803 | 1253884.1525 | 2693920.2612 | 1253891.825 | 2693915.9858 | 1253899.7189 | 2693915.2082 | 1253901.5739
4 | 2693931.3455 | 1253891.3782 | 2693935.3184 | 1253895.411 | 2693938.8979 | 1253899.0372 | 2693941.6086 | 1253901.7824
5 | 2693911.3743 | 1253910.7211 | 2693915.2082 | 1253901.5739
6 | 2693941.6086 | 1253901.7824 | 2693944.8264 | 1253898.7199 | 2693959.4586 | 1253884.1456
7 | 2693941.6086 | 1253901.7824 | 2693930.8136 | 1253912.0525 | 2693925.8024 | 1253916.2855
8 | 2693980.3093 | 1253863.3773 | 2693959.4586 | 1253884.1456
9 | 2693980.3093 | 1253863.3773 | 2693997.7686 | 1253846.8525 | 2693998.8984 | 1253845.5583 | 2694000.0984 | 1253843.6425 | 2694000.8111 | 1253842.0081 | 2694001.0507 | 1253840.2216 | 2694000.9595 | 1253838.3632 | 2694000.4811 | 1253836.6543 | 2693999.6998 | 1253835.0072 | 2693998.6156 | 1253833.4333 | 2693995.5301 | 1253830.0594 | 2693993.5052 | 1253827.8478 | 2693992.0601 | 1253825.7121 | 2693990.938 | 1253823.1923 | 2693990.6748 | 1253822.1874
10 | 2693990.6748 | 1253822.1874 | 2693990.3612 | 1253821.0259 | 2693990.2501 | 1253818.5222 | 2693990.6142 | 1253816.026 | 2693991.7251 | 1253812.5965 | 2693993.088 | 1253809.449 | 2693994.7649 | 1253806.2156
11 | 2693990.6748 | 1253822.1874 | 2693979.5772 | 1253823.4678 | 2693970.7967 | 1253832.399
12 | 2693897.1771 | 1253871.9435 | 2693892.8371 | 1253881.6804
13 | 2693897.1771 | 1253871.9435 | 2693901.685 | 1253861.3138
14 | 2693892.8371 | 1253881.6804 | 2693892.6 | 1253882.2123 | 2693890.0963 | 1253888.2996 | 2693888.6061 | 1253892.8128 | 2693887.3731 | 1253897.7638 | 2693887.181 | 1253898.7222
15 | 2693910.1945 | 1253841.2484 | 2693901.685 | 1253861.3138
16 | 2693911.3743 | 1253910.7211 | 2693906.8705 | 1253920.6463 | 2693904.9645 | 1253925.6867 | 2693902.263 | 1253932.8272
17 | 2693902.263 | 1253932.8272 | 2693900.984 | 1253933.5409
18 | 2693920.1124 | 1253963.0227 | 2693917.2106 | 1253964.2443
19 | 2693917.2106 | 1253964.2443 | 2693919.5212 | 1253968.8957 | 2693921.9434 | 1253974.1271 | 2693917.9912 | 1253975.9214
20 | 2693920.1124 | 1253963.0227 | 2693912.0452 | 1253950.589
21 | 2693915.4644 | 1253995.8302 | 2693913.8229 | 1253987.531 | 2693913.7318 | 1253985.1833 | 2693914.1975 | 1253982.4663 | 2693915.2184 | 1253980.4254 | 2693917.9912 | 1253975.9214
22 | 2693915.4644 | 1253995.8302 | 2693947.3182 | 1253989.968
23 | 2693915.4644 | 1253995.8302 | 2693919.0733 | 1254012.0619
24 | 2693995.0006 | 1253933.7321 | 2693959.2137 | 1253953.0683
25 | 2693959.2137 | 1253953.0683 | 2693969.371 | 1253972.0331
26 | 2693949.1181 | 1253989.6368 | 2693971.3889 | 1253982.2843 | 2693973.0351 | 1253978.8744 | 2693969.371 | 1253972.0331
27 | 2693912.0452 | 1253950.589 | 2693911.4344 | 1253949.6476
28 | 2693831.6232 | 1253956.4263 | 2693842.2582 | 1253954.8047 | 2693842.8096 | 1253954.6886
29 | 2693797.6575 | 1253963.2604 | 2693819.4071 | 1253958.3121 | 2693824.4829 | 1253957.5141 | 2693831.6232 | 1253956.4263
30 | 2693831.6232 | 1253956.4263 | 2693832.1638 | 1253958.9813 | 2693830.7109 | 1253959.2363 | 2693828.9164 | 1253959.6304 | 2693826.6879 | 1253960.7404 | 2693824.7251 | 1253962.6998 | 2693824.0013 | 1253965.0457 | 2693823.8116 | 1253967.9672 | 2693823.9375 | 1253970.0263 | 2693824.7048 | 1253972.0734 | 2693825.5774 | 1253973.6774 | 2693827.0486 | 1253975.1129 | 2693828.707 | 1253976.1734 | 2693830.6765 | 1253977.1164 | 2693832.6938 | 1253977.9045 | 2693835.032 | 1253978.442 | 2693837.6049 | 1253978.74
31 | 2693853.1909 | 1253952.504 | 2693842.8096 | 1253954.6886
32 | 2693797.6575 | 1253963.2604 | 2693786.9445 | 1253965.5259 | 2693775.4343 | 1253968.5173
33 | 2693837.6049 | 1253978.74 | 2693837.9242 | 1253978.7769
34 | 2693922.7539 | 1254028.6159 | 2693926.8298 | 1254028.0578 | 2693931.4294 | 1254027.3079 | 2693940.0704 | 1254025.7748
35 | 2693922.7539 | 1254028.6159 | 2693919.0733 | 1254012.0619
36 | 2693941.2664 | 1254025.5626 | 2693940.0704 | 1254025.7748
37 | 2693820.1437 | 1253936.5957 | 2693798.55 | 1253932.3016
38 | 2693820.1437 | 1253936.5957 | 2693821.7115 | 1253913.599
39 | 2693798.55 | 1253932.3016 | 2693796.7098 | 1253931.9356
40 | 2693821.7115 | 1253913.599 | 2693822.4344 | 1253902.9946 | 2693823.438 | 1253895.2105
41 | 2693836.9519 | 1253991.0823 | 2693837.4636 | 1253984.9856 | 2693837.9242 | 1253978.7769
42 | 2693836.9519 | 1253991.0823 | 2693852.6422 | 1253991.3755 | 2693863.9105 | 1253990.7313 | 2693873.378 | 1253989.505
43 | 2693837.9242 | 1253978.7769 | 2693844.0157 | 1253979.1182 | 2693853.9182 | 1253979.4308 | 2693856.6819 | 1253979.3738
44 | 2693856.6819 | 1253979.3738 | 2693861.8361 | 1253979.2673 | 2693868.9068 | 1253978.7678 | 2693873.8132 | 1253978.1527
45 | 2694005.3102 | 1253785.882 | 2693994.7649 | 1253806.2156
46 | 2693963.6823 | 1253831.2774 | 2693969.039 | 1253834.1868 | 2693970.7967 | 1253832.399
47 | 2693887.439 | 1253918.4701 | 2693886.5731 | 1253916.7994 | 2693885.7551 | 1253914.618 | 2693885.3879 | 1253912.0769 | 2693885.367 | 1253910.0639 | 2693885.5339 | 1253907.6313 | 2693885.9309 | 1253904.9577 | 2693887.181 | 1253898.7222
48 | 2693910.1945 | 1253841.2484 | 2693915.5206 | 1253828.6894 | 2693918.119 | 1253822.5622
49 | 2693900.984 | 1253933.5409 | 2693897.0798 | 1253935.6362
50 | 2693900.984 | 1253933.5409 | 2693911.4344 | 1253949.6476
51 | 2693973.0043 | 1254016.937 | 2693976.11 | 1254015.9828
52 | 2693941.2664 | 1254025.5626 | 2693947.8169 | 1254024.0764 | 2693953.0361 | 1254022.8026 | 2693957.8863 | 1254021.4785 | 2693973.0043 | 1254016.937
53 | 2693949.1181 | 1253989.6368 | 2693947.3182 | 1253989.968
54 | 2693884.1102 | 1253942.2024 | 2693877.7842 | 1253945.2267 | 2693871.7994 | 1253947.6782 | 2693865.9679 | 1253949.4984 | 2693857.7862 | 1253951.537 | 2693853.1909 | 1253952.504
55 | 2693772.7651 | 1253927.1739 | 2693796.7098 | 1253931.9356
56 | 2693823.438 | 1253895.2105 | 2693823.5034 | 1253894.7033
57 | 2694016.5856 | 1253764.1404 | 2694005.3102 | 1253785.882
58 | 2693968.645 | 1253705.6733 | 2693969.3933 | 1253703.9685 | 2693971.8717 | 1253697.5806 | 2693974.4082 | 1253690.3819 | 2693976.2354 | 1253684.5238
59 | 2693964.2548 | 1253715.6756 | 2693968.645 | 1253705.6733
60 | 2693949.4052 | 1253645.2687 | 2693945.6811 | 1253667.523
61 | 2693945.6811 | 1253667.523 | 2693944.0737 | 1253677.1289
62 | 2693897.0798 | 1253935.6362 | 2693887.6714 | 1253918.9184 | 2693887.439 | 1253918.4701
63 | 2693918.6486 | 1253821.3133 | 2693918.119 | 1253822.5622
64 | 2693942.7235 | 1253764.9372 | 2693944.0206 | 1253761.9692
65 | 2693951.2958 | 1253745.3225 | 2693944.0206 | 1253761.9692
66 | 2693937.0862 | 1253777.836 | 2693942.7235 | 1253764.9372
67 | 2693953.0346 | 1253741.3441 | 2693951.2958 | 1253745.3225
68 | 2693937.0862 | 1253777.836 | 2693916.1156 | 1253768.8979
69 | 2693937.0862 | 1253777.836 | 2693935.5715 | 1253781.4078
70 | 2693953.0346 | 1253741.3441 | 2693960.468 | 1253724.3355
71 | 2693913.4837 | 1253767.7762 | 2693916.1156 | 1253768.8979
72 | 2693935.5715 | 1253781.4078 | 2693926.5782 | 1253802.6147
73 | 2693964.2548 | 1253715.6756 | 2693963.7563 | 1253716.8113 | 2693960.468 | 1253724.3355
74 | 2693913.4837 | 1253767.7762 | 2693918.7686 | 1253754.2416
75 | 2693913.4837 | 1253767.7762 | 2693894.1675 | 1253759.6081 | 2693886.8247 | 1253756.7895 | 2693884.9331 | 1253756.1682
76 | 2693926.5782 | 1253802.6147 | 2693918.6486 | 1253821.3133
77 | 2693926.1076 | 1253735.4464 | 2693918.7686 | 1253754.2416
78 | 2693881.6599 | 1253755.0932 | 2693884.9331 | 1253756.1682
79 | 2693926.1076 | 1253735.4464 | 2693931.9442 | 1253720.4986 | 2693934.1844 | 1253714.2031
80 | 2693881.6599 | 1253755.0932 | 2693873.7482 | 1253752.4947
81 | 2693934.1844 | 1253714.2031 | 2693938.3971 | 1253702.3646 | 2693941.1548 | 1253690.8587
82 | 2693860.1078 | 1253748.0148 | 2693873.7482 | 1253752.4947
83 | 2693941.1548 | 1253690.8587 | 2693943.2134 | 1253682.2697 | 2693944.0737 | 1253677.1289
84 | 2693860.1078 | 1253748.0148 | 2693862.2428 | 1253739.0083
85 | 2693860.1078 | 1253748.0148 | 2693855.1469 | 1253767.483
86 | 2693884.1102 | 1253942.2024 | 2693897.0798 | 1253935.6362
87 | 2693884.1102 | 1253942.2024 | 2693887.6501 | 1253959.683
88 | 2693887.6585 | 1253959.7245 | 2693887.6501 | 1253959.683
89 | 2693828.4146 | 1253872.3874 | 2693828.1412 | 1253873.4603
90 | 2693828.4146 | 1253872.3874 | 2693833.3078 | 1253853.1851
91 | 2693828.1412 | 1253873.4603 | 2693825.8943 | 1253882.2777 | 2693823.7421 | 1253892.8518 | 2693823.5034 | 1253894.7033
92 | 2693833.3078 | 1253853.1851 | 2693833.3287 | 1253853.1032
93 | 2693833.3287 | 1253853.1032 | 2693837.3325 | 1253837.3913
94 | 2693837.3325 | 1253837.3913 | 2693837.5117 | 1253836.6879
95 | 2693837.5117 | 1253836.6879 | 2693839.9264 | 1253827.2122
96 | 2693839.9264 | 1253827.2122 | 2693840.1205 | 1253826.4502
97 | 2693840.1205 | 1253826.4502 | 2693845.7663 | 1253804.2949
98 | 2693851.6279 | 1253781.2922 | 2693845.7663 | 1253804.2949
99 | 2693851.6279 | 1253781.2922 | 2693853.0087 | 1253775.8738
100 | 2693853.0087 | 1253775.8738 | 2693855.1469 | 1253767.483
101 | 2693862.2428 | 1253739.0083 | 2693858.9689 | 1253737.9889 | 2693855.9041 | 1253735.683 | 2693854.8069 | 1253734.3059
102 | 2693862.2428 | 1253739.0083 | 2693868.783 | 1253713.3495
103 | 2693854.8069 | 1253734.3059 | 2693843.9343 | 1253720.659
104 | 2693868.8029 | 1253713.2715 | 2693868.783 | 1253713.3495
105 | 2693873.1192 | 1253696.3375 | 2693868.8029 | 1253713.2715
106 | 2693873.1192 | 1253696.3375 | 2693874.5586 | 1253690.6905
107 | 2693874.6366 | 1253690.3841 | 2693874.5586 | 1253690.6905
108 | 2693879.2494 | 1253672.2873 | 2693874.6366 | 1253690.3841
109 | 2693879.2494 | 1253672.2873 | 2693880.4623 | 1253667.5287
110 | 2693880.6335 | 1253666.857 | 2693880.4623 | 1253667.5287
111 | 2693843.9343 | 1253720.659 | 2693840.8033 | 1253716.729 | 2693839.2002 | 1253714.0793 | 2693839.2002 | 1253714.0793
112 | 2693884.9833 | 1253649.7917 | 2693880.6335 | 1253666.857
113 | 2693839.2002 | 1253714.0793 | 2693837.9634 | 1253711.1797 | 2693837.9634 | 1253711.1797
114 | 2693836.692 | 1253700.4623 | 2693837.1483 | 1253703.0938 | 2693837.3638 | 1253708.0678 | 2693837.9634 | 1253711.1797
115 | 2693836.692 | 1253700.4623 | 2693836.9427 | 1253693.6943 | 2693837.6574 | 1253677.1705 | 2693837.8734 | 1253671.6363 | 2693837.8312 | 1253670.4903 | 2693837.5409 | 1253669.2847 | 2693836.9241 | 1253668.2075 | 2693836.0324 | 1253667.3371 | 2693835.5329 | 1253667.0717
116 | 2693835.5329 | 1253667.0717 | 2693834.9324 | 1253666.7526 | 2693834.9324 | 1253666.7526
117 | 2693884.9833 | 1253649.7917 | 2693889.297 | 1253632.8678
118 | 2693890.712 | 1253627.3167 | 2693889.297 | 1253632.8678
119 | 2693890.712 | 1253627.3167 | 2693904.9803 | 1253630.7344 | 2693904.9803 | 1253630.7344
120 | 2693890.712 | 1253627.3167 | 2693891.3503 | 1253624.8131
121 | 2693913.8687 | 1253632.1004 | 2693906.0059 | 1253630.2947 | 2693904.9803 | 1253630.7344
122 | 2693924.6177 | 1253622.5991 | 2693921.8704 | 1253633.938 | 2693913.8687 | 1253632.1004
123 | 2693925.4061 | 1253619.3448 | 2693924.6177 | 1253622.5991
124 | 2693831.2987 | 1253667.0063 | 2693831.2987 | 1253667.0063 | 2693832.4677 | 1253666.5689 | 2693833.7141 | 1253666.4886 | 2693834.9324 | 1253666.7526
125 | 2693830.2911 | 1253667.7354 | 2693831.2987 | 1253667.0063
126 | 2693829.0725 | 1253669.8733 | 2693829.5283 | 1253668.7241 | 2693830.2911 | 1253667.7354 | 2693830.2911 | 1253667.7354

## bus_geodata
| x | y | coords
0 | 2693927.3272 | 1253877.359
1 | 2693935.9688 | 1253881.0545
2 | 2693924.4803 | 1253884.1525
3 | 2693931.3455 | 1253891.3782
4 | 2693915.2082 | 1253901.5739
5 | 2693941.6086 | 1253901.7824
6 | 2693980.3093 | 1253863.3773
7 | 2693959.4586 | 1253884.1456
8 | 2693990.6748 | 1253822.1874
9 | 2693897.1771 | 1253871.9435
10 | 2693892.8371 | 1253881.6804
11 | 2693901.685 | 1253861.3138
12 | 2693911.3743 | 1253910.7211
13 | 2693902.263 | 1253932.8272
14 | 2693925.8024 | 1253916.2855
15 | 2693917.2106 | 1253964.2443
16 | 2693920.1124 | 1253963.0227
17 | 2693917.9912 | 1253975.9214
18 | 2693915.4644 | 1253995.8302
19 | 2693959.2137 | 1253953.0683
20 | 2693995.0006 | 1253933.7321
21 | 2693969.371 | 1253972.0331
22 | 2693912.0452 | 1253950.589
23 | 2693831.6232 | 1253956.4263
24 | 2693842.8096 | 1253954.6886
25 | 2693797.6575 | 1253963.2604
26 | 2693837.6049 | 1253978.74
27 | 2693922.7539 | 1254028.6159
28 | 2693940.0704 | 1254025.7748
29 | 2693919.0733 | 1254012.0619
30 | 2693820.1437 | 1253936.5957
31 | 2693798.55 | 1253932.3016
32 | 2693821.7115 | 1253913.599
33 | 2693836.9519 | 1253991.0823
34 | 2693837.9242 | 1253978.7769
35 | 2693873.378 | 1253989.505
36 | 2693775.4343 | 1253968.5173
37 | 2693856.6819 | 1253979.3738
38 | 2693994.7649 | 1253806.2156
39 | 2693970.7967 | 1253832.399
40 | 2693887.181 | 1253898.7222
41 | 2693910.1945 | 1253841.2484
42 | 2693900.984 | 1253933.5409
43 | 2693873.8132 | 1253978.1527
44 | 2693976.11 | 1254015.9828
45 | 2693973.0043 | 1254016.937
46 | 2693947.3182 | 1253989.968
47 | 2693949.1181 | 1253989.6368
48 | 2693911.4344 | 1253949.6476
49 | 2693853.1909 | 1253952.504
50 | 2693941.2664 | 1254025.5626
51 | 2693796.7098 | 1253931.9356
52 | 2693823.438 | 1253895.2105
53 | 2694005.3102 | 1253785.882
54 | 2693963.6823 | 1253831.2774
55 | 2693976.2354 | 1253684.5238
56 | 2693968.645 | 1253705.6733
57 | 2693949.4052 | 1253645.2687
58 | 2693945.6811 | 1253667.523
59 | 2693887.439 | 1253918.4701
60 | 2693918.119 | 1253822.5622
61 | 2694016.5856 | 1253764.1404
62 | 2693944.0206 | 1253761.9692
63 | 2693942.7235 | 1253764.9372
64 | 2693951.2958 | 1253745.3225
65 | 2693937.0862 | 1253777.836
66 | 2693953.0346 | 1253741.3441
67 | 2693916.1156 | 1253768.8979
68 | 2693935.5715 | 1253781.4078
69 | 2693960.468 | 1253724.3355
70 | 2693913.4837 | 1253767.7762
71 | 2693926.5782 | 1253802.6147
72 | 2693964.2548 | 1253715.6756
73 | 2693918.7686 | 1253754.2416
74 | 2693884.9331 | 1253756.1682
75 | 2693918.6486 | 1253821.3133
76 | 2693926.1076 | 1253735.4464
77 | 2693881.6599 | 1253755.0932
78 | 2693934.1844 | 1253714.2031
79 | 2693873.7482 | 1253752.4947
80 | 2693941.1548 | 1253690.8587
81 | 2693860.1078 | 1253748.0148
82 | 2693897.0798 | 1253935.6362
83 | 2693884.1102 | 1253942.2024
84 | 2693887.6501 | 1253959.6829
85 | 2693828.4146 | 1253872.3874
86 | 2693828.1412 | 1253873.4603
87 | 2693833.3078 | 1253853.1851
88 | 2693823.5034 | 1253894.7033
89 | 2693833.3287 | 1253853.1032
90 | 2693837.3325 | 1253837.3913
91 | 2693837.5117 | 1253836.6879
92 | 2693839.9264 | 1253827.2122
93 | 2693840.1205 | 1253826.4502
94 | 2693845.7663 | 1253804.2949
95 | 2693887.6585 | 1253959.7245
96 | 2693851.6279 | 1253781.2922
97 | 2693853.0087 | 1253775.8738
98 | 2693855.1469 | 1253767.483
99 | 2693862.2428 | 1253739.0083
100 | 2693854.8069 | 1253734.3059
101 | 2693868.783 | 1253713.3495
102 | 2693772.7651 | 1253927.1739
103 | 2693873.1192 | 1253696.3375
104 | 2693868.8029 | 1253713.2715
105 | 2693874.5586 | 1253690.6905
106 | 2693874.6366 | 1253690.3841
107 | 2693879.2494 | 1253672.2873
108 | 2693880.4623 | 1253667.5287
109 | 2693843.9343 | 1253720.659
110 | 2693880.6335 | 1253666.857
111 | 2693839.2002 | 1253714.0793
112 | 2693837.9634 | 1253711.1797
113 | 2693836.692 | 1253700.4623
114 | 2693835.5329 | 1253667.0717
115 | 2693884.9833 | 1253649.7917
116 | 2693889.297 | 1253632.8678
117 | 2693890.712 | 1253627.3167
118 | 2693891.3503 | 1253624.8131
119 | 2693904.9803 | 1253630.7344
120 | 2693913.8687 | 1253632.1004
121 | 2693925.4061 | 1253619.3448
122 | 2693924.6177 | 1253622.5991
123 | 2693944.0737 | 1253677.1289
124 | 2693834.9324 | 1253666.7526
125 | 2693831.2987 | 1253667.0063
126 | 2693830.2911 | 1253667.7354
127 | 2693829.0725 | 1253669.8733
128 | 2693897.1771 | 1253871.9435

## line_std_types
| c_nf_per_km | r_ohm_per_km | x_ohm_per_km | max_i_ka | type | q_mm2 | alpha | voltage_rating
NAYY 4x50 SE | 210 | 0.642 | 0.083 | 0.142 | cs | 50 | 0.00403 | LV
NAYY 4x120 SE | 264 | 0.225 | 0.08 | 0.242 | cs | 120 | 0.00403 | LV
NAYY 4x150 SE | 261 | 0.208 | 0.08 | 0.27 | cs | 150 | 0.00403 | LV
NA2XS2Y 1x95 RM/25 12/20 kV | 216 | 0.313 | 0.132 | 0.252 | cs | 95 | 0.00403 | MV
NA2XS2Y 1x185 RM/25 12/20 kV | 273 | 0.161 | 0.117 | 0.362 | cs | 185 | 0.00403 | MV
NA2XS2Y 1x240 RM/25 12/20 kV | 304 | 0.122 | 0.112 | 0.421 | cs | 240 | 0.00403 | MV
NA2XS2Y 1x95 RM/25 6/10 kV | 315 | 0.313 | 0.123 | 0.249 | cs | 95 | 0.00403 | MV
NA2XS2Y 1x185 RM/25 6/10 kV | 406 | 0.161 | 0.11 | 0.358 | cs | 185 | 0.00403 | MV
NA2XS2Y 1x240 RM/25 6/10 kV | 456 | 0.122 | 0.105 | 0.416 | cs | 240 | 0.00403 | MV
NA2XS2Y 1x150 RM/25 12/20 kV | 250 | 0.206 | 0.116 | 0.319 | cs | 150 | 0.00403 | MV
NA2XS2Y 1x120 RM/25 12/20 kV | 230 | 0.253 | 0.119 | 0.283 | cs | 120 | 0.00403 | MV
NA2XS2Y 1x70 RM/25 12/20 kV | 190 | 0.443 | 0.132 | 0.22 | cs | 70 | 0.00403 | MV
NA2XS2Y 1x150 RM/25 6/10 kV | 360 | 0.206 | 0.11 | 0.315 | cs | 150 | 0.00403 | MV
NA2XS2Y 1x120 RM/25 6/10 kV | 340 | 0.253 | 0.113 | 0.28 | cs | 120 | 0.00403 | MV
NA2XS2Y 1x70 RM/25 6/10 kV | 280 | 0.443 | 0.123 | 0.217 | cs | 70 | 0.00403 | MV
N2XS(FL)2Y 1x120 RM/35 64/110 kV | 112 | 0.153 | 0.166 | 0.366 | cs | 120 | 0.00393 | HV
N2XS(FL)2Y 1x185 RM/35 64/110 kV | 125 | 0.099 | 0.156 | 0.457 | cs | 185 | 0.00393 | HV
N2XS(FL)2Y 1x240 RM/35 64/110 kV | 135 | 0.075 | 0.149 | 0.526 | cs | 240 | 0.00393 | HV
N2XS(FL)2Y 1x300 RM/35 64/110 kV | 144 | 0.06 | 0.144 | 0.588 | cs | 300 | 0.00393 | HV
15-AL1/3-ST1A 0.4 | 11 | 1.8769 | 0.35 | 0.105 | ol | 16 | 0.00403 | LV
24-AL1/4-ST1A 0.4 | 11.25 | 1.2012 | 0.335 | 0.14 | ol | 24 | 0.00403 | LV
48-AL1/8-ST1A 0.4 | 12.2 | 0.5939 | 0.3 | 0.21 | ol | 48 | 0.00403 | LV
94-AL1/15-ST1A 0.4 | 13.2 | 0.306 | 0.29 | 0.35 | ol | 94 | 0.00403 | LV
34-AL1/6-ST1A 10.0 | 9.7 | 0.8342 | 0.36 | 0.17 | ol | 34 | 0.00403 | MV
48-AL1/8-ST1A 10.0 | 10.1 | 0.5939 | 0.35 | 0.21 | ol | 48 | 0.00403 | MV
70-AL1/11-ST1A 10.0 | 10.4 | 0.4132 | 0.339 | 0.29 | ol | 70 | 0.00403 | MV
94-AL1/15-ST1A 10.0 | 10.75 | 0.306 | 0.33 | 0.35 | ol | 94 | 0.00403 | MV
122-AL1/20-ST1A 10.0 | 11.1 | 0.2376 | 0.323 | 0.41 | ol | 122 | 0.00403 | MV
149-AL1/24-ST1A 10.0 | 11.25 | 0.194 | 0.315 | 0.47 | ol | 149 | 0.00403 | MV
34-AL1/6-ST1A 20.0 | 9.15 | 0.8342 | 0.382 | 0.17 | ol | 34 | 0.00403 | MV
48-AL1/8-ST1A 20.0 | 9.5 | 0.5939 | 0.372 | 0.21 | ol | 48 | 0.00403 | MV
70-AL1/11-ST1A 20.0 | 9.7 | 0.4132 | 0.36 | 0.29 | ol | 70 | 0.00403 | MV
94-AL1/15-ST1A 20.0 | 10 | 0.306 | 0.35 | 0.35 | ol | 94 | 0.00403 | MV
122-AL1/20-ST1A 20.0 | 10.3 | 0.2376 | 0.344 | 0.41 | ol | 122 | 0.00403 | MV
149-AL1/24-ST1A 20.0 | 10.5 | 0.194 | 0.337 | 0.47 | ol | 149 | 0.00403 | MV
184-AL1/30-ST1A 20.0 | 10.75 | 0.1571 | 0.33 | 0.535 | ol | 184 | 0.00403 | MV
243-AL1/39-ST1A 20.0 | 11 | 0.1188 | 0.32 | 0.645 | ol | 243 | 0.00403 | MV
48-AL1/8-ST1A 110.0 | 8 | 0.5939 | 0.46 | 0.21 | ol | 48 | 0.00403 | HV
70-AL1/11-ST1A 110.0 | 8.4 | 0.4132 | 0.45 | 0.29 | ol | 70 | 0.00403 | HV
94-AL1/15-ST1A 110.0 | 8.65 | 0.306 | 0.44 | 0.35 | ol | 94 | 0.00403 | HV
122-AL1/20-ST1A 110.0 | 8.5 | 0.2376 | 0.43 | 0.41 | ol | 122 | 0.00403 | HV
149-AL1/24-ST1A 110.0 | 8.75 | 0.194 | 0.41 | 0.47 | ol | 149 | 0.00403 | HV
184-AL1/30-ST1A 110.0 | 8.8 | 0.1571 | 0.4 | 0.535 | ol | 184 | 0.00403 | HV
243-AL1/39-ST1A 110.0 | 9 | 0.1188 | 0.39 | 0.645 | ol | 243 | 0.00403 | HV
305-AL1/39-ST1A 110.0 | 9.2 | 0.0949 | 0.38 | 0.74 | ol | 305 | 0.00403 | HV
490-AL1/64-ST1A 110.0 | 9.75 | 0.059 | 0.37 | 0.96 | ol | 490 | 0.00403 | HV
679-AL1/86-ST1A 110.0 | 9.95 | 0.042 | 0.36 | 1.15 | ol | 679 | 0.00403 | HV
490-AL1/64-ST1A 220.0 | 10 | 0.059 | 0.285 | 0.96 | ol | 490 | 0.00403 | HV
679-AL1/86-ST1A 220.0 | 11.7 | 0.042 | 0.275 | 1.15 | ol | 679 | 0.00403 | HV
490-AL1/64-ST1A 380.0 | 11 | 0.059 | 0.253 | 0.96 | ol | 490 | 0.00403 | HV
679-AL1/86-ST1A 380.0 | 14.6 | 0.042 | 0.25 | 1.15 | ol | 679 | 0.00403 | HV

## trafo_std_types
| i0_percent | pfe_kw | vkr_percent | sn_mva | vn_lv_kv | vn_hv_kv | vk_percent | shift_degree | vector_group | tap_side | tap_neutral | tap_min | tap_max | tap_step_degree | tap_step_percent | tap_phase_shifter
160 MVA 380/110 kV | 0.06 | 60 | 0.25 | 160 | 110 | 380 | 12.2 | 0 | Yy0 | hv | 0 | -9 | 9 | 0 | 1.5 | FALSE
100 MVA 220/110 kV | 0.06 | 55 | 0.26 | 100 | 110 | 220 | 12 | 0 | Yy0 | hv | 0 | -9 | 9 | 0 | 1.5 | FALSE
63 MVA 110/20 kV | 0.04 | 22 | 0.32 | 63 | 20 | 110 | 18 | 150 | YNd5 | hv | 0 | -9 | 9 | 0 | 1.5 | FALSE
40 MVA 110/20 kV | 0.05 | 18 | 0.34 | 40 | 20 | 110 | 16.2 | 150 | YNd5 | hv | 0 | -9 | 9 | 0 | 1.5 | FALSE
25 MVA 110/20 kV | 0.07 | 14 | 0.41 | 25 | 20 | 110 | 12 | 150 | YNd5 | hv | 0 | -9 | 9 | 0 | 1.5 | FALSE
63 MVA 110/10 kV | 0.04 | 22 | 0.32 | 63 | 10 | 110 | 18 | 150 | YNd5 | hv | 0 | -9 | 9 | 0 | 1.5 | FALSE
40 MVA 110/10 kV | 0.05 | 18 | 0.34 | 40 | 10 | 110 | 16.2 | 150 | YNd5 | hv | 0 | -9 | 9 | 0 | 1.5 | FALSE
25 MVA 110/10 kV | 0.07 | 14 | 0.41 | 25 | 10 | 110 | 12 | 150 | YNd5 | hv | 0 | -9 | 9 | 0 | 1.5 | FALSE
0.25 MVA 20/0.4 kV | 0.32 | 0.8 | 1.44 | 0.25 | 0.4 | 20 | 6 | 150 | Yzn5 | hv | 0 | -2 | 2 | 0 | 2.5 | FALSE
0.4 MVA 20/0.4 kV | 0.3375 | 1.35 | 1.425 | 0.4 | 0.4 | 20 | 6 | 150 | Dyn5 | hv | 0 | -2 | 2 | 0 | 2.5 | FALSE
0.63 MVA 20/0.4 kV | 0.2619 | 1.65 | 1.206 | 0.63 | 0.4 | 20 | 6 | 150 | Dyn5 | hv | 0 | -2 | 2 | 0 | 2.5 | FALSE
0.25 MVA 10/0.4 kV | 0.24 | 0.6 | 1.2 | 0.25 | 0.4 | 10 | 4 | 150 | Dyn5 | hv | 0 | -2 | 2 | 0 | 2.5 | FALSE
0.4 MVA 10/0.4 kV | 0.2375 | 0.95 | 1.325 | 0.4 | 0.4 | 10 | 4 | 150 | Dyn5 | hv | 0 | -2 | 2 | 0 | 2.5 | FALSE
0.63 MVA 10/0.4 kV | 0.1873 | 1.18 | 1.0794 | 0.63 | 0.4 | 10 | 4 | 150 | Dyn5 | hv | 0 | -2 | 2 | 0 | 2.5 | FALSE

## trafo3w_std_types
| sn_hv_mva | sn_mv_mva | sn_lv_mva | vn_hv_kv | vn_mv_kv | vn_lv_kv | vk_hv_percent | vk_mv_percent | vk_lv_percent | vkr_hv_percent | vkr_mv_percent | vkr_lv_percent | pfe_kw | i0_percent | shift_mv_degree | shift_lv_degree | vector_group | tap_side | tap_neutral | tap_min | tap_max | tap_step_percent
63/25/38 MVA 110/20/10 kV | 63 | 25 | 38 | 110 | 20 | 10 | 10.4 | 10.4 | 10.4 | 0.28 | 0.32 | 0.35 | 35 | 0.89 | 0 | 0 | YN0yn0yn0 | hv | 0 | -10 | 10 | 1.2
63/25/38 MVA 110/10/10 kV | 63 | 25 | 38 | 110 | 10 | 10 | 10.4 | 10.4 | 10.4 | 0.28 | 0.32 | 0.35 | 35 | 0.89 | 0 | 0 | YN0yn0yn0 | hv | 0 | -10 | 10 | 1.2

## fuse_std_types
| fuse_type | i_rated_a | t_avg | t_min | t_total | x_avg | x_min | x_total
HV 100A | HV 100A | 100 | 0 | [10.0, 3.64, 0.854, 0.281, 0.1, 0.0531, 0.022, 0.01] | [10.0, 4.267, 1.21, 0.403, 0.1, 0.058, 0.022, 0.01] | 0 | [300.0, 350.0, 450.0, 550.0, 700.0, 850.0, 1200.0, 1752.0] | [600.0, 700.0, 900.0, 1150.0, 1665.0, 2000.0, 3000.0, 4313.0]
HV 10A | HV 10A | 10 | 0 | [10.0, 1675.0, 0.344, 0.156, 0.1, 0.0417, 0.0171, 0.01] | [10.0, 1.3, 0.3, 0.155, 0.1, 0.0555, 0.023, 0.01] | 0 | [30.0, 32.0, 35.0, 37.0, 39.0, 50.0, 70.0, 88.0] | [60.0, 70.0, 80.0, 87.0, 94.0, 110.0, 150.0, 216.0]
HV 125A | HV 125A | 125 | 0 | [10.0, 1.82, 0.344, 0.1, 0.0467, 0.0269, 0.01] | [10.0, 2.478, 0.426, 0.1, 0.0427, 0.0211, 0.01] | 0 | [375.0, 500.0, 700.0, 925.0, 1200.0, 1500.0, 2341.0] | [750.0, 1000.0, 1500.0, 2200.0, 3000.0, 4000.0, 5765.0]
HV 160A | HV 160A | 160 | 0 | [10.0, 4.15, 1.03, 0.198, 0.1, 0.051, 0.0172, 0.01] | [10.0, 2.3, 0.734, 0.274, 0.1, 0.046, 0.0177, 0.01] | 0 | [480.0, 550.0, 700.0, 1000.0, 1260.0, 1600.0, 2500.0, 3227.0] | [960.0, 1300.0, 1700.0, 2200.0, 2996.0, 4000.0, 6000.0, 7946.0]
HV 16A | HV 16A | 16 | 0 | [10.0, 0.352, 0.164, 0.1, 0.0649, 0.0342, 0.01] | [10.0, 2.34, 0.722, 0.181, 0.1, 0.055, 0.0296, 0.01] | 0 | [48.0, 60.0, 65.0, 71.0, 80.0, 100.0, 162.0] | [96.0, 110.0, 125.0, 150.0, 168.0, 200.0, 250.0, 398.0]
HV 200A | HV 200A | 200 | 0 | [10.0, 4.267, 1.21, 0.403, 0.1, 0.058, 0.022, 0.01] | [10.0, 3.73, 1.654, 0.328, 0.1, 0.0531, 0.019, 0.01] | 0 | [600.0, 700.0, 900.0, 1150.0, 1665.0, 2000.0, 3000.0, 4313.0] | [1200.0, 1500.0, 1800.0, 2700.0, 3960.0, 5000.0, 7500.0, 10620.0]
HV 20A | HV 20A | 20 | 0 | [10.0, 1.3, 0.3, 0.155, 0.1, 0.0555, 0.023, 0.01] | [10.0, 1.3, 0.161, 0.1, 0.0611, 0.0399, 0.0141, 0.01] | 0 | [60.0, 70.0, 80.0, 87.0, 94.0, 110.0, 150.0, 216.0] | [120.0, 150.0, 200.0, 223.0, 260.0, 300.0, 450.0, 532.0]
HV 25A | HV 25A | 25 | 0 | [10.0, 2.512, 0.833, 0.299, 0.1, 0.0372, 0.0223, 0.01] | [10.0, 3.125, 0.597, 0.198, 0.1, 0.0378, 0.022, 0.01] | 0 | [75.0, 82.0, 90.0, 100.0, 124.0, 170.0, 200.0, 289.0] | [150.0, 170.0, 210.0, 250.0, 294.0, 400.0, 500.0, 711.0]
HV 31.5A | HV 31.5A | 31.5 | 0 | [10.0, 2.34, 0.722, 0.181, 0.1, 0.055, 0.0296, 0.01] | [10.0, 2.84, 0.368, 0.164, 0.1, 0.0621, 0.0378, 0.0195, 0.01] | 0 | [95.0, 110.0, 125.0, 150.0, 165.0, 200.0, 250.0, 390.0] | [189.0, 220.0, 300.0, 350.0, 393.0, 450.0, 530.0, 700.0, 960.0]
HV 40A | HV 40A | 40 | 0 | [10.0, 1.3, 0.161, 0.1, 0.0611, 0.0399, 0.0141, 0.01] | [10.0, 2.05, 0.369, 0.198, 0.1, 0.051, 0.0298, 0.01] | 0 | [120.0, 150.0, 200.0, 223.0, 260.0, 300.0, 450.0, 532.0] | [240.0, 300.0, 400.0, 450.0, 530.0, 650.0, 800.0, 1311.0]
HV 50A | HV 50A | 50 | 0 | [10.0, 3.215, 0.597, 0.198, 0.1, 0.0378, 0.022, 0.01] | [10.0, 3.64, 0.854, 0.281, 0.1, 0.0531, 0.022, 0.01] | 0 | [150.0, 170.0, 210.0, 250.0, 294.0, 400.0, 500.0, 711.0] | [300.0, 350.0, 450.0, 550.0, 700.0, 850.0, 1200.0, 1752.0]
HV 6.3A | HV 6.3A | 6.3 | 0 | [10.0, 1.39, 0.344, 0.168, 0.1, 0.056, 0.0263, 0.01] | [10.0, 1.711, 0.516, 0.198, 0.1, 0.0634, 0.0303, 0.01] | 0 | [19.0, 19.5, 20.4, 20.8, 22.0, 25.0, 32.0, 48.0] | [38.0, 40.0, 43.0, 48.0, 53.0, 60.0, 75.0, 118.0]
HV 63A | HV 63A | 63 | 0 | [10.0, 2.84, 0.368, 0.164, 0.1, 0.0621, 0.0378, 0.0195, 0.01] | [10.0, 1.82, 0.344, 0.1, 0.0467, 0.0269, 0.01] | 0 | [189.0, 220.0, 300.0, 350.0, 393.0, 450.0, 530.0, 700.0, 961.0] | [378.0, 500.0, 700.0, 934.0, 1200.0, 1500.0, 2366.0]
HV 80A | HV 80A | 80 | 0 | [10.0, 2.05, 0.369, 0.198, 0.1, 0.051, 0.0298, 0.01] | [10.0, 4.15, 1.03, 0.198, 0.1, 0.051, 0.0172, 0.01] | 0 | [240.0, 300.0, 400.0, 450.0, 530.0, 650.0, 800.0, 1311.0] | [480.0, 550.0, 700.0, 1000.0, 1260.0, 1600.0, 2500.0, 3227.0]
Siemens NH-1-100 | Siemens NH-1-100 | 100 | [5400.0, 2000.0, 400.0, 20.0, 1.0, 0.2, 0.012, 0.004] | 0 | 0 | [150.0, 190.0, 250.0, 430.0, 900.0, 1250.0, 2700.0, 3600.0] | 0 | 0
Siemens NH-1-125 | Siemens NH-1-125 | 125 | [4800.0, 120.0, 7.0, 0.1, 0.004] | 0 | 0 | [180.0, 400.0, 740.0, 2000.0, 4250.0] | 0 | 0
Siemens NH-1-16 | Siemens NH-1-16 | 16 | [4000.0, 400.0, 2.0, 0.1, 0.04, 0.01] | 0 | 0 | [26.0, 35.0, 75.0, 150.0, 200.0, 300.0] | 0 | 0
Siemens NH-1-160 | Siemens NH-1-160 | 160 | [4800.0, 120.0, 7.0, 0.1, 0.004] | 0 | 0 | [210.0, 500.0, 900.0, 2300.0, 5000.0] | 0 | 0
Siemens NH-1-25 | Siemens NH-1-25 | 25 | [4000.0, 1000.0, 10.0, 0.2, 0.02, 0.01] | 0 | 0 | [40.0, 50.0, 100.0, 210.0, 400.0, 500.0] | 0 | 0
Siemens NH-1-50 | Siemens NH-1-50 | 50 | [4000.0, 40.0, 4.0, 1.0, 0.02, 0.01] | 0 | 0 | [86.0, 200.0, 300.0, 400.0, 1000.0, 1280.0] | 0 | 0
Siemens NH-1-63 | Siemens NH-1-63 | 63 | [4000.0, 100.0, 10.0, 2.0, 0.04, 0.01] | 0 | 0 | [100.0, 200.0, 300.0, 400.0, 1000.0, 1500.0] | 0 | 0
Siemens NH-1-80 | Siemens NH-1-80 | 80 | [4800.0, 120.0, 7.0, 0.1, 0.01] | 0 | 0 | [150.58, 250.0, 450.0, 1150.0, 2470.0] | 0 | 0
Siemens NH-2-1000 | Siemens NH-2-1000 | 1000 | [4800.0, 120.0, 7.0, 0.1, 0.004] | 0 | 0 | [1900.0, 3500.0, 8400.0, 24000.0, 52000.0] | 0 | 0
Siemens NH-2-200 | Siemens NH-2-200 | 200 | [4800.0, 120.0, 7.0, 0.1, 0.004] | 0 | 0 | [280.0, 650.0, 1200.0, 3000.0, 7000.0] | 0 | 0
Siemens NH-2-224 | Siemens NH-2-224 | 224 | [4800.0, 120.0, 7.0, 0.2, 0.04, 0.004] | 0 | 0 | [400.0, 750.0, 1453.0, 3025.0, 4315.0, 7600.0] | 0 | 0
Siemens NH-2-250 | Siemens NH-2-250 | 250 | [4800.0, 120.0, 7.0, 0.1, 0.004] | 0 | 0 | [450.0, 800.0, 1650.0, 4000.0, 8500.0] | 0 | 0
Siemens NH-2-315 | Siemens NH-2-315 | 315 | [4800.0, 120.0, 7.0, 0.1, 0.004] | 0 | 0 | [550.0, 920.0, 1900.0, 5000.0, 11000.0] | 0 | 0
Siemens NH-2-355 | Siemens NH-2-355 | 355 | [4800.0, 120.0, 6.0, 0.1, 0.004] | 0 | 0 | [650.0, 1116.27, 2350.0, 5840.0, 12790.0] | 0 | 0
Siemens NH-2-400 | Siemens NH-2-400 | 400 | [4800.0, 120.0, 7.0, 0.1, 0.004] | 0 | 0 | [720.0, 1350.0, 2800.0, 6500.0, 15000.0] | 0 | 0
Siemens NH-2-425 | Siemens NH-2-425 | 425 | [4800.0, 120.0, 7.0, 0.1, 0.004] | 0 | 0 | [850.0, 1500.0, 3050.0, 7500.0, 16500.0] | 0 | 0
Siemens NH-2-630 | Siemens NH-2-630 | 630 | [4800.0, 120.0, 7.0, 0.1, 0.004] | 0 | 0 | [1200.0, 2000.0, 4800.0, 12000.0, 26000.0] | 0 | 0

## dtypes
| element | column | dtype
0 | bus | name | object
1 | bus | vn_kv | float64
2 | bus | type | object
3 | bus | zone | object
4 | bus | in_service | bool
5 | load | name | object
6 | load | bus | uint32
7 | load | p_mw | float64
8 | load | q_mvar | float64
9 | load | const_z_percent | float64
10 | load | const_i_percent | float64
11 | load | sn_mva | float64
12 | load | scaling | float64
13 | load | in_service | bool
14 | load | type | object
15 | ext_grid | name | object
16 | ext_grid | bus | uint32
17 | ext_grid | vm_pu | float64
18 | ext_grid | va_degree | float64
19 | ext_grid | slack_weight | float64
20 | ext_grid | in_service | bool
21 | line | name | object
22 | line | std_type | object
23 | line | from_bus | uint32
24 | line | to_bus | uint32
25 | line | length_km | float64
26 | line | r_ohm_per_km | float64
27 | line | x_ohm_per_km | float64
28 | line | c_nf_per_km | float64
29 | line | g_us_per_km | float64
30 | line | max_i_ka | float64
31 | line | df | float64
32 | line | parallel | uint32
33 | line | type | object
34 | line | in_service | bool
35 | trafo | name | object
36 | trafo | std_type | object
37 | trafo | hv_bus | uint32
38 | trafo | lv_bus | uint32
39 | trafo | sn_mva | float64
40 | trafo | vn_hv_kv | float64
41 | trafo | vn_lv_kv | float64
42 | trafo | vk_percent | float64
43 | trafo | vkr_percent | float64
44 | trafo | pfe_kw | float64
45 | trafo | i0_percent | float64
46 | trafo | shift_degree | float64
47 | trafo | tap_side | object
48 | trafo | tap_neutral | int32
49 | trafo | tap_min | int32
50 | trafo | tap_max | int32
51 | trafo | tap_step_percent | float64
52 | trafo | tap_step_degree | float64
53 | trafo | tap_pos | int32
54 | trafo | tap_phase_shifter | bool
55 | trafo | parallel | uint32
56 | trafo | df | float64
57 | trafo | in_service | bool
58 | line_geodata | coords | object
59 | bus_geodata | x | float64
60 | bus_geodata | y | float64
61 | bus_geodata | coords | object

## parameters
| version | format_version | converged | OPF_converged | name | f_hz | sn_mva
0 | 2.14.6 | 2.14.0 | FALSE | FALSE |  | 50 | 1