## bus
| name | vn_kv | type | zone | in_service
0 | bus_LV_3203-179_0_6_node_0 | 0.4 | n |  | TRUE
1 | bus_LV_3203-179_0_6_node_1 | 0.4 | n |  | TRUE
2 | bus_LV_3203-179_0_6_node_2 | 0.4 | n |  | TRUE
3 | bus_LV_3203-179_0_6_node_4 | 0.4 | n |  | TRUE
4 | bus_LV_3203-179_0_6_node_3 | 0.4 | n |  | TRUE
5 | bus_LV_3203-179_0_6_node_93 | 0.4 | n |  | TRUE
6 | bus_LV_3203-179_0_6_node_99 | 0.4 | n |  | TRUE
7 | bus_LV_3203-179_0_6_node_119 | 0.4 | n |  | TRUE
8 | bus_LV_3203-179_0_6_node_117 | 0.4 | n |  | TRUE
9 | bus_LV_3203-179_0_6_node_95 | 0.4 | n |  | TRUE
10 | bus_LV_3203-179_0_6_node_92 | 0.4 | n |  | TRUE
11 | bus_LV_3203-179_0_6_node_97 | 0.4 | n |  | TRUE
12 | bus_LV_3203-179_0_6_node_120 | 0.4 | n |  | TRUE
13 | bus_LV_3203-179_0_6_node_118 | 0.4 | n |  | TRUE
14 | bus_LV_3203-179_0_6_node_5 | 0.4 | n |  | TRUE
15 | bus_LV_3203-179_0_6_node_6 | 0.4 | n |  | TRUE
16 | bus_LV_3203-179_0_6_node_7 | 0.4 | n |  | TRUE
17 | bus_LV_3203-179_0_6_node_8 | 0.4 | n |  | TRUE
18 | bus_LV_3203-179_0_6_node_9 | 0.4 | n |  | TRUE
19 | bus_LV_3203-179_0_6_node_10 | 0.4 | n |  | TRUE
20 | bus_LV_3203-179_0_6_node_11 | 0.4 | n |  | TRUE
21 | bus_LV_3203-179_0_6_node_13 | 0.4 | n |  | TRUE
22 | bus_LV_3203-179_0_6_node_98 | 0.4 | n |  | TRUE
23 | bus_LV_3203-179_0_6_node_12 | 0.4 | n |  | TRUE
24 | bus_LV_3203-179_0_6_node_14 | 0.4 | n |  | TRUE
25 | bus_LV_3203-179_0_6_node_15 | 0.4 | n |  | TRUE
26 | bus_LV_3203-179_0_6_node_16 | 0.4 | n |  | TRUE
27 | bus_LV_3203-179_0_6_node_17 | 0.4 | n |  | TRUE
28 | bus_LV_3203-179_0_6_node_18 | 0.4 | n |  | TRUE
29 | bus_LV_3203-179_0_6_node_19 | 0.4 | n |  | TRUE
30 | bus_LV_3203-179_0_6_node_20 | 0.4 | n |  | TRUE
31 | bus_LV_3203-179_0_6_node_21 | 0.4 | n |  | TRUE
32 | bus_LV_3203-179_0_6_node_22 | 0.4 | n |  | TRUE
33 | bus_LV_3203-179_0_6_node_23 | 0.4 | n |  | TRUE
34 | bus_LV_3203-179_0_6_node_24 | 0.4 | n |  | TRUE
35 | bus_LV_3203-179_0_6_node_25 | 0.4 | n |  | TRUE
36 | bus_LV_3203-179_0_6_node_37 | 0.4 | n |  | TRUE
37 | bus_LV_3203-179_0_6_node_38 | 0.4 | n |  | TRUE
38 | bus_LV_3203-179_0_6_node_26 | 0.4 | n |  | TRUE
39 | bus_LV_3203-179_0_6_node_27 | 0.4 | n |  | TRUE
40 | bus_LV_3203-179_0_6_node_28 | 0.4 | n |  | TRUE
41 | bus_LV_3203-179_0_6_node_29 | 0.4 | n |  | TRUE
42 | bus_LV_3203-179_0_6_node_30 | 0.4 | n |  | TRUE
43 | bus_LV_3203-179_0_6_node_33 | 0.4 | n |  | TRUE
44 | bus_LV_3203-179_0_6_node_35 | 0.4 | n |  | TRUE
45 | bus_LV_3203-179_0_6_node_36 | 0.4 | n |  | TRUE
46 | bus_LV_3203-179_0_6_node_31 | 0.4 | n |  | TRUE
47 | bus_LV_3203-179_0_6_node_39 | 0.4 | n |  | TRUE
48 | bus_LV_3203-179_0_6_node_59 | 0.4 | n |  | TRUE
49 | bus_LV_3203-179_0_6_node_32 | 0.4 | n |  | TRUE
50 | bus_LV_3203-179_0_6_node_34 | 0.4 | n |  | TRUE
51 | bus_LV_3203-179_0_6_node_100 | 0.4 | n |  | TRUE
52 | bus_LV_3203-179_0_6_node_102 | 0.4 | n |  | TRUE
53 | bus_LV_3203-179_0_6_node_104 | 0.4 | n |  | TRUE
54 | bus_LV_3203-179_0_6_node_101 | 0.4 | n |  | TRUE
55 | bus_LV_3203-179_0_6_node_103 | 0.4 | n |  | TRUE
56 | bus_LV_3203-179_0_6_node_40 | 0.4 | n |  | TRUE
57 | bus_LV_3203-179_0_6_node_105 | 0.4 | n |  | TRUE
58 | bus_LV_3203-179_0_6_node_53 | 0.4 | n |  | TRUE
59 | bus_LV_3203-179_0_6_node_54 | 0.4 | n |  | TRUE
60 | bus_LV_3203-179_0_6_node_41 | 0.4 | n |  | TRUE
61 | bus_LV_3203-179_0_6_node_42 | 0.4 | n |  | TRUE
62 | bus_LV_3203-179_0_6_node_43 | 0.4 | n |  | TRUE
63 | bus_LV_3203-179_0_6_node_44 | 0.4 | n |  | TRUE
64 | bus_LV_3203-179_0_6_node_45 | 0.4 | n |  | TRUE
65 | bus_LV_3203-179_0_6_node_60 | 0.4 | n |  | TRUE
66 | bus_LV_3203-179_0_6_node_52 | 0.4 | n |  | TRUE
67 | bus_LV_3203-179_0_6_node_61 | 0.4 | n |  | TRUE
68 | bus_LV_3203-179_0_6_node_51 | 0.4 | n |  | TRUE
69 | bus_LV_3203-179_0_6_node_46 | 0.4 | n |  | TRUE
70 | bus_LV_3203-179_0_6_node_47 | 0.4 | n |  | TRUE
71 | bus_LV_3203-179_0_6_node_48 | 0.4 | n |  | TRUE
72 | bus_LV_3203-179_0_6_node_49 | 0.4 | n |  | TRUE
73 | bus_LV_3203-179_0_6_node_50 | 0.4 | n |  | TRUE
74 | bus_LV_3203-179_0_6_node_55 | 0.4 | n |  | TRUE
75 | bus_LV_3203-179_0_6_node_56 | 0.4 | n |  | TRUE
76 | bus_LV_3203-179_0_6_node_57 | 0.4 | n |  | TRUE
77 | bus_LV_3203-179_0_6_node_58 | 0.4 | n |  | TRUE
78 | bus_LV_3203-179_0_6_node_71 | 0.4 | n |  | TRUE
79 | bus_LV_3203-179_0_6_node_78 | 0.4 | n |  | TRUE
80 | bus_LV_3203-179_0_6_node_69 | 0.4 | n |  | TRUE
81 | bus_LV_3203-179_0_6_node_79 | 0.4 | n |  | TRUE
82 | bus_LV_3203-179_0_6_node_106 | 0.4 | n |  | TRUE
83 | bus_LV_3203-179_0_6_node_113 | 0.4 | n |  | TRUE
84 | bus_LV_3203-179_0_6_node_62 | 0.4 | n |  | TRUE
85 | bus_LV_3203-179_0_6_node_63 | 0.4 | n |  | TRUE
86 | bus_LV_3203-179_0_6_node_64 | 0.4 | n |  | TRUE
87 | bus_LV_3203-179_0_6_node_67 | 0.4 | n |  | TRUE
88 | bus_LV_3203-179_0_6_node_65 | 0.4 | n |  | TRUE
89 | bus_LV_3203-179_0_6_node_66 | 0.4 | n |  | TRUE
90 | bus_LV_3203-179_0_6_node_68 | 0.4 | n |  | TRUE
91 | bus_LV_3203-179_0_6_node_70 | 0.4 | n |  | TRUE
92 | bus_LV_3203-179_0_6_node_72 | 0.4 | n |  | TRUE
93 | bus_LV_3203-179_0_6_node_73 | 0.4 | n |  | TRUE
94 | bus_LV_3203-179_0_6_node_74 | 0.4 | n |  | TRUE
95 | bus_LV_3203-179_0_6_node_75 | 0.4 | n |  | TRUE
96 | bus_LV_3203-179_0_6_node_76 | 0.4 | n |  | TRUE
97 | bus_LV_3203-179_0_6_node_77 | 0.4 | n |  | TRUE
98 | bus_LV_3203-179_0_6_node_80 | 0.4 | n |  | TRUE
99 | bus_LV_3203-179_0_6_node_81 | 0.4 | n |  | TRUE
100 | bus_LV_3203-179_0_6_node_84 | 0.4 | n |  | TRUE
101 | bus_LV_3203-179_0_6_node_82 | 0.4 | n |  | TRUE
102 | bus_LV_3203-179_0_6_node_124 | 0.4 | n |  | TRUE
103 | bus_LV_3203-179_0_6_node_83 | 0.4 | n |  | TRUE
104 | bus_LV_3203-179_0_6_node_125 | 0.4 | n |  | TRUE
105 | bus_LV_3203-179_0_6_node_85 | 0.4 | n |  | TRUE
106 | bus_LV_3203-179_0_6_node_86 | 0.4 | n |  | TRUE
107 | bus_LV_3203-179_0_6_node_87 | 0.4 | n |  | TRUE
108 | bus_LV_3203-179_0_6_node_88 | 0.4 | n |  | TRUE
109 | bus_LV_3203-179_0_6_node_89 | 0.4 | n |  | TRUE
110 | bus_LV_3203-179_0_6_node_90 | 0.4 | n |  | TRUE
111 | bus_LV_3203-179_0_6_node_91 | 0.4 | n |  | TRUE
112 | bus_LV_3203-179_0_6_node_123 | 0.4 | n |  | TRUE
113 | bus_LV_3203-179_0_6_node_122 | 0.4 | n |  | TRUE
114 | bus_LV_3203-179_0_6_node_126 | 0.4 | n |  | TRUE
115 | bus_LV_3203-179_0_6_node_121 | 0.4 | n |  | TRUE
116 | bus_LV_3203-179_0_6_node_112 | 0.4 | n |  | TRUE
117 | bus_LV_3203-179_0_6_node_107 | 0.4 | n |  | TRUE
118 | bus_LV_3203-179_0_6_node_108 | 0.4 | n |  | TRUE
119 | bus_LV_3203-179_0_6_node_109 | 0.4 | n |  | TRUE
120 | bus_LV_3203-179_0_6_node_110 | 0.4 | n |  | TRUE
121 | bus_LV_3203-179_0_6_node_111 | 0.4 | n |  | TRUE
122 | bus_LV_3203-179_0_6_node_114 | 0.4 | n |  | TRUE
123 | bus_LV_3203-179_0_6_node_115 | 0.4 | n |  | TRUE
124 | bus_LV_3203-179_0_6_node_116 | 0.4 | n |  | TRUE
125 | bus_MV_580_0_node_120 | 20 | n |  | TRUE

## load
| name | bus | p_mw | q_mvar | const_z_percent | const_i_percent | sn_mva | scaling | in_service | type
0 | LV_3203-179_0_6_load_0 | 0 | 0.0077118 | 0.0019328 | 0 | 0 |  | 1 | TRUE | wye
1 | LV_3203-179_0_6_load_1 | 1 | 0.0098991 | 0.0024809 | 0 | 0 |  | 1 | TRUE | wye
2 | LV_3203-179_0_6_load_99 | 6 | 0.0048887 | 0.0012252 | 0 | 0 |  | 1 | TRUE | wye
3 | LV_3203-179_0_6_load_119 | 7 | 0.0015498 | 0.00038842 | 0 | 0 |  | 1 | TRUE | wye
4 | LV_3203-179_0_6_load_117 | 8 | 0.0037456 | 0.00093874 | 0 | 0 |  | 1 | TRUE | wye
5 | LV_3203-179_0_6_load_92 | 10 | 0.0069262 | 0.0017359 | 0 | 0 |  | 1 | TRUE | wye
6 | LV_3203-179_0_6_load_97 | 11 | 0.0049011 | 0.0012283 | 0 | 0 |  | 1 | TRUE | wye
7 | LV_3203-179_0_6_load_120 | 12 | 0.0016198 | 0.00040595 | 0 | 0 |  | 1 | TRUE | wye
8 | LV_3203-179_0_6_load_118 | 13 | 0.0048758 | 0.001222 | 0 | 0 |  | 1 | TRUE | wye
9 | LV_3203-179_0_6_load_5 | 14 | 0.0024606 | 0.0006167 | 0 | 0 |  | 1 | TRUE | wye
10 | LV_3203-179_0_6_load_6 | 15 | 0.0033311 | 0.00083486 | 0 | 0 |  | 1 | TRUE | wye
11 | LV_3203-179_0_6_load_7 | 16 | 0.0013308 | 0.00033354 | 0 | 0 |  | 1 | TRUE | wye
12 | LV_3203-179_0_6_load_8 | 17 | 0.0022473 | 0.00056324 | 0 | 0 |  | 1 | TRUE | wye
13 | LV_3203-179_0_6_load_10 | 19 | 0.0017237 | 0.000432 | 0 | 0 |  | 1 | TRUE | wye
14 | LV_3203-179_0_6_load_13 | 21 | 0.0089482 | 0.0022426 | 0 | 0 |  | 1 | TRUE | wye
15 | LV_3203-179_0_6_load_98 | 22 | 0.0037822 | 0.0009479 | 0 | 0 |  | 1 | TRUE | wye
16 | LV_3203-179_0_6_load_12 | 23 | 0.0016601 | 0.00041605 | 0 | 0 |  | 1 | TRUE | wye
17 | LV_3203-179_0_6_load_14 | 24 | 0.0039408 | 0.00098766 | 0 | 0 |  | 1 | TRUE | wye
18 | LV_3203-179_0_6_load_15 | 25 | 0.0029914 | 0.00074973 | 0 | 0 |  | 1 | TRUE | wye
19 | LV_3203-179_0_6_load_16 | 26 | 0.0037145 | 0.00093095 | 0 | 0 |  | 1 | TRUE | wye
20 | LV_3203-179_0_6_load_17 | 27 | 0.0025844 | 0.0006477 | 0 | 0 |  | 1 | TRUE | wye
21 | LV_3203-179_0_6_load_18 | 28 | 0.0024795 | 0.00062142 | 0 | 0 |  | 1 | TRUE | wye
22 | LV_3203-179_0_6_load_19 | 29 | 0.0042813 | 0.001073 | 0 | 0 |  | 1 | TRUE | wye
23 | LV_3203-179_0_6_load_20 | 30 | 0.0033407 | 0.00083726 | 0 | 0 |  | 1 | TRUE | wye
24 | LV_3203-179_0_6_load_21 | 31 | 0.0033842 | 0.00084815 | 0 | 0 |  | 1 | TRUE | wye
25 | LV_3203-179_0_6_load_22 | 32 | 0.005556 | 0.0013925 | 0 | 0 |  | 1 | TRUE | wye
26 | LV_3203-179_0_6_load_23 | 33 | 0.0032887 | 0.00082422 | 0 | 0 |  | 1 | TRUE | wye
27 | LV_3203-179_0_6_load_24 | 34 | 0.0022158 | 0.00055534 | 0 | 0 |  | 1 | TRUE | wye
28 | LV_3203-179_0_6_load_25 | 35 | 0.0034489 | 0.00086437 | 0 | 0 |  | 1 | TRUE | wye
29 | LV_3203-179_0_6_load_37 | 36 | 0.0037007 | 0.00092748 | 0 | 0 |  | 1 | TRUE | wye
30 | LV_3203-179_0_6_load_38 | 37 | 0.0029915 | 0.00074975 | 0 | 0 |  | 1 | TRUE | wye
31 | LV_3203-179_0_6_load_26 | 38 | 0.0038701 | 0.00096993 | 0 | 0 |  | 1 | TRUE | wye
32 | LV_3203-179_0_6_load_27 | 39 | 0.0026105 | 0.00065426 | 0 | 0 |  | 1 | TRUE | wye
33 | LV_3203-179_0_6_load_28 | 40 | 0.0078146 | 0.0019585 | 0 | 0 |  | 1 | TRUE | wye
34 | LV_3203-179_0_6_load_29 | 41 | 0.0033656 | 0.00084349 | 0 | 0 |  | 1 | TRUE | wye
35 | LV_3203-179_0_6_load_33 | 43 | 0.0023 | 0.00057643 | 0 | 0 |  | 1 | TRUE | wye
36 | LV_3203-179_0_6_load_35 | 44 | 0.0055485 | 0.0013906 | 0 | 0 |  | 1 | TRUE | wye
37 | LV_3203-179_0_6_load_36 | 45 | 0.0015119 | 0.00037891 | 0 | 0 |  | 1 | TRUE | wye
38 | LV_3203-179_0_6_load_31 | 46 | 0.0027379 | 0.00068618 | 0 | 0 |  | 1 | TRUE | wye
39 | LV_3203-179_0_6_load_39 | 47 | 0.0033559 | 0.00084107 | 0 | 0 |  | 1 | TRUE | wye
40 | LV_3203-179_0_6_load_59 | 48 | 0.0031306 | 0.0007846 | 0 | 0 |  | 1 | TRUE | wye
41 | LV_3203-179_0_6_load_32 | 49 | 0.0029855 | 0.00074823 | 0 | 0 |  | 1 | TRUE | wye
42 | LV_3203-179_0_6_load_34 | 50 | 0.0033488 | 0.00083929 | 0 | 0 |  | 1 | TRUE | wye
43 | LV_3203-179_0_6_load_100 | 51 | 0.0030495 | 0.00076427 | 0 | 0 |  | 1 | TRUE | wye
44 | LV_3203-179_0_6_load_102 | 52 | 0.0031775 | 0.00079635 | 0 | 0 |  | 1 | TRUE | wye
45 | LV_3203-179_0_6_load_104 | 53 | 0.0018745 | 0.00046979 | 0 | 0 |  | 1 | TRUE | wye
46 | LV_3203-179_0_6_load_101 | 54 | 0.0054111 | 0.0013561 | 0 | 0 |  | 1 | TRUE | wye
47 | LV_3203-179_0_6_load_40 | 56 | 0.0014708 | 0.00036862 | 0 | 0 |  | 1 | TRUE | wye
48 | LV_3203-179_0_6_load_53 | 58 | 0.0028772 | 0.0007211 | 0 | 0 |  | 1 | TRUE | wye
49 | LV_3203-179_0_6_load_54 | 59 | 0.0026166 | 0.00065577 | 0 | 0 |  | 1 | TRUE | wye
50 | LV_3203-179_0_6_load_41 | 60 | 0.0041236 | 0.0010335 | 0 | 0 |  | 1 | TRUE | wye
51 | LV_3203-179_0_6_load_42 | 61 | 0.0014183 | 0.00035546 | 0 | 0 |  | 1 | TRUE | wye
52 | LV_3203-179_0_6_load_43 | 62 | 0.0062146 | 0.0015575 | 0 | 0 |  | 1 | TRUE | wye
53 | LV_3203-179_0_6_load_44 | 63 | 0.0040978 | 0.001027 | 0 | 0 |  | 1 | TRUE | wye
54 | LV_3203-179_0_6_load_60 | 65 | 0.0037489 | 0.00093956 | 0 | 0 |  | 1 | TRUE | wye
55 | LV_3203-179_0_6_load_52 | 66 | 0.0033419 | 0.00083757 | 0 | 0 |  | 1 | TRUE | wye
56 | LV_3203-179_0_6_load_61 | 67 | 0.0034397 | 0.00086206 | 0 | 0 |  | 1 | TRUE | wye
57 | LV_3203-179_0_6_load_51 | 68 | 0.0031952 | 0.00080078 | 0 | 0 |  | 1 | TRUE | wye
58 | LV_3203-179_0_6_load_46 | 69 | 0.0055196 | 0.0013833 | 0 | 0 |  | 1 | TRUE | wye
59 | LV_3203-179_0_6_load_47 | 70 | 0.003501 | 0.00087742 | 0 | 0 |  | 1 | TRUE | wye
60 | LV_3203-179_0_6_load_48 | 71 | 0.0031786 | 0.00079664 | 0 | 0 |  | 1 | TRUE | wye
61 | LV_3203-179_0_6_load_49 | 72 | 0.0024229 | 0.00060723 | 0 | 0 |  | 1 | TRUE | wye
62 | LV_3203-179_0_6_load_50 | 73 | 0.0042539 | 0.0010661 | 0 | 0 |  | 1 | TRUE | wye
63 | LV_3203-179_0_6_load_55 | 74 | 0.0049469 | 0.0012398 | 0 | 0 |  | 1 | TRUE | wye
64 | LV_3203-179_0_6_load_57 | 76 | 0.002891 | 0.00072455 | 0 | 0 |  | 1 | TRUE | wye
65 | LV_3203-179_0_6_load_58 | 77 | 0.0049556 | 0.001242 | 0 | 0 |  | 1 | TRUE | wye
66 | LV_3203-179_0_6_load_71 | 78 | 0.00458 | 0.0011479 | 0 | 0 |  | 1 | TRUE | wye
67 | LV_3203-179_0_6_load_78 | 79 | 0.004301 | 0.0010779 | 0 | 0 |  | 1 | TRUE | wye
68 | LV_3203-179_0_6_load_69 | 80 | 0.0027836 | 0.00069763 | 0 | 0 |  | 1 | TRUE | wye
69 | LV_3203-179_0_6_load_79 | 81 | 0.0033725 | 0.00084523 | 0 | 0 |  | 1 | TRUE | wye
70 | LV_3203-179_0_6_load_106 | 82 | 0.00074547 | 0.00018683 | 0 | 0 |  | 1 | TRUE | wye
71 | LV_3203-179_0_6_load_62 | 84 | 0.0032395 | 0.00081189 | 0 | 0 |  | 1 | TRUE | wye
72 | LV_3203-179_0_6_load_63 | 85 | 0.0033528 | 0.00084028 | 0 | 0 |  | 1 | TRUE | wye
73 | LV_3203-179_0_6_load_64 | 86 | 0.0027015 | 0.00067706 | 0 | 0 |  | 1 | TRUE | wye
74 | LV_3203-179_0_6_load_67 | 87 | 0.001226 | 0.00030727 | 0 | 0 |  | 1 | TRUE | wye
75 | LV_3203-179_0_6_load_65 | 88 | 0.0029808 | 0.00074706 | 0 | 0 |  | 1 | TRUE | wye
76 | LV_3203-179_0_6_load_66 | 89 | 0.002722 | 0.0006822 | 0 | 0 |  | 1 | TRUE | wye
77 | LV_3203-179_0_6_load_68 | 90 | 0.0028975 | 0.00072617 | 0 | 0 |  | 1 | TRUE | wye
78 | LV_3203-179_0_6_load_70 | 91 | 0.0029244 | 0.00073292 | 0 | 0 |  | 1 | TRUE | wye
79 | LV_3203-179_0_6_load_72 | 92 | 0.0027436 | 0.00068761 | 0 | 0 |  | 1 | TRUE | wye
80 | LV_3203-179_0_6_load_73 | 93 | 0.0044819 | 0.0011233 | 0 | 0 |  | 1 | TRUE | wye
81 | LV_3203-179_0_6_load_74 | 94 | 0.0028453 | 0.0007131 | 0 | 0 |  | 1 | TRUE | wye
82 | LV_3203-179_0_6_load_75 | 95 | 0.0020063 | 0.00050283 | 0 | 0 |  | 1 | TRUE | wye
83 | LV_3203-179_0_6_load_76 | 96 | 0.0042277 | 0.0010596 | 0 | 0 |  | 1 | TRUE | wye
84 | LV_3203-179_0_6_load_77 | 97 | 0.0046819 | 0.0011734 | 0 | 0 |  | 1 | TRUE | wye
85 | LV_3203-179_0_6_load_80 | 98 | 0.0028069 | 0.00070348 | 0 | 0 |  | 1 | TRUE | wye
86 | LV_3203-179_0_6_load_84 | 100 | 0.005496 | 0.0013774 | 0 | 0 |  | 1 | TRUE | wye
87 | LV_3203-179_0_6_load_82 | 101 | 0.0043643 | 0.0010938 | 0 | 0 |  | 1 | TRUE | wye
88 | LV_3203-179_0_6_load_124 | 102 | 0.0038689 | 0.00096963 | 0 | 0 |  | 1 | TRUE | wye
89 | LV_3203-179_0_6_load_83 | 103 | 0.0044678 | 0.0011197 | 0 | 0 |  | 1 | TRUE | wye
90 | LV_3203-179_0_6_load_125 | 104 | 0.004011 | 0.0010053 | 0 | 0 |  | 1 | TRUE | wye
91 | LV_3203-179_0_6_load_85 | 105 | 0.0057361 | 0.0014376 | 0 | 0 |  | 1 | TRUE | wye
92 | LV_3203-179_0_6_load_86 | 106 | 0.0024481 | 0.00061354 | 0 | 0 |  | 1 | TRUE | wye
93 | LV_3203-179_0_6_load_87 | 107 | 0.0022153 | 0.0005552 | 0 | 0 |  | 1 | TRUE | wye
94 | LV_3203-179_0_6_load_88 | 108 | 0.0091947 | 0.0023044 | 0 | 0 |  | 1 | TRUE | wye
95 | LV_3203-179_0_6_load_89 | 109 | 0.0026875 | 0.00067356 | 0 | 0 |  | 1 | TRUE | wye
96 | LV_3203-179_0_6_load_90 | 110 | 0.0037773 | 0.00094669 | 0 | 0 |  | 1 | TRUE | wye
97 | LV_3203-179_0_6_load_91 | 111 | 0.0060514 | 0.0015166 | 0 | 0 |  | 1 | TRUE | wye
98 | LV_3203-179_0_6_load_123 | 112 | 0.0043399 | 0.0010877 | 0 | 0 |  | 1 | TRUE | wye
99 | LV_3203-179_0_6_load_126 | 114 | 0.0056574 | 0.0014179 | 0 | 0 |  | 1 | TRUE | wye
100 | LV_3203-179_0_6_load_121 | 115 | 0.003803 | 0.00095313 | 0 | 0 |  | 1 | TRUE | wye
101 | LV_3203-179_0_6_load_112 | 116 | 0.00068392 | 0.00017141 | 0 | 0 |  | 1 | TRUE | wye
102 | LV_3203-179_0_6_load_107 | 117 | 0.0007165 | 0.00017957 | 0 | 0 |  | 1 | TRUE | wye
103 | LV_3203-179_0_6_load_108 | 118 | 0.0021951 | 0.00055014 | 0 | 0 |  | 1 | TRUE | wye
104 | LV_3203-179_0_6_load_109 | 119 | 0.0011682 | 0.00029279 | 0 | 0 |  | 1 | TRUE | wye
105 | LV_3203-179_0_6_load_110 | 120 | 0.0013846 | 0.00034701 | 0 | 0 |  | 1 | TRUE | wye
106 | LV_3203-179_0_6_load_111 | 121 | 0.0055967 | 0.0014027 | 0 | 0 |  | 1 | TRUE | wye
107 | LV_3203-179_0_6_load_114 | 122 | 0.001025 | 0.00025688 | 0 | 0 |  | 1 | TRUE | wye
108 | LV_3203-179_0_6_load_115 | 123 | 0.001025 | 0.00025688 | 0 | 0 |  | 1 | TRUE | wye
109 | LV_3203-179_0_6_load_116 | 124 | 0.0010327 | 0.00025882 | 0 | 0 |  | 1 | TRUE | wye

## ext_grid
| name | bus | vm_pu | va_degree | slack_weight | in_service
0 |  | 75 | 1 | 0 | 1 | TRUE

## line
| name | std_type | from_bus | to_bus | length_km | r_ohm_per_km | x_ohm_per_km | c_nf_per_km | g_us_per_km | max_i_ka | df | parallel | type | in_service
0 | LV_3203-179_0_6_line_0 |  | 0 | 1 | 0.039061 | 0.125 | 0.08 | 261 | 0 | 0.364 | 1 | 1 | cs | TRUE
1 | LV_3203-179_0_6_line_1 |  | 0 | 2 | 0.02627 | 0.125 | 0.08 | 261 | 0 | 0.364 | 1 | 1 | cs | TRUE
2 | LV_3203-179_0_6_line_2 |  | 2 | 3 | 0.0041 | 0.125 | 0.08 | 261 | 0 | 0.364 | 1 | 1 | cs | TRUE
3 | LV_3203-179_0_6_line_3 |  | 3 | 7 | 0.010527 | 0.125 | 0.08 | 261 | 0 | 0.364 | 1 | 1 | cs | TRUE
4 | LV_3203-179_0_6_line_4 |  | 3 | 8 | 0.014609 | 0.125 | 0.08 | 261 | 0 | 0.364 | 1 | 1 | cs | TRUE
5 | LV_3203-179_0_6_line_5 |  | 4 | 5 | 0.004783 | 0.125 | 0.08 | 261 | 0 | 0.364 | 1 | 1 | cs | TRUE
6 | LV_3203-179_0_6_line_6 |  | 4 | 6 | 0.013375 | 0.125 | 0.08 | 261 | 0 | 0.364 | 1 | 1 | cs | TRUE
7 | LV_3203-179_0_6_line_7 |  | 5 | 9 | 0.041797 | 0.125 | 0.08 | 261 | 0 | 0.364 | 1 | 1 | cs | TRUE
8 | LV_3203-179_0_6_line_8 |  | 5 | 10 | 0.048125 | 0.125 | 0.08 | 261 | 0 | 0.364 | 1 | 1 | cs | TRUE
9 | LV_3203-179_0_6_line_9 |  | 6 | 11 | 0.016046 | 0.125 | 0.08 | 261 | 0 | 0.364 | 1 | 1 | cs | TRUE
10 | LV_3203-179_0_6_line_10 |  | 7 | 12 | 0.00092267 | 0.125 | 0.08 | 261 | 0 | 0.364 | 1 | 1 | cs | TRUE
11 | LV_3203-179_0_6_line_11 |  | 8 | 13 | 0.0084311 | 0.125 | 0.08 | 261 | 0 | 0.364 | 1 | 1 | cs | TRUE
12 | LV_3203-179_0_6_line_12 |  | 9 | 115 | 0.047506 | 0.125 | 0.08 | 261 | 0 | 0.364 | 1 | 1 | cs | TRUE
13 | LV_3203-179_0_6_line_13 |  | 9 | 114 | 0.012404 | 0.125 | 0.08 | 261 | 0 | 0.364 | 1 | 1 | cs | TRUE
14 | LV_3203-179_0_6_line_14 |  | 11 | 22 | 0.0059692 | 0.125 | 0.08 | 261 | 0 | 0.364 | 1 | 1 | cs | TRUE
15 | LV_3203-179_0_6_line_15 |  | 12 | 115 | 0.022341 | 0.125 | 0.08 | 261 | 0 | 0.364 | 1 | 1 | cs | TRUE
16 | LV_3203-179_0_6_line_16 |  | 13 | 124 | 0.028421 | 0.125 | 0.08 | 261 | 0 | 0.364 | 1 | 1 | cs | TRUE
17 | LV_3203-179_0_6_line_17 |  | 14 | 15 | 0.0314 | 0.125 | 0.08 | 261 | 0 | 0.364 | 1 | 1 | cs | TRUE
18 | LV_3203-179_0_6_line_18 |  | 14 | 16 | 0.011687 | 0.125 | 0.08 | 261 | 0 | 0.364 | 1 | 1 | cs | TRUE
19 | LV_3203-179_0_6_line_19 |  | 16 | 17 | 0.047134 | 0.125 | 0.08 | 261 | 0 | 0.364 | 1 | 1 | cs | TRUE
20 | LV_3203-179_0_6_line_20 |  | 17 | 18 | 0.033224 | 0.125 | 0.08 | 261 | 0 | 0.364 | 1 | 1 | cs | TRUE
21 | LV_3203-179_0_6_line_21 |  | 18 | 19 | 0.007462 | 0.125 | 0.08 | 261 | 0 | 0.364 | 1 | 1 | cs | TRUE
22 | LV_3203-179_0_6_line_22 |  | 18 | 20 | 0.008211 | 0.125 | 0.08 | 261 | 0 | 0.364 | 1 | 1 | cs | TRUE
23 | LV_3203-179_0_6_line_23 |  | 19 | 21 | 0.016761 | 0.125 | 0.08 | 261 | 0 | 0.364 | 1 | 1 | cs | TRUE
24 | LV_3203-179_0_6_line_24 |  | 20 | 22 | 0.02192 | 0.125 | 0.08 | 261 | 0 | 0.364 | 1 | 1 | cs | TRUE
25 | LV_3203-179_0_6_line_25 |  | 21 | 23 | 0.013754 | 0.125 | 0.08 | 261 | 0 | 0.364 | 1 | 1 | cs | TRUE
26 | LV_3203-179_0_6_line_26 |  | 24 | 25 | 0.011064 | 0.125 | 0.08 | 261 | 0 | 0.364 | 1 | 1 | cs | TRUE
27 | LV_3203-179_0_6_line_27 |  | 24 | 26 | 0.015365 | 0.125 | 0.08 | 261 | 0 | 0.364 | 1 | 1 | cs | TRUE
28 | LV_3203-179_0_6_line_28 |  | 25 | 27 | 0.0044575 | 0.125 | 0.08 | 261 | 0 | 0.364 | 1 | 1 | cs | TRUE
29 | LV_3203-179_0_6_line_29 |  | 26 | 28 | 0.0056339 | 0.125 | 0.08 | 261 | 0 | 0.364 | 1 | 1 | cs | TRUE
30 | LV_3203-179_0_6_line_30 |  | 27 | 29 | 0.018574 | 0.125 | 0.08 | 261 | 0 | 0.364 | 1 | 1 | cs | TRUE
31 | LV_3203-179_0_6_line_31 |  | 29 | 30 | 0.0068087 | 0.125 | 0.08 | 261 | 0 | 0.364 | 1 | 1 | cs | TRUE
32 | LV_3203-179_0_6_line_32 |  | 30 | 31 | 0.027245 | 0.125 | 0.08 | 261 | 0 | 0.364 | 1 | 1 | cs | TRUE
33 | LV_3203-179_0_6_line_33 |  | 31 | 32 | 0.00026396 | 0.125 | 0.08 | 261 | 0 | 0.364 | 1 | 1 | cs | TRUE
34 | LV_3203-179_0_6_line_34 |  | 32 | 33 | 0.00074231 | 0.125 | 0.08 | 261 | 0 | 0.364 | 1 | 1 | cs | TRUE
35 | LV_3203-179_0_6_line_35 |  | 33 | 34 | 0.022548 | 0.125 | 0.08 | 261 | 0 | 0.364 | 1 | 1 | cs | TRUE
36 | LV_3203-179_0_6_line_36 |  | 34 | 35 | 0.0035166 | 0.125 | 0.08 | 261 | 0 | 0.364 | 1 | 1 | cs | TRUE
37 | LV_3203-179_0_6_line_37 |  | 35 | 36 | 0.0076428 | 0.125 | 0.08 | 261 | 0 | 0.364 | 1 | 1 | cs | TRUE
38 | LV_3203-179_0_6_line_38 |  | 36 | 37 | 0.018226 | 0.125 | 0.08 | 261 | 0 | 0.364 | 1 | 1 | cs | TRUE
39 | LV_3203-179_0_6_line_39 |  | 37 | 58 | 0.0066997 | 0.125 | 0.08 | 261 | 0 | 0.364 | 1 | 1 | cs | TRUE
40 | LV_3203-179_0_6_line_40 |  | 38 | 39 | 0.013825 | 0.125 | 0.08 | 261 | 0 | 0.364 | 1 | 1 | cs | TRUE
41 | LV_3203-179_0_6_line_41 |  | 38 | 40 | 0.021097 | 0.125 | 0.08 | 261 | 0 | 0.364 | 1 | 1 | cs | TRUE
42 | LV_3203-179_0_6_line_42 |  | 39 | 41 | 0.021797 | 0.125 | 0.08 | 261 | 0 | 0.364 | 1 | 1 | cs | TRUE
43 | LV_3203-179_0_6_line_43 |  | 40 | 42 | 0.0075711 | 0.125 | 0.08 | 261 | 0 | 0.364 | 1 | 1 | cs | TRUE
44 | LV_3203-179_0_6_line_44 |  | 41 | 43 | 0.013741 | 0.125 | 0.08 | 261 | 0 | 0.364 | 1 | 1 | cs | TRUE
45 | LV_3203-179_0_6_line_45 |  | 42 | 44 | 0.020854 | 0.125 | 0.08 | 261 | 0 | 0.364 | 1 | 1 | cs | TRUE
46 | LV_3203-179_0_6_line_46 |  | 42 | 45 | 0.02387 | 0.125 | 0.08 | 261 | 0 | 0.364 | 1 | 1 | cs | TRUE
47 | LV_3203-179_0_6_line_47 |  | 43 | 46 | 0.0086069 | 0.125 | 0.08 | 261 | 0 | 0.364 | 1 | 1 | cs | TRUE
48 | LV_3203-179_0_6_line_48 |  | 44 | 47 | 0.0025988 | 0.125 | 0.08 | 261 | 0 | 0.364 | 1 | 1 | cs | TRUE
49 | LV_3203-179_0_6_line_49 |  | 45 | 48 | 0.027072 | 0.125 | 0.08 | 261 | 0 | 0.364 | 1 | 1 | cs | TRUE
50 | LV_3203-179_0_6_line_50 |  | 46 | 49 | 0.013134 | 0.125 | 0.08 | 261 | 0 | 0.364 | 1 | 1 | cs | TRUE
51 | LV_3203-179_0_6_line_51 |  | 47 | 56 | 0.020051 | 0.125 | 0.08 | 261 | 0 | 0.364 | 1 | 1 | cs | TRUE
52 | LV_3203-179_0_6_line_52 |  | 48 | 57 | 0.084837 | 0.125 | 0.08 | 261 | 0 | 0.364 | 1 | 1 | cs | TRUE
53 | LV_3203-179_0_6_line_53 |  | 49 | 50 | 0.0048489 | 0.125 | 0.08 | 261 | 0 | 0.364 | 1 | 1 | cs | TRUE
54 | LV_3203-179_0_6_line_54 |  | 50 | 51 | 0.02384 | 0.125 | 0.08 | 261 | 0 | 0.364 | 1 | 1 | cs | TRUE
55 | LV_3203-179_0_6_line_55 |  | 51 | 55 | 0.042951 | 0.125 | 0.08 | 261 | 0 | 0.364 | 1 | 1 | cs | TRUE
56 | LV_3203-179_0_6_line_56 |  | 52 | 53 | 0.025873 | 0.125 | 0.08 | 261 | 0 | 0.364 | 1 | 1 | cs | TRUE
57 | LV_3203-179_0_6_line_57 |  | 52 | 54 | 0.041246 | 0.125 | 0.08 | 261 | 0 | 0.364 | 1 | 1 | cs | TRUE
58 | LV_3203-179_0_6_line_58 |  | 54 | 55 | 0.010497 | 0.125 | 0.08 | 261 | 0 | 0.364 | 1 | 1 | cs | TRUE
59 | LV_3203-179_0_6_line_59 |  | 56 | 60 | 0.0059486 | 0.125 | 0.08 | 261 | 0 | 0.364 | 1 | 1 | cs | TRUE
60 | LV_3203-179_0_6_line_60 |  | 57 | 82 | 0.032736 | 0.125 | 0.08 | 261 | 0 | 0.364 | 1 | 1 | cs | TRUE
61 | LV_3203-179_0_6_line_61 |  | 58 | 59 | 0.0064421 | 0.125 | 0.08 | 261 | 0 | 0.364 | 1 | 1 | cs | TRUE
62 | LV_3203-179_0_6_line_62 |  | 59 | 75 | 0.036613 | 0.125 | 0.08 | 261 | 0 | 0.364 | 1 | 1 | cs | TRUE
63 | LV_3203-179_0_6_line_63 |  | 60 | 61 | 0.019475 | 0.125 | 0.08 | 261 | 0 | 0.364 | 1 | 1 | cs | TRUE
64 | LV_3203-179_0_6_line_64 |  | 61 | 62 | 0.0093863 | 0.125 | 0.08 | 261 | 0 | 0.364 | 1 | 1 | cs | TRUE
65 | LV_3203-179_0_6_line_65 |  | 62 | 63 | 0.016136 | 0.125 | 0.08 | 261 | 0 | 0.364 | 1 | 1 | cs | TRUE
66 | LV_3203-179_0_6_line_66 |  | 63 | 64 | 0.014213 | 0.125 | 0.08 | 261 | 0 | 0.364 | 1 | 1 | cs | TRUE
67 | LV_3203-179_0_6_line_67 |  | 64 | 65 | 0.016213 | 0.125 | 0.08 | 261 | 0 | 0.364 | 1 | 1 | cs | TRUE
68 | LV_3203-179_0_6_line_68 |  | 64 | 66 | 0.027351 | 0.125 | 0.08 | 261 | 0 | 0.364 | 1 | 1 | cs | TRUE
69 | LV_3203-179_0_6_line_69 |  | 65 | 67 | 0.015067 | 0.125 | 0.08 | 261 | 0 | 0.364 | 1 | 1 | cs | TRUE
70 | LV_3203-179_0_6_line_70 |  | 66 | 68 | 0.00891 | 0.125 | 0.08 | 261 | 0 | 0.364 | 1 | 1 | cs | TRUE
71 | LV_3203-179_0_6_line_71 |  | 67 | 84 | 0.0099782 | 0.125 | 0.08 | 261 | 0 | 0.364 | 1 | 1 | cs | TRUE
72 | LV_3203-179_0_6_line_72 |  | 68 | 73 | 0.0087482 | 0.125 | 0.08 | 261 | 0 | 0.364 | 1 | 1 | cs | TRUE
73 | LV_3203-179_0_6_line_73 |  | 69 | 70 | 0.0021613 | 0.125 | 0.08 | 261 | 0 | 0.364 | 1 | 1 | cs | TRUE
74 | LV_3203-179_0_6_line_74 |  | 69 | 71 | 0.0097487 | 0.125 | 0.08 | 261 | 0 | 0.364 | 1 | 1 | cs | TRUE
75 | LV_3203-179_0_6_line_75 |  | 70 | 72 | 0.014559 | 0.125 | 0.08 | 261 | 0 | 0.364 | 1 | 1 | cs | TRUE
76 | LV_3203-179_0_6_line_76 |  | 71 | 73 | 0.0055681 | 0.125 | 0.08 | 261 | 0 | 0.364 | 1 | 1 | cs | TRUE
77 | LV_3203-179_0_6_line_77 |  | 72 | 74 | 0.0039045 | 0.125 | 0.08 | 261 | 0 | 0.364 | 1 | 1 | cs | TRUE
78 | LV_3203-179_0_6_line_78 |  | 74 | 75 | 0.024734 | 0.125 | 0.08 | 261 | 0 | 0.364 | 1 | 2 | cs | TRUE
79 | LV_3203-179_0_6_line_79 |  | 75 | 76 | 0.02482 | 0.125 | 0.08 | 261 | 0 | 0.364 | 1 | 1 | cs | TRUE
80 | LV_3203-179_0_6_line_80 |  | 75 | 77 | 0.013174 | 0.125 | 0.08 | 261 | 0 | 0.364 | 1 | 2 | cs | TRUE
81 | LV_3203-179_0_6_line_81 |  | 76 | 78 | 0.0068841 | 0.125 | 0.08 | 261 | 0 | 0.364 | 1 | 1 | cs | TRUE
82 | LV_3203-179_0_6_line_82 |  | 77 | 79 | 0.00057812 | 0.125 | 0.08 | 261 | 0 | 0.364 | 1 | 2 | cs | TRUE
83 | LV_3203-179_0_6_line_83 |  | 78 | 80 | 0.0030291 | 0.125 | 0.08 | 261 | 0 | 0.364 | 1 | 1 | cs | TRUE
84 | LV_3203-179_0_6_line_84 |  | 79 | 81 | 0.024055 | 0.125 | 0.08 | 261 | 0 | 0.364 | 1 | 2 | cs | TRUE
85 | LV_3203-179_0_6_line_85 |  | 80 | 91 | 0.011532 | 0.125 | 0.08 | 261 | 0 | 0.364 | 1 | 1 | cs | TRUE
86 | LV_3203-179_0_6_line_86 |  | 81 | 98 | 0.0040709 | 0.125 | 0.08 | 261 | 0 | 0.364 | 1 | 2 | cs | TRUE
87 | LV_3203-179_0_6_line_87 |  | 82 | 83 | 0.044664 | 0.125 | 0.08 | 261 | 0 | 0.364 | 1 | 1 | cs | TRUE
88 | LV_3203-179_0_6_line_88 |  | 83 | 116 | 0.089631 | 0.125 | 0.08 | 261 | 0 | 0.364 | 1 | 1 | cs | TRUE
89 | LV_3203-179_0_6_line_89 |  | 84 | 85 | 0.0085792 | 0.125 | 0.08 | 261 | 0 | 0.364 | 1 | 1 | cs | TRUE
90 | LV_3203-179_0_6_line_90 |  | 85 | 86 | 0.0096884 | 0.125 | 0.08 | 261 | 0 | 0.364 | 1 | 1 | cs | TRUE
91 | LV_3203-179_0_6_line_91 |  | 86 | 87 | 0.0037425 | 0.125 | 0.08 | 261 | 0 | 0.364 | 1 | 1 | cs | TRUE
92 | LV_3203-179_0_6_line_92 |  | 87 | 88 | 0.0031317 | 0.125 | 0.08 | 261 | 0 | 0.364 | 1 | 1 | cs | TRUE
93 | LV_3203-179_0_6_line_93 |  | 88 | 89 | 0.0065122 | 0.125 | 0.08 | 261 | 0 | 0.364 | 1 | 1 | cs | TRUE
94 | LV_3203-179_0_6_line_94 |  | 89 | 90 | 0.0097278 | 0.125 | 0.08 | 261 | 0 | 0.364 | 1 | 1 | cs | TRUE
95 | LV_3203-179_0_6_line_95 |  | 91 | 92 | 0.0075792 | 0.125 | 0.08 | 261 | 0 | 0.364 | 1 | 1 | cs | TRUE
96 | LV_3203-179_0_6_line_96 |  | 92 | 93 | 0.00076786 | 0.125 | 0.08 | 261 | 0 | 0.364 | 1 | 1 | cs | TRUE
97 | LV_3203-179_0_6_line_97 |  | 93 | 94 | 0.010498 | 0.125 | 0.08 | 261 | 0 | 0.364 | 1 | 1 | cs | TRUE
98 | LV_3203-179_0_6_line_98 |  | 94 | 95 | 0.0080206 | 0.125 | 0.08 | 261 | 0 | 0.364 | 1 | 1 | cs | TRUE
99 | LV_3203-179_0_6_line_99 |  | 95 | 96 | 0.0042589 | 0.125 | 0.08 | 261 | 0 | 0.364 | 1 | 1 | cs | TRUE
100 | LV_3203-179_0_6_line_100 |  | 96 | 97 | 0.0042237 | 0.125 | 0.08 | 261 | 0 | 0.364 | 1 | 1 | cs | TRUE
101 | LV_3203-179_0_6_line_101 |  | 98 | 99 | 0.024473 | 0.125 | 0.08 | 261 | 0 | 0.364 | 1 | 2 | cs | TRUE
102 | LV_3203-179_0_6_line_102 |  | 99 | 100 | 0.035 | 0.125 | 0.08 | 261 | 0 | 0.364 | 1 | 1 | cs | TRUE
103 | LV_3203-179_0_6_line_103 |  | 99 | 101 | 0.0084392 | 0.125 | 0.08 | 261 | 0 | 0.364 | 1 | 1 | cs | TRUE
104 | LV_3203-179_0_6_line_104 |  | 100 | 102 | 0.0026971 | 0.125 | 0.08 | 261 | 0 | 0.364 | 1 | 1 | cs | TRUE
105 | LV_3203-179_0_6_line_105 |  | 101 | 103 | 0.010754 | 0.125 | 0.08 | 261 | 0 | 0.364 | 1 | 1 | cs | TRUE
106 | LV_3203-179_0_6_line_106 |  | 102 | 104 | 0.014436 | 0.125 | 0.08 | 261 | 0 | 0.364 | 1 | 1 | cs | TRUE
107 | LV_3203-179_0_6_line_107 |  | 104 | 113 | 0.0070722 | 0.125 | 0.08 | 261 | 0 | 0.364 | 1 | 1 | cs | TRUE
108 | LV_3203-179_0_6_line_108 |  | 105 | 106 | 0.01512 | 0.125 | 0.08 | 261 | 0 | 0.364 | 1 | 1 | cs | TRUE
109 | LV_3203-179_0_6_line_109 |  | 105 | 107 | 0.012021 | 0.125 | 0.08 | 261 | 0 | 0.364 | 1 | 1 | cs | TRUE
110 | LV_3203-179_0_6_line_110 |  | 106 | 108 | 0.021453 | 0.125 | 0.08 | 261 | 0 | 0.364 | 1 | 1 | cs | TRUE
111 | LV_3203-179_0_6_line_111 |  | 107 | 109 | 0.028458 | 0.125 | 0.08 | 261 | 0 | 0.364 | 1 | 1 | cs | TRUE
112 | LV_3203-179_0_6_line_112 |  | 108 | 110 | 0.015641 | 0.125 | 0.08 | 261 | 0 | 0.364 | 1 | 1 | cs | TRUE
113 | LV_3203-179_0_6_line_113 |  | 109 | 111 | 0.0020085 | 0.125 | 0.08 | 261 | 0 | 0.364 | 1 | 1 | cs | TRUE
114 | LV_3203-179_0_6_line_114 |  | 110 | 112 | 0.016102 | 0.125 | 0.08 | 261 | 0 | 0.364 | 1 | 1 | cs | TRUE
115 | LV_3203-179_0_6_line_115 |  | 111 | 113 | 0.025242 | 0.125 | 0.08 | 261 | 0 | 0.364 | 1 | 1 | cs | TRUE
116 | LV_3203-179_0_6_line_116 |  | 113 | 114 | 0.028583 | 0.125 | 0.08 | 261 | 0 | 0.364 | 1 | 1 | cs | TRUE
117 | LV_3203-179_0_6_line_117 |  | 116 | 121 | 0.024049 | 0.125 | 0.08 | 261 | 0 | 0.364 | 1 | 1 | cs | TRUE
118 | LV_3203-179_0_6_line_118 |  | 117 | 118 | 0.015674 | 0.125 | 0.08 | 261 | 0 | 0.364 | 1 | 1 | cs | TRUE
119 | LV_3203-179_0_6_line_119 |  | 118 | 119 | 0.0085188 | 0.125 | 0.08 | 261 | 0 | 0.364 | 1 | 1 | cs | TRUE
120 | LV_3203-179_0_6_line_120 |  | 119 | 121 | 0.035736 | 0.125 | 0.08 | 261 | 0 | 0.364 | 1 | 1 | cs | TRUE
121 | LV_3203-179_0_6_line_121 |  | 120 | 121 | 0.0399 | 0.125 | 0.08 | 261 | 0 | 0.364 | 1 | 1 | cs | TRUE
122 | LV_3203-179_0_6_line_122 |  | 122 | 123 | 0.00092946 | 0.125 | 0.08 | 261 | 0 | 0.364 | 1 | 1 | cs | TRUE
123 | LV_3203-179_0_6_line_123 |  | 123 | 124 | 0.0012824 | 0.125 | 0.08 | 261 | 0 | 0.364 | 1 | 1 | cs | TRUE

## trafo
| name | std_type | hv_bus | lv_bus | sn_mva | vn_hv_kv | vn_lv_kv | vk_percent | vkr_percent | pfe_kw | i0_percent | shift_degree | tap_side | tap_neutral | tap_min | tap_max | tap_step_percent | tap_step_degree | tap_pos | tap_phase_shifter | parallel | df | in_service
0 | LV_3203-179_0_6_trafo_56 | 0.63 MVA 20/0.4 kV | 125 | 75 | 0.63 | 20 | 0.4 | 6 | 1.206 | 1.65 | 0.2619 | 150 | hv | 0 | -2 | 2 | 2.5 | 0 | 0 | FALSE | 1 | 1 | TRUE

## line_geodata
| x0 | y0 | x1 | y1 | x2 | y2 | x3 | y3 | x4 | y4 | x5 | y5 | x6 | y6 | x7 | y7 | x8 | y8
0 | 2747375.1633 | 1253360.0289 | 2747384.0281 | 1253358.022 | 2747393.0412 | 1253356.5337 | 2747397.8791 | 1253356.2761 | 2747403.1691 | 1253356.9639 | 2747407.748 | 1253358.0122 | 2747412.4584 | 1253359.542 | 2747413.3817 | 1253359.9443
1 | 2747349.5515 | 1253365.8719 | 2747366.6347 | 1253361.9598 | 2747375.1633 | 1253360.0289
2 | 2747349.5515 | 1253365.8719 | 2747350.5244 | 1253369.8555
3 | 2747350.5244 | 1253369.8555 | 2747360.7963 | 1253367.5544
4 | 2747350.5244 | 1253369.8555 | 2747337.08 | 1253373.1576 | 2747336.3393 | 1253373.3476
5 | 2747465.3524 | 1253383.3146 | 2747461.0253 | 1253381.2494
6 | 2747461.0253 | 1253381.2494 | 2747466.7924 | 1253369.1819
7 | 2747465.3524 | 1253383.3146 | 2747463.8985 | 1253386.8262 | 2747429.0431 | 1253371.6997
8 | 2747465.3524 | 1253383.3146 | 2747480.2022 | 1253389.657 | 2747491.8057 | 1253395.3959 | 2747495.512 | 1253396.923 | 2747509.5363 | 1253402.3111
9 | 2747473.8163 | 1253354.7672 | 2747473.2366 | 1253355.6287 | 2747467.8747 | 1253366.9172 | 2747466.7924 | 1253369.1819
10 | 2747360.7963 | 1253367.5544 | 2747361.6967 | 1253367.3527
11 | 2747336.3393 | 1253373.3476 | 2747329.2544 | 1253375.1649 | 2747328.1898 | 1253375.5025
12 | 2747429.0431 | 1253371.6997 | 2747414.3598 | 1253365.3393 | 2747407.8861 | 1253363.076 | 2747401.1714 | 1253361.6965 | 2747394.4346 | 1253361.2062 | 2747387.6908 | 1253361.6055 | 2747383.5098 | 1253362.5256
13 | 2747429.0431 | 1253371.6997 | 2747427.5062 | 1253378.5458 | 2747426.8999 | 1253381.0665 | 2747426.4492 | 1253383.8244
14 | 2747473.8163 | 1253354.7672 | 2747477.1487 | 1253349.8148
15 | 2747383.5098 | 1253362.5256 | 2747368.486 | 1253365.8318 | 2747361.6967 | 1253367.3527
16 | 2747301.9945 | 1253386.3599 | 2747307.1838 | 1253383.5241 | 2747314.2829 | 1253380.3754 | 2747321.5462 | 1253377.6089 | 2747328.1898 | 1253375.5025
17 | 2747402.4984 | 1253291.1712 | 2747373.4448 | 1253279.2604
18 | 2747402.4984 | 1253291.1712 | 2747413.3119 | 1253295.6043
19 | 2747413.3119 | 1253295.6043 | 2747440.9761 | 1253306.9455 | 2747457.8203 | 1253310.5947
20 | 2747488.4411 | 1253322.5976 | 2747480.9773 | 1253317.6515 | 2747468.0077 | 1253312.8017 | 2747457.8203 | 1253310.5947
21 | 2747488.4411 | 1253322.5976 | 2747489.2841 | 1253315.1834
22 | 2747487.34 | 1253330.7336 | 2747488.4411 | 1253322.5976
23 | 2747489.2841 | 1253315.1834 | 2747491.1777 | 1253298.5297
24 | 2747487.34 | 1253330.7336 | 2747487.1774 | 1253333.3209 | 2747482.9891 | 1253341.1353 | 2747477.1487 | 1253349.8148
25 | 2747492.7316 | 1253284.8635 | 2747491.1777 | 1253298.5297
26 | 2747261.611 | 1253524.3274 | 2747250.6769 | 1253526.0143
27 | 2747235.4915 | 1253528.3572 | 2747250.6769 | 1253526.0143
28 | 2747261.611 | 1253524.3274 | 2747266.0165 | 1253523.6477
29 | 2747229.9235 | 1253529.2163 | 2747235.4915 | 1253528.3572
30 | 2747266.0165 | 1253523.6477 | 2747284.373 | 1253520.8155
31 | 2747291.102 | 1253519.7773 | 2747284.373 | 1253520.8155
32 | 2747291.102 | 1253519.7773 | 2747318.0289 | 1253515.6229
33 | 2747318.2898 | 1253515.5826 | 2747318.0289 | 1253515.6229
34 | 2747319.0234 | 1253515.4695 | 2747318.2898 | 1253515.5826
35 | 2747341.3081 | 1253512.0313 | 2747319.0234 | 1253515.4695
36 | 2747341.3081 | 1253512.0313 | 2747344.7835 | 1253511.495
37 | 2747344.7835 | 1253511.495 | 2747352.337 | 1253510.3297
38 | 2747370.3494 | 1253507.5506 | 2747352.337 | 1253510.3297
39 | 2747370.3494 | 1253507.5506 | 2747376.9707 | 1253506.529
40 | 2747306.8982 | 1253613.3005 | 2747293.1246 | 1253614.4949
41 | 2747306.8982 | 1253613.3005 | 2747327.9159 | 1253611.4779
42 | 2747293.1246 | 1253614.4949 | 2747271.4087 | 1253616.3781
43 | 2747335.4587 | 1253610.8238 | 2747327.9159 | 1253611.4779
44 | 2747271.4087 | 1253616.3781 | 2747257.719 | 1253617.5652
45 | 2747335.4587 | 1253610.8238 | 2747356.2352 | 1253609.0232
46 | 2747335.4587 | 1253610.8238 | 2747337.5895 | 1253634.5982
47 | 2747249.1442 | 1253618.3088 | 2747257.719 | 1253617.5652
48 | 2747358.8243 | 1253608.7988 | 2747356.2352 | 1253609.0232
49 | 2747335.1104 | 1253660.8966 | 2747339.0152 | 1253650.506 | 2747337.5895 | 1253634.5982
50 | 2747249.1442 | 1253618.3088 | 2747236.059 | 1253619.4436
51 | 2747358.8243 | 1253608.7988 | 2747378.8009 | 1253607.0676
52 | 2747335.1104 | 1253660.8966 | 2747397.1396 | 1253718.7732
53 | 2747236.059 | 1253619.4436 | 2747232.617 | 1253619.7421 | 2747231.2887 | 1253620.1649
54 | 2747208.5725 | 1253627.3966 | 2747231.2887 | 1253620.1649
55 | 2747208.5725 | 1253627.3966 | 2747207.7681 | 1253670.3399
56 | 2747259.3045 | 1253674.5788 | 2747270.4955 | 1253675.0257 | 2747284.9509 | 1253677.5452
57 | 2747218.1892 | 1253671.5993 | 2747231.1746 | 1253673.1687 | 2747249.0706 | 1253674.1701 | 2747259.3045 | 1253674.5788
58 | 2747207.7681 | 1253670.3399 | 2747218.1892 | 1253671.5993
59 | 2747384.7273 | 1253606.5539 | 2747378.8009 | 1253607.0676
60 | 2747397.1396 | 1253718.7732 | 2747404.0848 | 1253723.0057 | 2747416.8129 | 1253728.7279 | 2747427.1843 | 1253731.1375
61 | 2747383.3375 | 1253505.5467 | 2747376.9707 | 1253506.529
62 | 2747419.5219 | 1253499.964 | 2747383.3375 | 1253505.5467
63 | 2747384.7273 | 1253606.5539 | 2747404.1299 | 1253604.8724
64 | 2747413.4812 | 1253604.062 | 2747404.1299 | 1253604.8724
65 | 2747413.4812 | 1253604.062 | 2747429.5571 | 1253602.6688
66 | 2747443.7174 | 1253601.4416 | 2747429.5571 | 1253602.6688
67 | 2747443.7174 | 1253601.4416 | 2747459.8694 | 1253600.0401
68 | 2747443.7174 | 1253601.4416 | 2747433.5493 | 1253576.0508
69 | 2747459.8694 | 1253600.0401 | 2747474.8802 | 1253598.7377
70 | 2747433.5493 | 1253576.0508 | 2747430.2368 | 1253567.7794
71 | 2747474.8802 | 1253598.7377 | 2747484.8211 | 1253597.8751
72 | 2747426.9846 | 1253559.6582 | 2747430.2368 | 1253567.7794
73 | 2747423.5525 | 1253544.8298 | 2747423.2393 | 1253542.6913
74 | 2747424.9654 | 1253554.4755 | 2747423.5525 | 1253544.8298
75 | 2747423.2393 | 1253542.6913 | 2747421.1292 | 1253528.2858
76 | 2747424.9654 | 1253554.4755 | 2747424.9979 | 1253554.6974 | 2747426.9846 | 1253559.6582
77 | 2747420.5633 | 1253524.4226 | 2747421.1292 | 1253528.2858
78 | 2747419.5219 | 1253499.964 | 2747418.2042 | 1253508.317 | 2747420.5633 | 1253524.4226
79 | 2747419.5219 | 1253499.964 | 2747423.1065 | 1253499.4082 | 2747444.1926 | 1253497.2839
80 | 2747419.5219 | 1253499.964 | 2747418.6148 | 1253486.8207
81 | 2747444.1926 | 1253497.2839 | 2747448.0659 | 1253496.8936 | 2747451.05 | 1253497.0994
82 | 2747418.575 | 1253486.244 | 2747418.6148 | 1253486.8207
83 | 2747454.0719 | 1253497.3078 | 2747451.05 | 1253497.0994
84 | 2747418.575 | 1253486.244 | 2747417.525 | 1253471.0309 | 2747416.0652 | 1253469.3262 | 2747415.4957 | 1253462.7894
85 | 2747454.0719 | 1253497.3078 | 2747465.5763 | 1253498.1012
86 | 2747415.4957 | 1253462.7894 | 2747415.1424 | 1253458.7338
87 | 2747469.8121 | 1253744.2065 | 2747462.4975 | 1253741.7776 | 2747445.0704 | 1253735.2931 | 2747427.1843 | 1253731.1375
88 | 2747539.8105 | 1253688.2255 | 2747469.8121 | 1253744.2065
89 | 2747484.8211 | 1253597.8751 | 2747493.3681 | 1253597.1335
90 | 2747503.0203 | 1253596.296 | 2747493.3681 | 1253597.1335
91 | 2747503.0203 | 1253596.296 | 2747506.7488 | 1253595.9725
92 | 2747509.8688 | 1253595.7017 | 2747506.7488 | 1253595.9725
93 | 2747509.8688 | 1253595.7017 | 2747516.3566 | 1253595.1388
94 | 2747526.0479 | 1253594.2979 | 2747516.3566 | 1253595.1388
95 | 2747473.1376 | 1253498.6227 | 2747465.5763 | 1253498.1012
96 | 2747473.9036 | 1253498.6755 | 2747473.1376 | 1253498.6227
97 | 2747484.3771 | 1253499.3978 | 2747473.9036 | 1253498.6755
98 | 2747484.3771 | 1253499.3978 | 2747492.3788 | 1253499.9496
99 | 2747492.3788 | 1253499.9496 | 2747496.6276 | 1253500.2426
100 | 2747500.8413 | 1253500.5332 | 2747496.6276 | 1253500.2426
101 | 2747431.5897 | 1253444.6333 | 2747414.668 | 1253453.2872 | 2747415.1424 | 1253458.7338
102 | 2747431.5897 | 1253444.6333 | 2747432.5888 | 1253429.0765 | 2747413.3024 | 1253426.8774
103 | 2747431.5897 | 1253444.6333 | 2747439.2526 | 1253441.0978
104 | 2747410.6227 | 1253426.5719 | 2747413.3024 | 1253426.8774
105 | 2747449.0172 | 1253436.5926 | 2747439.2526 | 1253441.0978
106 | 2747410.6227 | 1253426.5719 | 2747410.6227 | 1253426.5719 | 2747409.837 | 1253419.3231 | 2747409.1512 | 1253412.911 | 2747409.0703 | 1253412.2195
107 | 2747415.4211 | 1253409.1078 | 2747409.0703 | 1253412.2195 | 2747409.0703 | 1253412.2195
108 | 2747480.9681 | 1253421.488 | 2747489.5721 | 1253426.5592 | 2747494.2526 | 1253428.6668
109 | 2747480.9681 | 1253421.488 | 2747478.1444 | 1253419.8237 | 2747473.1222 | 1253417.7856 | 2747469.9211 | 1253416.8927
110 | 2747494.2526 | 1253428.6668 | 2747495.3503 | 1253429.1611 | 2747502.3861 | 1253431.2828 | 2747514.9355 | 1253434.27
111 | 2747469.9211 | 1253416.8927 | 2747467.6493 | 1253416.259 | 2747447.6399 | 1253413.0913 | 2747442.0648 | 1253411.3506
112 | 2747514.9355 | 1253434.27 | 2747530.1511 | 1253437.8919
113 | 2747440.1475 | 1253410.7521 | 2747442.0648 | 1253411.3506
114 | 2747530.1511 | 1253437.8919 | 2747542.153 | 1253440.7488 | 2747545.9116 | 1253440.9591
115 | 2747415.4211 | 1253409.1078 | 2747430.5681 | 1253407.7612 | 2747440.1475 | 1253410.7521
116 | 2747415.4211 | 1253409.1078 | 2747420.208 | 1253403.3214 | 2747423.9677 | 1253398.7661 | 2747424.1177 | 1253398.5029 | 2747424.185 | 1253398.2266 | 2747425.4241 | 1253390.3053 | 2747425.9445 | 1253386.9929 | 2747426.3387 | 1253384.5003 | 2747426.4492 | 1253383.8244
117 | 2747539.8105 | 1253688.2255 | 2747541.4957 | 1253687.8594 | 2747554.8691 | 1253687.3809 | 2747563.7922 | 1253686.787
118 | 2747584.3359 | 1253645.7154 | 2747572.7824 | 1253648.6342 | 2747569.1069 | 1253649.413
119 | 2747560.773 | 1253651.1787 | 2747569.1069 | 1253649.413
120 | 2747560.773 | 1253651.1787 | 2747563.7922 | 1253686.787
121 | 2747603.6464 | 1253687.1416 | 2747584.666 | 1253686.0997 | 2747570.6723 | 1253686.3291 | 2747563.7922 | 1253686.787
122 | 2747300.0536 | 1253387.4205 | 2747300.8692 | 1253386.9748
123 | 2747300.8692 | 1253386.9748 | 2747301.9945 | 1253386.3599

## bus_geodata
| x | y | coords
0 | 2747375.1633 | 1253360.0289
1 | 2747413.3817 | 1253359.9443
2 | 2747349.5515 | 1253365.8719
3 | 2747350.5243 | 1253369.8555
4 | 2747461.0253 | 1253381.2494
5 | 2747465.3524 | 1253383.3146
6 | 2747466.7924 | 1253369.1819
7 | 2747360.7963 | 1253367.5544
8 | 2747336.3393 | 1253373.3476
9 | 2747429.0431 | 1253371.6997
10 | 2747509.5363 | 1253402.3111
11 | 2747473.8163 | 1253354.7672
12 | 2747361.6967 | 1253367.3527
13 | 2747328.1898 | 1253375.5025
14 | 2747402.4984 | 1253291.1712
15 | 2747373.4448 | 1253279.2604
16 | 2747413.3119 | 1253295.6043
17 | 2747457.8203 | 1253310.5947
18 | 2747488.4411 | 1253322.5976
19 | 2747489.2841 | 1253315.1834
20 | 2747487.34 | 1253330.7336
21 | 2747491.1777 | 1253298.5297
22 | 2747477.1487 | 1253349.8148
23 | 2747492.7316 | 1253284.8635
24 | 2747250.6769 | 1253526.0143
25 | 2747261.611 | 1253524.3274
26 | 2747235.4915 | 1253528.3572
27 | 2747266.0165 | 1253523.6477
28 | 2747229.9235 | 1253529.2163
29 | 2747284.373 | 1253520.8155
30 | 2747291.102 | 1253519.7773
31 | 2747318.0289 | 1253515.6229
32 | 2747318.2898 | 1253515.5826
33 | 2747319.0234 | 1253515.4695
34 | 2747341.3081 | 1253512.0313
35 | 2747344.7835 | 1253511.495
36 | 2747352.337 | 1253510.3297
37 | 2747370.3494 | 1253507.5506
38 | 2747306.8982 | 1253613.3005
39 | 2747293.1246 | 1253614.4949
40 | 2747327.9159 | 1253611.4779
41 | 2747271.4087 | 1253616.3781
42 | 2747335.4587 | 1253610.8238
43 | 2747257.719 | 1253617.5653
44 | 2747356.2352 | 1253609.0232
45 | 2747337.5895 | 1253634.5982
46 | 2747249.1442 | 1253618.3088
47 | 2747358.8243 | 1253608.7988
48 | 2747335.1104 | 1253660.8966
49 | 2747236.059 | 1253619.4436
50 | 2747231.2887 | 1253620.1649
51 | 2747208.5725 | 1253627.3966
52 | 2747259.3045 | 1253674.5788
53 | 2747284.9509 | 1253677.5452
54 | 2747218.1892 | 1253671.5993
55 | 2747207.7681 | 1253670.3399
56 | 2747378.8009 | 1253607.0676
57 | 2747397.1396 | 1253718.7732
58 | 2747376.9707 | 1253506.529
59 | 2747383.3375 | 1253505.5467
60 | 2747384.7273 | 1253606.5539
61 | 2747404.1299 | 1253604.8724
62 | 2747413.4812 | 1253604.062
63 | 2747429.5571 | 1253602.6688
64 | 2747443.7174 | 1253601.4416
65 | 2747459.8694 | 1253600.0401
66 | 2747433.5493 | 1253576.0508
67 | 2747474.8802 | 1253598.7377
68 | 2747430.2368 | 1253567.7794
69 | 2747423.5525 | 1253544.8298
70 | 2747423.2393 | 1253542.6913
71 | 2747424.9654 | 1253554.4755
72 | 2747421.1292 | 1253528.2858
73 | 2747426.9846 | 1253559.6582
74 | 2747420.5633 | 1253524.4226
75 | 2747419.5219 | 1253499.964
76 | 2747444.1926 | 1253497.2839
77 | 2747418.6148 | 1253486.8207
78 | 2747451.05 | 1253497.0994
79 | 2747418.575 | 1253486.244
80 | 2747454.0719 | 1253497.3078
81 | 2747415.4957 | 1253462.7894
82 | 2747427.1843 | 1253731.1375
83 | 2747469.8121 | 1253744.2065
84 | 2747484.8211 | 1253597.8751
85 | 2747493.3681 | 1253597.1335
86 | 2747503.0203 | 1253596.296
87 | 2747506.7488 | 1253595.9725
88 | 2747509.8688 | 1253595.7017
89 | 2747516.3566 | 1253595.1388
90 | 2747526.0479 | 1253594.2979
91 | 2747465.5763 | 1253498.1012
92 | 2747473.1376 | 1253498.6227
93 | 2747473.9036 | 1253498.6755
94 | 2747484.3771 | 1253499.3978
95 | 2747492.3788 | 1253499.9496
96 | 2747496.6276 | 1253500.2426
97 | 2747500.8413 | 1253500.5332
98 | 2747415.1424 | 1253458.7338
99 | 2747431.5897 | 1253444.6333
100 | 2747413.3024 | 1253426.8774
101 | 2747439.2526 | 1253441.0978
102 | 2747410.6227 | 1253426.5719
103 | 2747449.0172 | 1253436.5926
104 | 2747409.0703 | 1253412.2195
105 | 2747480.9681 | 1253421.488
106 | 2747494.2526 | 1253428.6668
107 | 2747469.9211 | 1253416.8927
108 | 2747514.9355 | 1253434.27
109 | 2747442.0648 | 1253411.3506
110 | 2747530.1511 | 1253437.8919
111 | 2747440.1475 | 1253410.7521
112 | 2747545.9116 | 1253440.9591
113 | 2747415.4211 | 1253409.1078
114 | 2747426.4492 | 1253383.8244
115 | 2747383.5098 | 1253362.5256
116 | 2747539.8105 | 1253688.2255
117 | 2747584.3359 | 1253645.7154
118 | 2747569.1069 | 1253649.413
119 | 2747560.773 | 1253651.1787
120 | 2747603.6464 | 1253687.1416
121 | 2747563.7922 | 1253686.787
122 | 2747300.0536 | 1253387.4205
123 | 2747300.8692 | 1253386.9748
124 | 2747301.9945 | 1253386.3599
125 | 2747431.5897 | 1253444.6333

## line_std_types
| c_nf_per_km | r_ohm_per_km | x_ohm_per_km | max_i_ka | type | q_mm2 | alpha | voltage_rating
NAYY 4x50 SE | 210 | 0.642 | 0.083 | 0.142 | cs | 50 | 0.00403 | LV
NAYY 4x120 SE | 264 | 0.225 | 0.08 | 0.242 | cs | 120 | 0.00403 | LV
NAYY 4x150 SE | 261 | 0.208 | 0.08 | 0.27 | cs | 150 | 0.00403 | LV
NA2XS2Y 1x95 RM/25 12/20 kV | 216 | 0.313 | 0.132 | 0.252 | cs | 95 | 0.00403 | MV
NA2XS2Y 1x185 RM/25 12/20 kV | 273 | 0.161 | 0.117 | 0.362 | cs | 185 | 0.00403 | MV
NA2XS2Y 1x240 RM/25 12/20 kV | 304 | 0.122 | 0.112 | 0.421 | cs | 240 | 0.00403 | MV
NA2XS2Y 1x95 RM/25 6/10 kV | 315 | 0.313 | 0.123 | 0.249 | cs | 95 | 0.00403 | MV
NA2XS2Y 1x185 RM/25 6/10 kV | 406 | 0.161 | 0.11 | 0.358 | cs | 185 | 0.00403 | MV
NA2XS2Y 1x240 RM/25 6/10 kV | 456 | 0.122 | 0.105 | 0.416 | cs | 240 | 0.00403 | MV
NA2XS2Y 1x150 RM/25 12/20 kV | 250 | 0.206 | 0.116 | 0.319 | cs | 150 | 0.00403 | MV
NA2XS2Y 1x120 RM/25 12/20 kV | 230 | 0.253 | 0.119 | 0.283 | cs | 120 | 0.00403 | MV
NA2XS2Y 1x70 RM/25 12/20 kV | 190 | 0.443 | 0.132 | 0.22 | cs | 70 | 0.00403 | MV
NA2XS2Y 1x150 RM/25 6/10 kV | 360 | 0.206 | 0.11 | 0.315 | cs | 150 | 0.00403 | MV
NA2XS2Y 1x120 RM/25 6/10 kV | 340 | 0.253 | 0.113 | 0.28 | cs | 120 | 0.00403 | MV
NA2XS2Y 1x70 RM/25 6/10 kV | 280 | 0.443 | 0.123 | 0.217 | cs | 70 | 0.00403 | MV
N2XS(FL)2Y 1x120 RM/35 64/110 kV | 112 | 0.153 | 0.166 | 0.366 | cs | 120 | 0.00393 | HV
N2XS(FL)2Y 1x185 RM/35 64/110 kV | 125 | 0.099 | 0.156 | 0.457 | cs | 185 | 0.00393 | HV
N2XS(FL)2Y 1x240 RM/35 64/110 kV | 135 | 0.075 | 0.149 | 0.526 | cs | 240 | 0.00393 | HV
N2XS(FL)2Y 1x300 RM/35 64/110 kV | 144 | 0.06 | 0.144 | 0.588 | cs | 300 | 0.00393 | HV
15-AL1/3-ST1A 0.4 | 11 | 1.8769 | 0.35 | 0.105 | ol | 16 | 0.00403 | LV
24-AL1/4-ST1A 0.4 | 11.25 | 1.2012 | 0.335 | 0.14 | ol | 24 | 0.00403 | LV
48-AL1/8-ST1A 0.4 | 12.2 | 0.5939 | 0.3 | 0.21 | ol | 48 | 0.00403 | LV
94-AL1/15-ST1A 0.4 | 13.2 | 0.306 | 0.29 | 0.35 | ol | 94 | 0.00403 | LV
34-AL1/6-ST1A 10.0 | 9.7 | 0.8342 | 0.36 | 0.17 | ol | 34 | 0.00403 | MV
48-AL1/8-ST1A 10.0 | 10.1 | 0.5939 | 0.35 | 0.21 | ol | 48 | 0.00403 | MV
70-AL1/11-ST1A 10.0 | 10.4 | 0.4132 | 0.339 | 0.29 | ol | 70 | 0.00403 | MV
94-AL1/15-ST1A 10.0 | 10.75 | 0.306 | 0.33 | 0.35 | ol | 94 | 0.00403 | MV
122-AL1/20-ST1A 10.0 | 11.1 | 0.2376 | 0.323 | 0.41 | ol | 122 | 0.00403 | MV
149-AL1/24-ST1A 10.0 | 11.25 | 0.194 | 0.315 | 0.47 | ol | 149 | 0.00403 | MV
34-AL1/6-ST1A 20.0 | 9.15 | 0.8342 | 0.382 | 0.17 | ol | 34 | 0.00403 | MV
48-AL1/8-ST1A 20.0 | 9.5 | 0.5939 | 0.372 | 0.21 | ol | 48 | 0.00403 | MV
70-AL1/11-ST1A 20.0 | 9.7 | 0.4132 | 0.36 | 0.29 | ol | 70 | 0.00403 | MV
94-AL1/15-ST1A 20.0 | 10 | 0.306 | 0.35 | 0.35 | ol | 94 | 0.00403 | MV
122-AL1/20-ST1A 20.0 | 10.3 | 0.2376 | 0.344 | 0.41 | ol | 122 | 0.00403 | MV
149-AL1/24-ST1A 20.0 | 10.5 | 0.194 | 0.337 | 0.47 | ol | 149 | 0.00403 | MV
184-AL1/30-ST1A 20.0 | 10.75 | 0.1571 | 0.33 | 0.535 | ol | 184 | 0.00403 | MV
243-AL1/39-ST1A 20.0 | 11 | 0.1188 | 0.32 | 0.645 | ol | 243 | 0.00403 | MV
48-AL1/8-ST1A 110.0 | 8 | 0.5939 | 0.46 | 0.21 | ol | 48 | 0.00403 | HV
70-AL1/11-ST1A 110.0 | 8.4 | 0.4132 | 0.45 | 0.29 | ol | 70 | 0.00403 | HV
94-AL1/15-ST1A 110.0 | 8.65 | 0.306 | 0.44 | 0.35 | ol | 94 | 0.00403 | HV
122-AL1/20-ST1A 110.0 | 8.5 | 0.2376 | 0.43 | 0.41 | ol | 122 | 0.00403 | HV
149-AL1/24-ST1A 110.0 | 8.75 | 0.194 | 0.41 | 0.47 | ol | 149 | 0.00403 | HV
184-AL1/30-ST1A 110.0 | 8.8 | 0.1571 | 0.4 | 0.535 | ol | 184 | 0.00403 | HV
243-AL1/39-ST1A 110.0 | 9 | 0.1188 | 0.39 | 0.645 | ol | 243 | 0.00403 | HV
305-AL1/39-ST1A 110.0 | 9.2 | 0.0949 | 0.38 | 0.74 | ol | 305 | 0.00403 | HV
490-AL1/64-ST1A 110.0 | 9.75 | 0.059 | 0.37 | 0.96 | ol | 490 | 0.00403 | HV
679-AL1/86-ST1A 110.0 | 9.95 | 0.042 | 0.36 | 1.15 | ol | 679 | 0.00403 | HV
490-AL1/64-ST1A 220.0 | 10 | 0.059 | 0.285 | 0.96 | ol | 490 | 0.00403 | HV
679-AL1/86-ST1A 220.0 | 11.7 | 0.042 | 0.275 | 1.15 | ol | 679 | 0.00403 | HV
490-AL1/64-ST1A 380.0 | 11 | 0.059 | 0.253 | 0.96 | ol | 490 | 0.00403 | HV
679-AL1/86-ST1A 380.0 | 14.6 | 0.042 | 0.25 | 1.15 | ol | 679 | 0.00403 | HV

## trafo_std_types
| i0_percent | pfe_kw | vkr_percent | sn_mva | vn_lv_kv | vn_hv_kv | vk_percent | shift_degree | vector_group | tap_side | tap_neutral | tap_min | tap_max | tap_step_degree | tap_step_percent | tap_phase_shifter
160 MVA 380/110 kV | 0.06 | 60 | 0.25 | 160 | 110 | 380 | 12.2 | 0 | Yy0 | hv | 0 | -9 | 9 | 0 | 1.5 | FALSE
100 MVA 220/110 kV | 0.06 | 55 | 0.26 | 100 | 110 | 220 | 12 | 0 | Yy0 | hv | 0 | -9 | 9 | 0 | 1.5 | FALSE
63 MVA 110/20 kV | 0.04 | 22 | 0.32 | 63 | 20 | 110 | 18 | 150 | YNd5 | hv | 0 | -9 | 9 | 0 | 1.5 | FALSE
40 MVA 110/20 kV | 0.05 | 18 | 0.34 | 40 | 20 | 110 | 16.2 | 150 | YNd5 | hv | 0 | -9 | 9 | 0 | 1.5 | FALSE
25 MVA 110/20 kV | 0.07 | 14 | 0.41 | 25 | 20 | 110 | 12 | 150 | YNd5 | hv | 0 | -9 | 9 | 0 | 1.5 | FALSE
63 MVA 110/10 kV | 0.04 | 22 | 0.32 | 63 | 10 | 110 | 18 | 150 | YNd5 | hv | 0 | -9 | 9 | 0 | 1.5 | FALSE
40 MVA 110/10 kV | 0.05 | 18 | 0.34 | 40 | 10 | 110 | 16.2 | 150 | YNd5 | hv | 0 | -9 | 9 | 0 | 1.5 | FALSE
25 MVA 110/10 kV | 0.07 | 14 | 0.41 | 25 | 10 | 110 | 12 | 150 | YNd5 | hv | 0 | -9 | 9 | 0 | 1.5 | FALSE
0.25 MVA 20/0.4 kV | 0.32 | 0.8 | 1.44 | 0.25 | 0.4 | 20 | 6 | 150 | Yzn5 | hv | 0 | -2 | 2 | 0 | 2.5 | FALSE
0.4 MVA 20/0.4 kV | 0.3375 | 1.35 | 1.425 | 0.4 | 0.4 | 20 | 6 | 150 | Dyn5 | hv | 0 | -2 | 2 | 0 | 2.5 | FALSE
0.63 MVA 20/0.4 kV | 0.2619 | 1.65 | 1.206 | 0.63 | 0.4 | 20 | 6 | 150 | Dyn5 | hv | 0 | -2 | 2 | 0 | 2.5 | FALSE
0.25 MVA 10/0.4 kV | 0.24 | 0.6 | 1.2 | 0.25 | 0.4 | 10 | 4 | 150 | Dyn5 | hv | 0 | -2 | 2 | 0 | 2.5 | FALSE
0.4 MVA 10/0.4 kV | 0.2375 | 0.95 | 1.325 | 0.4 | 0.4 | 10 | 4 | 150 | Dyn5 | hv | 0 | -2 | 2 | 0 | 2.5 | FALSE
0.63 MVA 10/0.4 kV | 0.1873 | 1.18 | 1.0794 | 0.63 | 0.4 | 10 | 4 | 150 | Dyn5 | hv | 0 | -2 | 2 | 0 | 2.5 | FALSE

## trafo3w_std_types
| sn_hv_mva | sn_mv_mva | sn_lv_mva | vn_hv_kv | vn_mv_kv | vn_lv_kv | vk_hv_percent | vk_mv_percent | vk_lv_percent | vkr_hv_percent | vkr_mv_percent | vkr_lv_percent | pfe_kw | i0_percent | shift_mv_degree | shift_lv_degree | vector_group | tap_side | tap_neutral | tap_min | tap_max | tap_step_percent
63/25/38 MVA 110/20/10 kV | 63 | 25 | 38 | 110 | 20 | 10 | 10.4 | 10.4 | 10.4 | 0.28 | 0.32 | 0.35 | 35 | 0.89 | 0 | 0 | YN0yn0yn0 | hv | 0 | -10 | 10 | 1.2
63/25/38 MVA 110/10/10 kV | 63 | 25 | 38 | 110 | 10 | 10 | 10.4 | 10.4 | 10.4 | 0.28 | 0.32 | 0.35 | 35 | 0.89 | 0 | 0 | YN0yn0yn0 | hv | 0 | -10 | 10 | 1.2

## fuse_std_types
| fuse_type | i_rated_a | t_avg | t_min | t_total | x_avg | x_min | x_total
HV 100A | HV 100A | 100 | 0 | [10.0, 3.64, 0.854, 0.281, 0.1, 0.0531, 0.022, 0.01] | [10.0, 4.267, 1.21, 0.403, 0.1, 0.058, 0.022, 0.01] | 0 | [300.0, 350.0, 450.0, 550.0, 700.0, 850.0, 1200.0, 1752.0] | [600.0, 700.0, 900.0, 1150.0, 1665.0, 2000.0, 3000.0, 4313.0]
HV 10A | HV 10A | 10 | 0 | [10.0, 1675.0, 0.344, 0.156, 0.1, 0.0417, 0.0171, 0.01] | [10.0, 1.3, 0.3, 0.155, 0.1, 0.0555, 0.023, 0.01] | 0 | [30.0, 32.0, 35.0, 37.0, 39.0, 50.0, 70.0, 88.0] | [60.0, 70.0, 80.0, 87.0, 94.0, 110.0, 150.0, 216.0]
HV 125A | HV 125A | 125 | 0 | [10.0, 1.82, 0.344, 0.1, 0.0467, 0.0269, 0.01] | [10.0, 2.478, 0.426, 0.1, 0.0427, 0.0211, 0.01] | 0 | [375.0, 500.0, 700.0, 925.0, 1200.0, 1500.0, 2341.0] | [750.0, 1000.0, 1500.0, 2200.0, 3000.0, 4000.0, 5765.0]
HV 160A | HV 160A | 160 | 0 | [10.0, 4.15, 1.03, 0.198, 0.1, 0.051, 0.0172, 0.01] | [10.0, 2.3, 0.734, 0.274, 0.1, 0.046, 0.0177, 0.01] | 0 | [480.0, 550.0, 700.0, 1000.0, 1260.0, 1600.0, 2500.0, 3227.0] | [960.0, 1300.0, 1700.0, 2200.0, 2996.0, 4000.0, 6000.0, 7946.0]
HV 16A | HV 16A | 16 | 0 | [10.0, 0.352, 0.164, 0.1, 0.0649, 0.0342, 0.01] | [10.0, 2.34, 0.722, 0.181, 0.1, 0.055, 0.0296, 0.01] | 0 | [48.0, 60.0, 65.0, 71.0, 80.0, 100.0, 162.0] | [96.0, 110.0, 125.0, 150.0, 168.0, 200.0, 250.0, 398.0]
HV 200A | HV 200A | 200 | 0 | [10.0, 4.267, 1.21, 0.403, 0.1, 0.058, 0.022, 0.01] | [10.0, 3.73, 1.654, 0.328, 0.1, 0.0531, 0.019, 0.01] | 0 | [600.0, 700.0, 900.0, 1150.0, 1665.0, 2000.0, 3000.0, 4313.0] | [1200.0, 1500.0, 1800.0, 2700.0, 3960.0, 5000.0, 7500.0, 10620.0]
HV 20A | HV 20A | 20 | 0 | [10.0, 1.3, 0.3, 0.155, 0.1, 0.0555, 0.023, 0.01] | [10.0, 1.3, 0.161, 0.1, 0.0611, 0.0399, 0.0141, 0.01] | 0 | [60.0, 70.0, 80.0, 87.0, 94.0, 110.0, 150.0, 216.0] | [120.0, 150.0, 200.0, 223.0, 260.0, 300.0, 450.0, 532.0]
HV 25A | HV 25A | 25 | 0 | [10.0, 2.512, 0.833, 0.299, 0.1, 0.0372, 0.0223, 0.01] | [10.0, 3.125, 0.597, 0.198, 0.1, 0.0378, 0.022, 0.01] | 0 | [75.0, 82.0, 90.0, 100.0, 124.0, 170.0, 200.0, 289.0] | [150.0, 170.0, 210.0, 250.0, 294.0, 400.0, 500.0, 711.0]
HV 31.5A | HV 31.5A | 31.5 | 0 | [10.0, 2.34, 0.722, 0.181, 0.1, 0.055, 0.0296, 0.01] | [10.0, 2.84, 0.368, 0.164, 0.1, 0.0621, 0.0378, 0.0195, 0.01] | 0 | [95.0, 110.0, 125.0, 150.0, 165.0, 200.0, 250.0, 390.0] | [189.0, 220.0, 300.0, 350.0, 393.0, 450.0, 530.0, 700.0, 960.0]
HV 40A | HV 40A | 40 | 0 | [10.0, 1.3, 0.161, 0.1, 0.0611, 0.0399, 0.0141, 0.01] | [10.0, 2.05, 0.369, 0.198, 0.1, 0.051, 0.0298, 0.01] | 0 | [120.0, 150.0, 200.0, 223.0, 260.0, 300.0, 450.0, 532.0] | [240.0, 300.0, 400.0, 450.0, 530.0, 650.0, 800.0, 1311.0]
HV 50A | HV 50A | 50 | 0 | [10.0, 3.215, 0.597, 0.198, 0.1, 0.0378, 0.022, 0.01] | [10.0, 3.64, 0.854, 0.281, 0.1, 0.0531, 0.022, 0.01] | 0 | [150.0, 170.0, 210.0, 250.0, 294.0, 400.0, 500.0, 711.0] | [300.0, 350.0, 450.0, 550.0, 700.0, 850.0, 1200.0, 1752.0]
HV 6.3A | HV 6.3A | 6.3 | 0 | [10.0, 1.39, 0.344, 0.168, 0.1, 0.056, 0.0263, 0.01] | [10.0, 1.711, 0.516, 0.198, 0.1, 0.0634, 0.0303, 0.01] | 0 | [19.0, 19.5, 20.4, 20.8, 22.0, 25.0, 32.0, 48.0] | [38.0, 40.0, 43.0, 48.0, 53.0, 60.0, 75.0, 118.0]
HV 63A | HV 63A | 63 | 0 | [10.0, 2.84, 0.368, 0.164, 0.1, 0.0621, 0.0378, 0.0195, 0.01] | [10.0, 1.82, 0.344, 0.1, 0.0467, 0.0269, 0.01] | 0 | [189.0, 220.0, 300.0, 350.0, 393.0, 450.0, 530.0, 700.0, 961.0] | [378.0, 500.0, 700.0, 934.0, 1200.0, 1500.0, 2366.0]
HV 80A | HV 80A | 80 | 0 | [10.0, 2.05, 0.369, 0.198, 0.1, 0.051, 0.0298, 0.01] | [10.0, 4.15, 1.03, 0.198, 0.1, 0.051, 0.0172, 0.01] | 0 | [240.0, 300.0, 400.0, 450.0, 530.0, 650.0, 800.0, 1311.0] | [480.0, 550.0, 700.0, 1000.0, 1260.0, 1600.0, 2500.0, 3227.0]
Siemens NH-1-100 | Siemens NH-1-100 | 100 | [5400.0, 2000.0, 400.0, 20.0, 1.0, 0.2, 0.012, 0.004] | 0 | 0 | [150.0, 190.0, 250.0, 430.0, 900.0, 1250.0, 2700.0, 3600.0] | 0 | 0
Siemens NH-1-125 | Siemens NH-1-125 | 125 | [4800.0, 120.0, 7.0, 0.1, 0.004] | 0 | 0 | [180.0, 400.0, 740.0, 2000.0, 4250.0] | 0 | 0
Siemens NH-1-16 | Siemens NH-1-16 | 16 | [4000.0, 400.0, 2.0, 0.1, 0.04, 0.01] | 0 | 0 | [26.0, 35.0, 75.0, 150.0, 200.0, 300.0] | 0 | 0
Siemens NH-1-160 | Siemens NH-1-160 | 160 | [4800.0, 120.0, 7.0, 0.1, 0.004] | 0 | 0 | [210.0, 500.0, 900.0, 2300.0, 5000.0] | 0 | 0
Siemens NH-1-25 | Siemens NH-1-25 | 25 | [4000.0, 1000.0, 10.0, 0.2, 0.02, 0.01] | 0 | 0 | [40.0, 50.0, 100.0, 210.0, 400.0, 500.0] | 0 | 0
Siemens NH-1-50 | Siemens NH-1-50 | 50 | [4000.0, 40.0, 4.0, 1.0, 0.02, 0.01] | 0 | 0 | [86.0, 200.0, 300.0, 400.0, 1000.0, 1280.0] | 0 | 0
Siemens NH-1-63 | Siemens NH-1-63 | 63 | [4000.0, 100.0, 10.0, 2.0, 0.04, 0.01] | 0 | 0 | [100.0, 200.0, 300.0, 400.0, 1000.0, 1500.0] | 0 | 0
Siemens NH-1-80 | Siemens NH-1-80 | 80 | [4800.0, 120.0, 7.0, 0.1, 0.01] | 0 | 0 | [150.58, 250.0, 450.0, 1150.0, 2470.0] | 0 | 0
Siemens NH-2-1000 | Siemens NH-2-1000 | 1000 | [4800.0, 120.0, 7.0, 0.1, 0.004] | 0 | 0 | [1900.0, 3500.0, 8400.0, 24000.0, 52000.0] | 0 | 0
Siemens NH-2-200 | Siemens NH-2-200 | 200 | [4800.0, 120.0, 7.0, 0.1, 0.004] | 0 | 0 | [280.0, 650.0, 1200.0, 3000.0, 7000.0] | 0 | 0
Siemens NH-2-224 | Siemens NH-2-224 | 224 | [4800.0, 120.0, 7.0, 0.2, 0.04, 0.004] | 0 | 0 | [400.0, 750.0, 1453.0, 3025.0, 4315.0, 7600.0] | 0 | 0
Siemens NH-2-250 | Siemens NH-2-250 | 250 | [4800.0, 120.0, 7.0, 0.1, 0.004] | 0 | 0 | [450.0, 800.0, 1650.0, 4000.0, 8500.0] | 0 | 0
Siemens NH-2-315 | Siemens NH-2-315 | 315 | [4800.0, 120.0, 7.0, 0.1, 0.004] | 0 | 0 | [550.0, 920.0, 1900.0, 5000.0, 11000.0] | 0 | 0
Siemens NH-2-355 | Siemens NH-2-355 | 355 | [4800.0, 120.0, 6.0, 0.1, 0.004] | 0 | 0 | [650.0, 1116.27, 2350.0, 5840.0, 12790.0] | 0 | 0
Siemens NH-2-400 | Siemens NH-2-400 | 400 | [4800.0, 120.0, 7.0, 0.1, 0.004] | 0 | 0 | [720.0, 1350.0, 2800.0, 6500.0, 15000.0] | 0 | 0
Siemens NH-2-425 | Siemens NH-2-425 | 425 | [4800.0, 120.0, 7.0, 0.1, 0.004] | 0 | 0 | [850.0, 1500.0, 3050.0, 7500.0, 16500.0] | 0 | 0
Siemens NH-2-630 | Siemens NH-2-630 | 630 | [4800.0, 120.0, 7.0, 0.1, 0.004] | 0 | 0 | [1200.0, 2000.0, 4800.0, 12000.0, 26000.0] | 0 | 0

## dtypes
| element | column | dtype
0 | bus | name | object
1 | bus | vn_kv | float64
2 | bus | type | object
3 | bus | zone | object
4 | bus | in_service | bool
5 | load | name | object
6 | load | bus | uint32
7 | load | p_mw | float64
8 | load | q_mvar | float64
9 | load | const_z_percent | float64
10 | load | const_i_percent | float64
11 | load | sn_mva | float64
12 | load | scaling | float64
13 | load | in_service | bool
14 | load | type | object
15 | ext_grid | name | object
16 | ext_grid | bus | uint32
17 | ext_grid | vm_pu | float64
18 | ext_grid | va_degree | float64
19 | ext_grid | slack_weight | float64
20 | ext_grid | in_service | bool
21 | line | name | object
22 | line | std_type | object
23 | line | from_bus | uint32
24 | line | to_bus | uint32
25 | line | length_km | float64
26 | line | r_ohm_per_km | float64
27 | line | x_ohm_per_km | float64
28 | line | c_nf_per_km | float64
29 | line | g_us_per_km | float64
30 | line | max_i_ka | float64
31 | line | df | float64
32 | line | parallel | uint32
33 | line | type | object
34 | line | in_service | bool
35 | trafo | name | object
36 | trafo | std_type | object
37 | trafo | hv_bus | uint32
38 | trafo | lv_bus | uint32
39 | trafo | sn_mva | float64
40 | trafo | vn_hv_kv | float64
41 | trafo | vn_lv_kv | float64
42 | trafo | vk_percent | float64
43 | trafo | vkr_percent | float64
44 | trafo | pfe_kw | float64
45 | trafo | i0_percent | float64
46 | trafo | shift_degree | float64
47 | trafo | tap_side | object
48 | trafo | tap_neutral | int32
49 | trafo | tap_min | int32
50 | trafo | tap_max | int32
51 | trafo | tap_step_percent | float64
52 | trafo | tap_step_degree | float64
53 | trafo | tap_pos | int32
54 | trafo | tap_phase_shifter | bool
55 | trafo | parallel | uint32
56 | trafo | df | float64
57 | trafo | in_service | bool
58 | line_geodata | coords | object
59 | bus_geodata | x | float64
60 | bus_geodata | y | float64
61 | bus_geodata | coords | object

## parameters
| version | format_version | converged | OPF_converged | name | f_hz | sn_mva
0 | 2.14.6 | 2.14.0 | FALSE | FALSE |  | 50 | 1