## bus
| name | vn_kv | type | zone | in_service
0 | bus_LV_3203-37_0_4_node_0 | 0.4 | n |  | TRUE
1 | bus_LV_3203-37_0_4_node_1 | 0.4 | n |  | TRUE
2 | bus_LV_3203-37_0_4_node_2 | 0.4 | n |  | TRUE
3 | bus_LV_3203-37_0_4_node_9 | 0.4 | n |  | TRUE
4 | bus_LV_3203-37_0_4_node_3 | 0.4 | n |  | TRUE
5 | bus_LV_3203-37_0_4_node_10 | 0.4 | n |  | TRUE
6 | bus_LV_3203-37_0_4_node_37 | 0.4 | n |  | TRUE
7 | bus_LV_3203-37_0_4_node_30 | 0.4 | n |  | TRUE
8 | bus_LV_3203-37_0_4_node_36 | 0.4 | n |  | TRUE
9 | bus_LV_3203-37_0_4_node_4 | 0.4 | n |  | TRUE
10 | bus_LV_3203-37_0_4_node_5 | 0.4 | n |  | TRUE
11 | bus_LV_3203-37_0_4_node_6 | 0.4 | n |  | TRUE
12 | bus_LV_3203-37_0_4_node_7 | 0.4 | n |  | TRUE
13 | bus_LV_3203-37_0_4_node_8 | 0.4 | n |  | TRUE
14 | bus_LV_3203-37_0_4_node_135 | 0.4 | n |  | TRUE
15 | bus_LV_3203-37_0_4_node_13 | 0.4 | n |  | TRUE
16 | bus_LV_3203-37_0_4_node_35 | 0.4 | n |  | TRUE
17 | bus_LV_3203-37_0_4_node_12 | 0.4 | n |  | TRUE
18 | bus_LV_3203-37_0_4_node_14 | 0.4 | n |  | TRUE
19 | bus_LV_3203-37_0_4_node_15 | 0.4 | n |  | TRUE
20 | bus_LV_3203-37_0_4_node_16 | 0.4 | n |  | TRUE
21 | bus_LV_3203-37_0_4_node_17 | 0.4 | n |  | TRUE
22 | bus_LV_3203-37_0_4_node_18 | 0.4 | n |  | TRUE
23 | bus_LV_3203-37_0_4_node_27 | 0.4 | n |  | TRUE
24 | bus_LV_3203-37_0_4_node_28 | 0.4 | n |  | TRUE
25 | bus_LV_3203-37_0_4_node_25 | 0.4 | n |  | TRUE
26 | bus_LV_3203-37_0_4_node_19 | 0.4 | n |  | TRUE
27 | bus_LV_3203-37_0_4_node_129 | 0.4 | n |  | TRUE
28 | bus_LV_3203-37_0_4_node_122 | 0.4 | n |  | TRUE
29 | bus_LV_3203-37_0_4_node_76 | 0.4 | n |  | TRUE
30 | bus_LV_3203-37_0_4_node_23 | 0.4 | n |  | TRUE
31 | bus_LV_3203-37_0_4_node_20 | 0.4 | n |  | TRUE
32 | bus_LV_3203-37_0_4_node_21 | 0.4 | n |  | TRUE
33 | bus_LV_3203-37_0_4_node_115 | 0.4 | n |  | TRUE
34 | bus_LV_3203-37_0_4_node_116 | 0.4 | n |  | TRUE
35 | bus_LV_3203-37_0_4_node_117 | 0.4 | n |  | TRUE
36 | bus_LV_3203-37_0_4_node_22 | 0.4 | n |  | TRUE
37 | bus_LV_3203-37_0_4_node_24 | 0.4 | n |  | TRUE
38 | bus_LV_3203-37_0_4_node_26 | 0.4 | n |  | TRUE
39 | bus_LV_3203-37_0_4_node_86 | 0.4 | n |  | TRUE
40 | bus_LV_3203-37_0_4_node_84 | 0.4 | n |  | TRUE
41 | bus_LV_3203-37_0_4_node_120 | 0.4 | n |  | TRUE
42 | bus_LV_3203-37_0_4_node_75 | 0.4 | n |  | TRUE
43 | bus_LV_3203-37_0_4_node_29 | 0.4 | n |  | TRUE
44 | bus_LV_3203-37_0_4_node_113 | 0.4 | n |  | TRUE
45 | bus_LV_3203-37_0_4_node_34 | 0.4 | n |  | TRUE
46 | bus_LV_3203-37_0_4_node_114 | 0.4 | n |  | TRUE
47 | bus_LV_3203-37_0_4_node_112 | 0.4 | n |  | TRUE
48 | bus_LV_3203-37_0_4_node_111 | 0.4 | n |  | TRUE
49 | bus_LV_3203-37_0_4_node_31 | 0.4 | n |  | TRUE
50 | bus_LV_3203-37_0_4_node_32 | 0.4 | n |  | TRUE
51 | bus_LV_3203-37_0_4_node_33 | 0.4 | n |  | TRUE
52 | bus_LV_3203-37_0_4_node_133 | 0.4 | n |  | TRUE
53 | bus_LV_3203-37_0_4_node_98 | 0.4 | n |  | TRUE
54 | bus_LV_3203-37_0_4_node_130 | 0.4 | n |  | TRUE
55 | bus_LV_3203-37_0_4_node_134 | 0.4 | n |  | TRUE
56 | bus_LV_3203-37_0_4_node_137 | 0.4 | n |  | TRUE
57 | bus_LV_3203-37_0_4_node_89 | 0.4 | n |  | TRUE
58 | bus_LV_3203-37_0_4_node_66 | 0.4 | n |  | TRUE
59 | bus_LV_3203-37_0_4_node_107 | 0.4 | n |  | TRUE
60 | bus_LV_3203-37_0_4_node_65 | 0.4 | n |  | TRUE
61 | bus_LV_3203-37_0_4_node_108 | 0.4 | n |  | TRUE
62 | bus_LV_3203-37_0_4_node_109 | 0.4 | n |  | TRUE
63 | bus_LV_3203-37_0_4_node_38 | 0.4 | n |  | TRUE
64 | bus_LV_3203-37_0_4_node_40 | 0.4 | n |  | TRUE
65 | bus_LV_3203-37_0_4_node_46 | 0.4 | n |  | TRUE
66 | bus_LV_3203-37_0_4_node_44 | 0.4 | n |  | TRUE
67 | bus_LV_3203-37_0_4_node_41 | 0.4 | n |  | TRUE
68 | bus_LV_3203-37_0_4_node_42 | 0.4 | n |  | TRUE
69 | bus_LV_3203-37_0_4_node_43 | 0.4 | n |  | TRUE
70 | bus_LV_3203-37_0_4_node_47 | 0.4 | n |  | TRUE
71 | bus_LV_3203-37_0_4_node_45 | 0.4 | n |  | TRUE
72 | bus_LV_3203-37_0_4_node_48 | 0.4 | n |  | TRUE
73 | bus_LV_3203-37_0_4_node_49 | 0.4 | n |  | TRUE
74 | bus_LV_3203-37_0_4_node_50 | 0.4 | n |  | TRUE
75 | bus_LV_3203-37_0_4_node_51 | 0.4 | n |  | TRUE
76 | bus_LV_3203-37_0_4_node_52 | 0.4 | n |  | TRUE
77 | bus_LV_3203-37_0_4_node_53 | 0.4 | n |  | TRUE
78 | bus_LV_3203-37_0_4_node_54 | 0.4 | n |  | TRUE
79 | bus_LV_3203-37_0_4_node_55 | 0.4 | n |  | TRUE
80 | bus_LV_3203-37_0_4_node_56 | 0.4 | n |  | TRUE
81 | bus_LV_3203-37_0_4_node_57 | 0.4 | n |  | TRUE
82 | bus_LV_3203-37_0_4_node_58 | 0.4 | n |  | TRUE
83 | bus_LV_3203-37_0_4_node_63 | 0.4 | n |  | TRUE
84 | bus_LV_3203-37_0_4_node_61 | 0.4 | n |  | TRUE
85 | bus_LV_3203-37_0_4_node_59 | 0.4 | n |  | TRUE
86 | bus_LV_3203-37_0_4_node_60 | 0.4 | n |  | TRUE
87 | bus_LV_3203-37_0_4_node_62 | 0.4 | n |  | TRUE
88 | bus_LV_3203-37_0_4_node_64 | 0.4 | n |  | TRUE
89 | bus_LV_3203-37_0_4_node_67 | 0.4 | n |  | TRUE
90 | bus_LV_3203-37_0_4_node_106 | 0.4 | n |  | TRUE
91 | bus_LV_3203-37_0_4_node_68 | 0.4 | n |  | TRUE
92 | bus_LV_3203-37_0_4_node_69 | 0.4 | n |  | TRUE
93 | bus_LV_3203-37_0_4_node_105 | 0.4 | n |  | TRUE
94 | bus_LV_3203-37_0_4_node_70 | 0.4 | n |  | TRUE
95 | bus_LV_3203-37_0_4_node_97 | 0.4 | n |  | TRUE
96 | bus_LV_3203-37_0_4_node_71 | 0.4 | n |  | TRUE
97 | bus_LV_3203-37_0_4_node_96 | 0.4 | n |  | TRUE
98 | bus_LV_3203-37_0_4_node_72 | 0.4 | n |  | TRUE
99 | bus_LV_3203-37_0_4_node_73 | 0.4 | n |  | TRUE
100 | bus_LV_3203-37_0_4_node_74 | 0.4 | n |  | TRUE
101 | bus_LV_3203-37_0_4_node_79 | 0.4 | n |  | TRUE
102 | bus_LV_3203-37_0_4_node_77 | 0.4 | n |  | TRUE
103 | bus_LV_3203-37_0_4_node_78 | 0.4 | n |  | TRUE
104 | bus_LV_3203-37_0_4_node_80 | 0.4 | n |  | TRUE
105 | bus_LV_3203-37_0_4_node_81 | 0.4 | n |  | TRUE
106 | bus_LV_3203-37_0_4_node_82 | 0.4 | n |  | TRUE
107 | bus_LV_3203-37_0_4_node_83 | 0.4 | n |  | TRUE
108 | bus_LV_3203-37_0_4_node_85 | 0.4 | n |  | TRUE
109 | bus_LV_3203-37_0_4_node_87 | 0.4 | n |  | TRUE
110 | bus_LV_3203-37_0_4_node_88 | 0.4 | n |  | TRUE
111 | bus_LV_3203-37_0_4_node_90 | 0.4 | n |  | TRUE
112 | bus_LV_3203-37_0_4_node_91 | 0.4 | n |  | TRUE
113 | bus_LV_3203-37_0_4_node_92 | 0.4 | n |  | TRUE
114 | bus_LV_3203-37_0_4_node_93 | 0.4 | n |  | TRUE
115 | bus_LV_3203-37_0_4_node_94 | 0.4 | n |  | TRUE
116 | bus_LV_3203-37_0_4_node_95 | 0.4 | n |  | TRUE
117 | bus_LV_3203-37_0_4_node_99 | 0.4 | n |  | TRUE
118 | bus_LV_3203-37_0_4_node_100 | 0.4 | n |  | TRUE
119 | bus_LV_3203-37_0_4_node_101 | 0.4 | n |  | TRUE
120 | bus_LV_3203-37_0_4_node_102 | 0.4 | n |  | TRUE
121 | bus_LV_3203-37_0_4_node_103 | 0.4 | n |  | TRUE
122 | bus_LV_3203-37_0_4_node_104 | 0.4 | n |  | TRUE
123 | bus_LV_3203-37_0_4_node_110 | 0.4 | n |  | TRUE
124 | bus_LV_3203-37_0_4_node_118 | 0.4 | n |  | TRUE
125 | bus_LV_3203-37_0_4_node_119 | 0.4 | n |  | TRUE
126 | bus_LV_3203-37_0_4_node_124 | 0.4 | n |  | TRUE
127 | bus_LV_3203-37_0_4_node_121 | 0.4 | n |  | TRUE
128 | bus_LV_3203-37_0_4_node_123 | 0.4 | n |  | TRUE
129 | bus_LV_3203-37_0_4_node_126 | 0.4 | n |  | TRUE
130 | bus_LV_3203-37_0_4_node_127 | 0.4 | n |  | TRUE
131 | bus_LV_3203-37_0_4_node_128 | 0.4 | n |  | TRUE
132 | bus_MV_412_0_node_26 | 20 | n |  | TRUE

## load
| name | bus | p_mw | q_mvar | const_z_percent | const_i_percent | sn_mva | scaling | in_service | type
0 | LV_3203-37_0_4_load_0 | 0 | 0.0026817 | 0.0006721 | 0 | 0 |  | 1 | TRUE | wye
1 | LV_3203-37_0_4_load_9 | 3 | 0.0027233 | 0.00068251 | 0 | 0 |  | 1 | TRUE | wye
2 | LV_3203-37_0_4_load_3 | 4 | 0.00083609 | 0.00020954 | 0 | 0 |  | 1 | TRUE | wye
3 | LV_3203-37_0_4_load_10 | 5 | 0.00077094 | 0.00019322 | 0 | 0 |  | 1 | TRUE | wye
4 | LV_3203-37_0_4_load_36 | 8 | 0.00038187 | 9.5706e-05 | 0 | 0 |  | 1 | TRUE | wye
5 | LV_3203-37_0_4_load_4 | 9 | 0.00082045 | 0.00020562 | 0 | 0 |  | 1 | TRUE | wye
6 | LV_3203-37_0_4_load_5 | 10 | 0.00054698 | 0.00013709 | 0 | 0 |  | 1 | TRUE | wye
7 | LV_3203-37_0_4_load_6 | 11 | 0.0013826 | 0.00034652 | 0 | 0 |  | 1 | TRUE | wye
8 | LV_3203-37_0_4_load_7 | 12 | 0.00075941 | 0.00019033 | 0 | 0 |  | 1 | TRUE | wye
9 | LV_3203-37_0_4_load_8 | 13 | 0.0011077 | 0.0002776 | 0 | 0 |  | 1 | TRUE | wye
10 | LV_3203-37_0_4_load_135 | 14 | 0.00091875 | 0.00023026 | 0 | 0 |  | 1 | TRUE | wye
11 | LV_3203-37_0_4_load_35 | 16 | 0.001508 | 0.00037795 | 0 | 0 |  | 1 | TRUE | wye
12 | LV_3203-37_0_4_load_12 | 17 | 0.0027345 | 0.00068533 | 0 | 0 |  | 1 | TRUE | wye
13 | LV_3203-37_0_4_load_14 | 18 | 0.005938 | 0.0014882 | 0 | 0 |  | 1 | TRUE | wye
14 | LV_3203-37_0_4_load_15 | 19 | 0.0068617 | 0.0017197 | 0 | 0 |  | 1 | TRUE | wye
15 | LV_3203-37_0_4_load_16 | 20 | 0.0019757 | 0.00049515 | 0 | 0 |  | 1 | TRUE | wye
16 | LV_3203-37_0_4_load_18 | 22 | 0.0040642 | 0.0010186 | 0 | 0 |  | 1 | TRUE | wye
17 | LV_3203-37_0_4_load_28 | 24 | 0.0046617 | 0.0011683 | 0 | 0 |  | 1 | TRUE | wye
18 | LV_3203-37_0_4_load_25 | 25 | 0.0058554 | 0.0014675 | 0 | 0 |  | 1 | TRUE | wye
19 | LV_3203-37_0_4_load_19 | 26 | 0.0035159 | 0.00088118 | 0 | 0 |  | 1 | TRUE | wye
20 | LV_3203-37_0_4_load_129 | 27 | 0.0048778 | 0.0012225 | 0 | 0 |  | 1 | TRUE | wye
21 | LV_3203-37_0_4_load_122 | 28 | 0.0025835 | 0.00064749 | 0 | 0 |  | 1 | TRUE | wye
22 | LV_3203-37_0_4_load_76 | 29 | 0.0049608 | 0.0012433 | 0 | 0 |  | 1 | TRUE | wye
23 | LV_3203-37_0_4_load_23 | 30 | 0.0098219 | 0.0024616 | 0 | 0 |  | 1 | TRUE | wye
24 | LV_3203-37_0_4_load_21 | 32 | 0.0025926 | 0.00064977 | 0 | 0 |  | 1 | TRUE | wye
25 | LV_3203-37_0_4_load_116 | 34 | 0.0044901 | 0.0011253 | 0 | 0 |  | 1 | TRUE | wye
26 | LV_3203-37_0_4_load_117 | 35 | 0.0045533 | 0.0011412 | 0 | 0 |  | 1 | TRUE | wye
27 | LV_3203-37_0_4_load_22 | 36 | 0.013615 | 0.0034123 | 0 | 0 |  | 1 | TRUE | wye
28 | LV_3203-37_0_4_load_26 | 38 | 0.0049532 | 0.0012414 | 0 | 0 |  | 1 | TRUE | wye
29 | LV_3203-37_0_4_load_84 | 40 | 0.00037884 | 9.4945e-05 | 0 | 0 |  | 1 | TRUE | wye
30 | LV_3203-37_0_4_load_120 | 41 | 0.0047969 | 0.0012022 | 0 | 0 |  | 1 | TRUE | wye
31 | LV_3203-37_0_4_load_75 | 42 | 0.0084402 | 0.0021153 | 0 | 0 |  | 1 | TRUE | wye
32 | LV_3203-37_0_4_load_29 | 43 | 0.00069446 | 0.00017405 | 0 | 0 |  | 1 | TRUE | wye
33 | LV_3203-37_0_4_load_113 | 44 | 0.00049186 | 0.00012327 | 0 | 0 |  | 1 | TRUE | wye
34 | LV_3203-37_0_4_load_34 | 45 | 0.00032607 | 8.1721e-05 | 0 | 0 |  | 1 | TRUE | wye
35 | LV_3203-37_0_4_load_114 | 46 | 0.00080331 | 0.00020133 | 0 | 0 |  | 1 | TRUE | wye
36 | LV_3203-37_0_4_load_112 | 47 | 0.00045637 | 0.00011438 | 0 | 0 |  | 1 | TRUE | wye
37 | LV_3203-37_0_4_load_111 | 48 | 0.00049829 | 0.00012488 | 0 | 0 |  | 1 | TRUE | wye
38 | LV_3203-37_0_4_load_133 | 52 | 0.0031393 | 0.00078678 | 0 | 0 |  | 1 | TRUE | wye
39 | LV_3203-37_0_4_load_130 | 54 | 0.0029071 | 0.00072859 | 0 | 0 |  | 1 | TRUE | wye
40 | LV_3203-37_0_4_load_134 | 55 | 0.0035606 | 0.00089237 | 0 | 0 |  | 1 | TRUE | wye
41 | LV_3203-37_0_4_load_137 | 56 | 0.061791 | 0.015486 | 0 | 0 |  | 1 | TRUE | wye
42 | LV_3203-37_0_4_load_89 | 57 | 0.0038372 | 0.00096168 | 0 | 0 |  | 1 | TRUE | wye
43 | LV_3203-37_0_4_load_66 | 58 | 0.00093199 | 0.00023358 | 0 | 0 |  | 1 | TRUE | wye
44 | LV_3203-37_0_4_load_107 | 59 | 0.00091191 | 0.00022855 | 0 | 0 |  | 1 | TRUE | wye
45 | LV_3203-37_0_4_load_108 | 61 | 0.00046874 | 0.00011748 | 0 | 0 |  | 1 | TRUE | wye
46 | LV_3203-37_0_4_load_109 | 62 | 0.00097925 | 0.00024542 | 0 | 0 |  | 1 | TRUE | wye
47 | LV_3203-37_0_4_load_38 | 63 | 0.0051865 | 0.0012999 | 0 | 0 |  | 1 | TRUE | wye
48 | LV_3203-37_0_4_load_46 | 65 | 0.004259 | 0.0010674 | 0 | 0 |  | 1 | TRUE | wye
49 | LV_3203-37_0_4_load_44 | 66 | 0.0040856 | 0.0010239 | 0 | 0 |  | 1 | TRUE | wye
50 | LV_3203-37_0_4_load_41 | 67 | 0.0047942 | 0.0012015 | 0 | 0 |  | 1 | TRUE | wye
51 | LV_3203-37_0_4_load_42 | 68 | 0.0043898 | 0.0011002 | 0 | 0 |  | 1 | TRUE | wye
52 | LV_3203-37_0_4_load_47 | 70 | 0.0052642 | 0.0013193 | 0 | 0 |  | 1 | TRUE | wye
53 | LV_3203-37_0_4_load_45 | 71 | 0.0043012 | 0.001078 | 0 | 0 |  | 1 | TRUE | wye
54 | LV_3203-37_0_4_load_48 | 72 | 0.0040203 | 0.0010076 | 0 | 0 |  | 1 | TRUE | wye
55 | LV_3203-37_0_4_load_50 | 74 | 0.0028065 | 0.00070336 | 0 | 0 |  | 1 | TRUE | wye
56 | LV_3203-37_0_4_load_51 | 75 | 0.002196 | 0.00055038 | 0 | 0 |  | 1 | TRUE | wye
57 | LV_3203-37_0_4_load_52 | 76 | 0.003813 | 0.00095563 | 0 | 0 |  | 1 | TRUE | wye
58 | LV_3203-37_0_4_load_53 | 77 | 0.0030595 | 0.00076679 | 0 | 0 |  | 1 | TRUE | wye
59 | LV_3203-37_0_4_load_54 | 78 | 0.0022492 | 0.00056369 | 0 | 0 |  | 1 | TRUE | wye
60 | LV_3203-37_0_4_load_55 | 79 | 0.0043161 | 0.0010817 | 0 | 0 |  | 1 | TRUE | wye
61 | LV_3203-37_0_4_load_57 | 81 | 0.0036024 | 0.00090284 | 0 | 0 |  | 1 | TRUE | wye
62 | LV_3203-37_0_4_load_58 | 82 | 0.0037513 | 0.00094017 | 0 | 0 |  | 1 | TRUE | wye
63 | LV_3203-37_0_4_load_63 | 83 | 0.0027384 | 0.0006863 | 0 | 0 |  | 1 | TRUE | wye
64 | LV_3203-37_0_4_load_59 | 85 | 0.0030059 | 0.00075336 | 0 | 0 |  | 1 | TRUE | wye
65 | LV_3203-37_0_4_load_60 | 86 | 0.004252 | 0.0010657 | 0 | 0 |  | 1 | TRUE | wye
66 | LV_3203-37_0_4_load_62 | 87 | 0.0036239 | 0.00090824 | 0 | 0 |  | 1 | TRUE | wye
67 | LV_3203-37_0_4_load_64 | 88 | 0.00034352 | 8.6095e-05 | 0 | 0 |  | 1 | TRUE | wye
68 | LV_3203-37_0_4_load_106 | 90 | 0.0013801 | 0.00034589 | 0 | 0 |  | 1 | TRUE | wye
69 | LV_3203-37_0_4_load_68 | 91 | 0.0035098 | 0.00087963 | 0 | 0 |  | 1 | TRUE | wye
70 | LV_3203-37_0_4_load_69 | 92 | 0.0022088 | 0.00055359 | 0 | 0 |  | 1 | TRUE | wye
71 | LV_3203-37_0_4_load_105 | 93 | 0.00036876 | 9.2419e-05 | 0 | 0 |  | 1 | TRUE | wye
72 | LV_3203-37_0_4_load_70 | 94 | 0.0022894 | 0.00057378 | 0 | 0 |  | 1 | TRUE | wye
73 | LV_3203-37_0_4_load_97 | 95 | 0.0013996 | 0.00035077 | 0 | 0 |  | 1 | TRUE | wye
74 | LV_3203-37_0_4_load_71 | 96 | 0.0019543 | 0.00048979 | 0 | 0 |  | 1 | TRUE | wye
75 | LV_3203-37_0_4_load_96 | 97 | 0.0017415 | 0.00043645 | 0 | 0 |  | 1 | TRUE | wye
76 | LV_3203-37_0_4_load_73 | 99 | 0.0027763 | 0.00069581 | 0 | 0 |  | 1 | TRUE | wye
77 | LV_3203-37_0_4_load_74 | 100 | 0.0015486 | 0.00038811 | 0 | 0 |  | 1 | TRUE | wye
78 | LV_3203-37_0_4_load_79 | 101 | 0.0044863 | 0.0011244 | 0 | 0 |  | 1 | TRUE | wye
79 | LV_3203-37_0_4_load_77 | 102 | 0.0015849 | 0.00039721 | 0 | 0 |  | 1 | TRUE | wye
80 | LV_3203-37_0_4_load_78 | 103 | 0.0033244 | 0.00083317 | 0 | 0 |  | 1 | TRUE | wye
81 | LV_3203-37_0_4_load_80 | 104 | 0.0040073 | 0.0010043 | 0 | 0 |  | 1 | TRUE | wye
82 | LV_3203-37_0_4_load_81 | 105 | 0.002147 | 0.00053809 | 0 | 0 |  | 1 | TRUE | wye
83 | LV_3203-37_0_4_load_82 | 106 | 0.00042118 | 0.00010556 | 0 | 0 |  | 1 | TRUE | wye
84 | LV_3203-37_0_4_load_85 | 108 | 0.004781 | 0.0011982 | 0 | 0 |  | 1 | TRUE | wye
85 | LV_3203-37_0_4_load_88 | 110 | 0.0018868 | 0.00047289 | 0 | 0 |  | 1 | TRUE | wye
86 | LV_3203-37_0_4_load_90 | 111 | 0.0017756 | 0.00044502 | 0 | 0 |  | 1 | TRUE | wye
87 | LV_3203-37_0_4_load_91 | 112 | 0.0039075 | 0.00097932 | 0 | 0 |  | 1 | TRUE | wye
88 | LV_3203-37_0_4_load_92 | 113 | 0.0023935 | 0.00059987 | 0 | 0 |  | 1 | TRUE | wye
89 | LV_3203-37_0_4_load_93 | 114 | 0.0021056 | 0.00052771 | 0 | 0 |  | 1 | TRUE | wye
90 | LV_3203-37_0_4_load_94 | 115 | 0.0023325 | 0.00058459 | 0 | 0 |  | 1 | TRUE | wye
91 | LV_3203-37_0_4_load_95 | 116 | 0.0018588 | 0.00046587 | 0 | 0 |  | 1 | TRUE | wye
92 | LV_3203-37_0_4_load_99 | 117 | 0.00082992 | 0.000208 | 0 | 0 |  | 1 | TRUE | wye
93 | LV_3203-37_0_4_load_100 | 118 | 0.0020478 | 0.00051322 | 0 | 0 |  | 1 | TRUE | wye
94 | LV_3203-37_0_4_load_101 | 119 | 0.0017916 | 0.00044903 | 0 | 0 |  | 1 | TRUE | wye
95 | LV_3203-37_0_4_load_102 | 120 | 0.00081987 | 0.00020548 | 0 | 0 |  | 1 | TRUE | wye
96 | LV_3203-37_0_4_load_103 | 121 | 0.00090611 | 0.00022709 | 0 | 0 |  | 1 | TRUE | wye
97 | LV_3203-37_0_4_load_104 | 122 | 0.0007576 | 0.00018987 | 0 | 0 |  | 1 | TRUE | wye
98 | LV_3203-37_0_4_load_110 | 123 | 0.00046103 | 0.00011555 | 0 | 0 |  | 1 | TRUE | wye
99 | LV_3203-37_0_4_load_118 | 124 | 0.0026966 | 0.00067584 | 0 | 0 |  | 1 | TRUE | wye
100 | LV_3203-37_0_4_load_119 | 125 | 0.0034194 | 0.00085697 | 0 | 0 |  | 1 | TRUE | wye
101 | LV_3203-37_0_4_load_124 | 126 | 0.0033786 | 0.00084676 | 0 | 0 |  | 1 | TRUE | wye
102 | LV_3203-37_0_4_load_121 | 127 | 0.0030243 | 0.00075796 | 0 | 0 |  | 1 | TRUE | wye
103 | LV_3203-37_0_4_load_123 | 128 | 0.0034602 | 0.00086721 | 0 | 0 |  | 1 | TRUE | wye
104 | LV_3203-37_0_4_load_126 | 129 | 0.0046963 | 0.001177 | 0 | 0 |  | 1 | TRUE | wye
105 | LV_3203-37_0_4_load_127 | 130 | 0.0043889 | 0.0011 | 0 | 0 |  | 1 | TRUE | wye
106 | LV_3203-37_0_4_load_128 | 131 | 0.0091863 | 0.0023023 | 0 | 0 |  | 1 | TRUE | wye

## ext_grid
| name | bus | vm_pu | va_degree | slack_weight | in_service
0 |  | 96 | 1 | 0 | 1 | TRUE

## line
| name | std_type | from_bus | to_bus | length_km | r_ohm_per_km | x_ohm_per_km | c_nf_per_km | g_us_per_km | max_i_ka | df | parallel | type | in_service
0 | LV_3203-37_0_4_line_0 |  | 0 | 1 | 0.049084 | 0.125 | 0.08 | 261 | 0 | 0.364 | 1 | 1 | cs | TRUE
1 | LV_3203-37_0_4_line_1 |  | 0 | 2 | 0.013472 | 0.125 | 0.08 | 261 | 0 | 0.364 | 1 | 1 | cs | TRUE
2 | LV_3203-37_0_4_line_2 |  | 1 | 3 | 0.097804 | 0.125 | 0.08 | 261 | 0 | 0.364 | 1 | 1 | cs | TRUE
3 | LV_3203-37_0_4_line_3 |  | 2 | 4 | 0.02097 | 0.125 | 0.08 | 261 | 0 | 0.364 | 1 | 1 | cs | TRUE
4 | LV_3203-37_0_4_line_4 |  | 2 | 5 | 0.18807 | 0.125 | 0.08 | 261 | 0 | 0.364 | 1 | 1 | cs | TRUE
5 | LV_3203-37_0_4_line_5 |  | 3 | 14 | 0.11799 | 0.125 | 0.08 | 261 | 0 | 0.364 | 1 | 1 | cs | TRUE
6 | LV_3203-37_0_4_line_6 |  | 3 | 12 | 0.016732 | 0.125 | 0.08 | 261 | 0 | 0.364 | 1 | 1 | cs | TRUE
7 | LV_3203-37_0_4_line_7 |  | 4 | 15 | 0.036919 | 0.125 | 0.08 | 261 | 0 | 0.364 | 1 | 1 | cs | TRUE
8 | LV_3203-37_0_4_line_8 |  | 5 | 16 | 0.26593 | 0.125 | 0.08 | 261 | 0 | 0.364 | 1 | 1 | cs | TRUE
9 | LV_3203-37_0_4_line_9 |  | 6 | 7 | 0.099161 | 0.125 | 0.08 | 261 | 0 | 0.364 | 1 | 1 | cs | TRUE
10 | LV_3203-37_0_4_line_10 |  | 6 | 8 | 0.024088 | 0.125 | 0.08 | 261 | 0 | 0.364 | 1 | 1 | cs | TRUE
11 | LV_3203-37_0_4_line_11 |  | 7 | 45 | 0.0081962 | 0.125 | 0.08 | 261 | 0 | 0.364 | 1 | 1 | cs | TRUE
12 | LV_3203-37_0_4_line_12 |  | 7 | 43 | 0.017524 | 0.125 | 0.08 | 261 | 0 | 0.364 | 1 | 1 | cs | TRUE
13 | LV_3203-37_0_4_line_13 |  | 8 | 16 | 0.011914 | 0.125 | 0.08 | 261 | 0 | 0.364 | 1 | 1 | cs | TRUE
14 | LV_3203-37_0_4_line_14 |  | 9 | 10 | 0.010202 | 0.125 | 0.08 | 261 | 0 | 0.364 | 1 | 1 | cs | TRUE
15 | LV_3203-37_0_4_line_15 |  | 9 | 11 | 0.004452 | 0.125 | 0.08 | 261 | 0 | 0.364 | 1 | 1 | cs | TRUE
16 | LV_3203-37_0_4_line_16 |  | 11 | 12 | 0.028451 | 0.125 | 0.08 | 261 | 0 | 0.364 | 1 | 1 | cs | TRUE
17 | LV_3203-37_0_4_line_17 |  | 12 | 13 | 0.016537 | 0.125 | 0.08 | 261 | 0 | 0.364 | 1 | 1 | cs | TRUE
18 | LV_3203-37_0_4_line_18 |  | 15 | 17 | 0.03262 | 0.125 | 0.08 | 261 | 0 | 0.364 | 1 | 1 | cs | TRUE
19 | LV_3203-37_0_4_line_19 |  | 18 | 19 | 0.025418 | 0.125 | 0.08 | 261 | 0 | 0.364 | 1 | 1 | cs | TRUE
20 | LV_3203-37_0_4_line_20 |  | 18 | 20 | 0.0021051 | 0.125 | 0.08 | 261 | 0 | 0.364 | 1 | 1 | cs | TRUE
21 | LV_3203-37_0_4_line_21 |  | 19 | 21 | 0.015851 | 0.125 | 0.08 | 261 | 0 | 0.364 | 1 | 1 | cs | TRUE
22 | LV_3203-37_0_4_line_22 |  | 20 | 22 | 0.023039 | 0.125 | 0.08 | 261 | 0 | 0.364 | 1 | 1 | cs | TRUE
23 | LV_3203-37_0_4_line_23 |  | 21 | 23 | 0.052024 | 0.125 | 0.08 | 261 | 0 | 0.364 | 1 | 1 | cs | TRUE
24 | LV_3203-37_0_4_line_24 |  | 21 | 24 | 0.015233 | 0.125 | 0.08 | 261 | 0 | 0.364 | 1 | 1 | cs | TRUE
25 | LV_3203-37_0_4_line_25 |  | 21 | 25 | 0.018227 | 0.125 | 0.08 | 261 | 0 | 0.364 | 1 | 1 | cs | TRUE
26 | LV_3203-37_0_4_line_26 |  | 22 | 26 | 0.0013768 | 0.125 | 0.08 | 261 | 0 | 0.364 | 1 | 1 | cs | TRUE
27 | LV_3203-37_0_4_line_27 |  | 23 | 27 | 0.009691 | 0.125 | 0.08 | 261 | 0 | 0.364 | 1 | 1 | cs | TRUE
28 | LV_3203-37_0_4_line_28 |  | 23 | 28 | 0.042076 | 0.125 | 0.08 | 261 | 0 | 0.364 | 1 | 1 | cs | TRUE
29 | LV_3203-37_0_4_line_29 |  | 24 | 29 | 0.027976 | 0.125 | 0.08 | 261 | 0 | 0.364 | 1 | 1 | cs | TRUE
30 | LV_3203-37_0_4_line_30 |  | 25 | 30 | 0.019176 | 0.125 | 0.08 | 261 | 0 | 0.364 | 1 | 1 | cs | TRUE
31 | LV_3203-37_0_4_line_31 |  | 26 | 31 | 0.038976 | 0.125 | 0.08 | 261 | 0 | 0.364 | 1 | 1 | cs | TRUE
32 | LV_3203-37_0_4_line_32 |  | 28 | 41 | 0.0042067 | 0.125 | 0.08 | 261 | 0 | 0.364 | 1 | 1 | cs | TRUE
33 | LV_3203-37_0_4_line_33 |  | 29 | 42 | 0.015292 | 0.125 | 0.08 | 261 | 0 | 0.364 | 1 | 1 | cs | TRUE
34 | LV_3203-37_0_4_line_34 |  | 31 | 32 | 0.015123 | 0.125 | 0.08 | 261 | 0 | 0.364 | 1 | 1 | cs | TRUE
35 | LV_3203-37_0_4_line_35 |  | 32 | 33 | 0.017344 | 0.125 | 0.08 | 261 | 0 | 0.364 | 1 | 1 | cs | TRUE
36 | LV_3203-37_0_4_line_36 |  | 33 | 34 | 0.0066192 | 0.125 | 0.08 | 261 | 0 | 0.364 | 1 | 1 | cs | TRUE
37 | LV_3203-37_0_4_line_37 |  | 33 | 35 | 0.025561 | 0.125 | 0.08 | 261 | 0 | 0.364 | 1 | 1 | cs | TRUE
38 | LV_3203-37_0_4_line_38 |  | 34 | 124 | 0.022014 | 0.125 | 0.08 | 261 | 0 | 0.364 | 1 | 1 | cs | TRUE
39 | LV_3203-37_0_4_line_39 |  | 36 | 37 | 0.015504 | 0.125 | 0.08 | 261 | 0 | 0.364 | 1 | 1 | cs | TRUE
40 | LV_3203-37_0_4_line_40 |  | 37 | 38 | 0.036238 | 0.125 | 0.08 | 261 | 0 | 0.364 | 1 | 1 | cs | TRUE
41 | LV_3203-37_0_4_line_41 |  | 38 | 39 | 0.022322 | 0.125 | 0.08 | 261 | 0 | 0.364 | 1 | 1 | cs | TRUE
42 | LV_3203-37_0_4_line_42 |  | 39 | 40 | 0.017063 | 0.125 | 0.08 | 261 | 0 | 0.364 | 1 | 1 | cs | TRUE
43 | LV_3203-37_0_4_line_43 |  | 40 | 107 | 0.017374 | 0.125 | 0.08 | 261 | 0 | 0.364 | 1 | 1 | cs | TRUE
44 | LV_3203-37_0_4_line_44 |  | 41 | 127 | 0.016248 | 0.125 | 0.08 | 261 | 0 | 0.364 | 1 | 1 | cs | TRUE
45 | LV_3203-37_0_4_line_45 |  | 42 | 99 | 0.0097821 | 0.125 | 0.08 | 261 | 0 | 0.364 | 1 | 1 | cs | TRUE
46 | LV_3203-37_0_4_line_46 |  | 43 | 44 | 0.16402 | 0.125 | 0.08 | 261 | 0 | 0.364 | 1 | 1 | cs | TRUE
47 | LV_3203-37_0_4_line_47 |  | 44 | 46 | 0.017096 | 0.125 | 0.08 | 261 | 0 | 0.364 | 1 | 1 | cs | TRUE
48 | LV_3203-37_0_4_line_48 |  | 44 | 47 | 0.010597 | 0.125 | 0.08 | 261 | 0 | 0.364 | 1 | 1 | cs | TRUE
49 | LV_3203-37_0_4_line_49 |  | 47 | 48 | 0.01791 | 0.125 | 0.08 | 261 | 0 | 0.364 | 1 | 1 | cs | TRUE
50 | LV_3203-37_0_4_line_50 |  | 48 | 123 | 0.0050586 | 0.125 | 0.08 | 261 | 0 | 0.364 | 1 | 1 | cs | TRUE
51 | LV_3203-37_0_4_line_51 |  | 49 | 50 | 0.026411 | 0.125 | 0.08 | 261 | 0 | 0.364 | 1 | 1 | cs | TRUE
52 | LV_3203-37_0_4_line_52 |  | 49 | 51 | 0.042756 | 0.125 | 0.08 | 261 | 0 | 0.364 | 1 | 1 | cs | TRUE
53 | LV_3203-37_0_4_line_53 |  | 50 | 52 | 0.026796 | 0.125 | 0.08 | 261 | 0 | 0.364 | 1 | 1 | cs | TRUE
54 | LV_3203-37_0_4_line_54 |  | 51 | 53 | 0.005035 | 0.125 | 0.08 | 261 | 0 | 0.364 | 1 | 1 | cs | TRUE
55 | LV_3203-37_0_4_line_55 |  | 53 | 57 | 0.026831 | 0.125 | 0.08 | 261 | 0 | 0.364 | 1 | 1 | cs | TRUE
56 | LV_3203-37_0_4_line_56 |  | 54 | 55 | 0.040717 | 0.125 | 0.08 | 261 | 0 | 0.364 | 1 | 1 | cs | TRUE
57 | LV_3203-37_0_4_line_57 |  | 54 | 56 | 0.056777 | 0.125 | 0.08 | 261 | 0 | 0.364 | 1 | 1 | cs | TRUE
58 | LV_3203-37_0_4_line_58 |  | 56 | 108 | 0.080708 | 0.125 | 0.08 | 261 | 0 | 0.364 | 1 | 1 | cs | TRUE
59 | LV_3203-37_0_4_line_59 |  | 57 | 109 | 0.033303 | 0.125 | 0.08 | 261 | 0 | 0.364 | 1 | 1 | cs | TRUE
60 | LV_3203-37_0_4_line_60 |  | 58 | 59 | 0.0091532 | 0.125 | 0.08 | 261 | 0 | 0.364 | 1 | 1 | cs | TRUE
61 | LV_3203-37_0_4_line_61 |  | 58 | 60 | 0.03106 | 0.125 | 0.08 | 261 | 0 | 0.364 | 1 | 1 | cs | TRUE
62 | LV_3203-37_0_4_line_62 |  | 59 | 61 | 0.022814 | 0.125 | 0.08 | 261 | 0 | 0.364 | 1 | 1 | cs | TRUE
63 | LV_3203-37_0_4_line_63 |  | 60 | 82 | 0.0083725 | 0.125 | 0.08 | 261 | 0 | 0.364 | 1 | 1 | cs | TRUE
64 | LV_3203-37_0_4_line_64 |  | 61 | 62 | 0.0074582 | 0.125 | 0.08 | 261 | 0 | 0.364 | 1 | 1 | cs | TRUE
65 | LV_3203-37_0_4_line_65 |  | 62 | 123 | 0.014777 | 0.125 | 0.08 | 261 | 0 | 0.364 | 1 | 1 | cs | TRUE
66 | LV_3203-37_0_4_line_66 |  | 63 | 64 | 0.039522 | 0.125 | 0.08 | 261 | 0 | 0.364 | 1 | 1 | cs | TRUE
67 | LV_3203-37_0_4_line_67 |  | 64 | 65 | 0.06103 | 0.125 | 0.08 | 261 | 0 | 0.364 | 1 | 1 | cs | TRUE
68 | LV_3203-37_0_4_line_68 |  | 65 | 66 | 0.027064 | 0.125 | 0.08 | 261 | 0 | 0.364 | 1 | 1 | cs | TRUE
69 | LV_3203-37_0_4_line_69 |  | 66 | 71 | 0.0023507 | 0.125 | 0.08 | 261 | 0 | 0.364 | 1 | 1 | cs | TRUE
70 | LV_3203-37_0_4_line_70 |  | 67 | 68 | 0.062067 | 0.125 | 0.08 | 261 | 0 | 0.364 | 1 | 1 | cs | TRUE
71 | LV_3203-37_0_4_line_71 |  | 68 | 69 | 0.018086 | 0.125 | 0.08 | 261 | 0 | 0.364 | 1 | 1 | cs | TRUE
72 | LV_3203-37_0_4_line_72 |  | 69 | 70 | 0.030483 | 0.125 | 0.08 | 261 | 0 | 0.364 | 1 | 1 | cs | TRUE
73 | LV_3203-37_0_4_line_73 |  | 69 | 71 | 0.036329 | 0.125 | 0.08 | 261 | 0 | 0.364 | 1 | 1 | cs | TRUE
74 | LV_3203-37_0_4_line_74 |  | 70 | 72 | 0.010256 | 0.125 | 0.08 | 261 | 0 | 0.364 | 1 | 1 | cs | TRUE
75 | LV_3203-37_0_4_line_75 |  | 72 | 73 | 0.009817 | 0.125 | 0.08 | 261 | 0 | 0.364 | 1 | 1 | cs | TRUE
76 | LV_3203-37_0_4_line_76 |  | 73 | 74 | 0.017866 | 0.125 | 0.08 | 261 | 0 | 0.364 | 1 | 1 | cs | TRUE
77 | LV_3203-37_0_4_line_77 |  | 73 | 75 | 0.038913 | 0.125 | 0.08 | 261 | 0 | 0.364 | 1 | 1 | cs | TRUE
78 | LV_3203-37_0_4_line_78 |  | 74 | 76 | 0.0039055 | 0.125 | 0.08 | 261 | 0 | 0.364 | 1 | 1 | cs | TRUE
79 | LV_3203-37_0_4_line_79 |  | 76 | 77 | 0.018653 | 0.125 | 0.08 | 261 | 0 | 0.364 | 1 | 1 | cs | TRUE
80 | LV_3203-37_0_4_line_80 |  | 77 | 78 | 0.0083521 | 0.125 | 0.08 | 261 | 0 | 0.364 | 1 | 1 | cs | TRUE
81 | LV_3203-37_0_4_line_81 |  | 78 | 79 | 0.0135 | 0.125 | 0.08 | 261 | 0 | 0.364 | 1 | 1 | cs | TRUE
82 | LV_3203-37_0_4_line_82 |  | 79 | 80 | 0.040053 | 0.125 | 0.08 | 261 | 0 | 0.364 | 1 | 1 | cs | TRUE
83 | LV_3203-37_0_4_line_83 |  | 80 | 81 | 0.0026835 | 0.125 | 0.08 | 261 | 0 | 0.364 | 1 | 1 | cs | TRUE
84 | LV_3203-37_0_4_line_84 |  | 80 | 82 | 0.010748 | 0.125 | 0.08 | 261 | 0 | 0.364 | 1 | 1 | cs | TRUE
85 | LV_3203-37_0_4_line_85 |  | 81 | 83 | 0.014682 | 0.125 | 0.08 | 261 | 0 | 0.364 | 1 | 1 | cs | TRUE
86 | LV_3203-37_0_4_line_86 |  | 83 | 84 | 0.0060866 | 0.125 | 0.08 | 261 | 0 | 0.364 | 1 | 1 | cs | TRUE
87 | LV_3203-37_0_4_line_87 |  | 84 | 88 | 0.028197 | 0.125 | 0.08 | 261 | 0 | 0.364 | 1 | 1 | cs | TRUE
88 | LV_3203-37_0_4_line_88 |  | 84 | 85 | 0.017819 | 0.125 | 0.08 | 261 | 0 | 0.364 | 1 | 1 | cs | TRUE
89 | LV_3203-37_0_4_line_89 |  | 85 | 86 | 0.009047 | 0.125 | 0.08 | 261 | 0 | 0.364 | 1 | 1 | cs | TRUE
90 | LV_3203-37_0_4_line_90 |  | 86 | 87 | 0.014915 | 0.125 | 0.08 | 261 | 0 | 0.364 | 1 | 1 | cs | TRUE
91 | LV_3203-37_0_4_line_91 |  | 87 | 89 | 0.010404 | 0.125 | 0.08 | 261 | 0 | 0.364 | 1 | 1 | cs | TRUE
92 | LV_3203-37_0_4_line_92 |  | 88 | 90 | 8.5466e-05 | 0.125 | 0.08 | 261 | 0 | 0.364 | 1 | 1 | cs | TRUE
93 | LV_3203-37_0_4_line_93 |  | 89 | 91 | 0.017525 | 0.125 | 0.08 | 261 | 0 | 0.364 | 1 | 1 | cs | TRUE
94 | LV_3203-37_0_4_line_94 |  | 89 | 92 | 0.030563 | 0.125 | 0.08 | 261 | 0 | 0.364 | 1 | 1 | cs | TRUE
95 | LV_3203-37_0_4_line_95 |  | 90 | 93 | 0.016761 | 0.125 | 0.08 | 261 | 0 | 0.364 | 1 | 1 | cs | TRUE
96 | LV_3203-37_0_4_line_96 |  | 91 | 94 | 0.0057474 | 0.125 | 0.08 | 261 | 0 | 0.364 | 1 | 2 | cs | TRUE
97 | LV_3203-37_0_4_line_97 |  | 92 | 95 | 0.010017 | 0.125 | 0.08 | 261 | 0 | 0.364 | 1 | 1 | cs | TRUE
98 | LV_3203-37_0_4_line_98 |  | 93 | 122 | 0.0070387 | 0.125 | 0.08 | 261 | 0 | 0.364 | 1 | 1 | cs | TRUE
99 | LV_3203-37_0_4_line_99 |  | 94 | 96 | 0.016238 | 0.125 | 0.08 | 261 | 0 | 0.364 | 1 | 2 | cs | TRUE
100 | LV_3203-37_0_4_line_100 |  | 95 | 97 | 0.0060868 | 0.125 | 0.08 | 261 | 0 | 0.364 | 1 | 1 | cs | TRUE
101 | LV_3203-37_0_4_line_101 |  | 96 | 98 | 0.023152 | 0.125 | 0.08 | 261 | 0 | 0.364 | 1 | 2 | cs | TRUE
102 | LV_3203-37_0_4_line_102 |  | 97 | 116 | 0.013893 | 0.125 | 0.08 | 261 | 0 | 0.364 | 1 | 1 | cs | TRUE
103 | LV_3203-37_0_4_line_103 |  | 98 | 99 | 0.023828 | 0.125 | 0.08 | 261 | 0 | 0.364 | 1 | 1 | cs | TRUE
104 | LV_3203-37_0_4_line_104 |  | 98 | 100 | 0.018077 | 0.125 | 0.08 | 261 | 0 | 0.364 | 1 | 1 | cs | TRUE
105 | LV_3203-37_0_4_line_105 |  | 100 | 101 | 0.0043662 | 0.125 | 0.08 | 261 | 0 | 0.364 | 1 | 1 | cs | TRUE
106 | LV_3203-37_0_4_line_106 |  | 101 | 102 | 0.016679 | 0.125 | 0.08 | 261 | 0 | 0.364 | 1 | 1 | cs | TRUE
107 | LV_3203-37_0_4_line_107 |  | 102 | 103 | 0.011194 | 0.125 | 0.08 | 261 | 0 | 0.364 | 1 | 1 | cs | TRUE
108 | LV_3203-37_0_4_line_108 |  | 103 | 104 | 0.0084084 | 0.125 | 0.08 | 261 | 0 | 0.364 | 1 | 1 | cs | TRUE
109 | LV_3203-37_0_4_line_109 |  | 104 | 105 | 0.01407 | 0.125 | 0.08 | 261 | 0 | 0.364 | 1 | 1 | cs | TRUE
110 | LV_3203-37_0_4_line_110 |  | 105 | 106 | 0.006823 | 0.125 | 0.08 | 261 | 0 | 0.364 | 1 | 1 | cs | TRUE
111 | LV_3203-37_0_4_line_111 |  | 106 | 107 | 0.026252 | 0.125 | 0.08 | 261 | 0 | 0.364 | 1 | 1 | cs | TRUE
112 | LV_3203-37_0_4_line_112 |  | 107 | 108 | 0.024413 | 0.125 | 0.08 | 261 | 0 | 0.364 | 1 | 1 | cs | TRUE
113 | LV_3203-37_0_4_line_113 |  | 109 | 110 | 0.0069827 | 0.125 | 0.08 | 261 | 0 | 0.364 | 1 | 1 | cs | TRUE
114 | LV_3203-37_0_4_line_114 |  | 110 | 111 | 0.025812 | 0.125 | 0.08 | 261 | 0 | 0.364 | 1 | 1 | cs | TRUE
115 | LV_3203-37_0_4_line_115 |  | 111 | 112 | 0.0029229 | 0.125 | 0.08 | 261 | 0 | 0.364 | 1 | 1 | cs | TRUE
116 | LV_3203-37_0_4_line_116 |  | 112 | 113 | 0.014748 | 0.125 | 0.08 | 261 | 0 | 0.364 | 1 | 1 | cs | TRUE
117 | LV_3203-37_0_4_line_117 |  | 113 | 114 | 0.0058911 | 0.125 | 0.08 | 261 | 0 | 0.364 | 1 | 1 | cs | TRUE
118 | LV_3203-37_0_4_line_118 |  | 114 | 115 | 0.01348 | 0.125 | 0.08 | 261 | 0 | 0.364 | 1 | 1 | cs | TRUE
119 | LV_3203-37_0_4_line_119 |  | 115 | 116 | 0.0026087 | 0.125 | 0.08 | 261 | 0 | 0.364 | 1 | 1 | cs | TRUE
120 | LV_3203-37_0_4_line_120 |  | 117 | 118 | 0.0023611 | 0.125 | 0.08 | 261 | 0 | 0.364 | 1 | 1 | cs | TRUE
121 | LV_3203-37_0_4_line_121 |  | 118 | 119 | 0.022655 | 0.125 | 0.08 | 261 | 0 | 0.364 | 1 | 1 | cs | TRUE
122 | LV_3203-37_0_4_line_122 |  | 119 | 120 | 0.0030085 | 0.125 | 0.08 | 261 | 0 | 0.364 | 1 | 1 | cs | TRUE
123 | LV_3203-37_0_4_line_123 |  | 120 | 121 | 0.026708 | 0.125 | 0.08 | 261 | 0 | 0.364 | 1 | 1 | cs | TRUE
124 | LV_3203-37_0_4_line_124 |  | 121 | 122 | 0.019768 | 0.125 | 0.08 | 261 | 0 | 0.364 | 1 | 1 | cs | TRUE
125 | LV_3203-37_0_4_line_125 |  | 124 | 125 | 0.025383 | 0.125 | 0.08 | 261 | 0 | 0.364 | 1 | 1 | cs | TRUE
126 | LV_3203-37_0_4_line_126 |  | 125 | 126 | 0.034229 | 0.125 | 0.08 | 261 | 0 | 0.364 | 1 | 1 | cs | TRUE
127 | LV_3203-37_0_4_line_127 |  | 127 | 128 | 0.036505 | 0.125 | 0.08 | 261 | 0 | 0.364 | 1 | 1 | cs | TRUE
128 | LV_3203-37_0_4_line_128 |  | 128 | 129 | 0.0017016 | 0.125 | 0.08 | 261 | 0 | 0.364 | 1 | 1 | cs | TRUE
129 | LV_3203-37_0_4_line_129 |  | 129 | 130 | 0.032736 | 0.125 | 0.08 | 261 | 0 | 0.364 | 1 | 1 | cs | TRUE
130 | LV_3203-37_0_4_line_130 |  | 130 | 131 | 0.010982 | 0.125 | 0.08 | 261 | 0 | 0.364 | 1 | 1 | cs | TRUE

## trafo
| name | std_type | hv_bus | lv_bus | sn_mva | vn_hv_kv | vn_lv_kv | vk_percent | vkr_percent | pfe_kw | i0_percent | shift_degree | tap_side | tap_neutral | tap_min | tap_max | tap_step_percent | tap_step_degree | tap_pos | tap_phase_shifter | parallel | df | in_service
0 | LV_3203-37_0_4_trafo_71 | 0.63 MVA 20/0.4 kV | 132 | 96 | 0.63 | 20 | 0.4 | 6 | 1.206 | 1.65 | 0.2619 | 150 | hv | 0 | -2 | 2 | 2.5 | 0 | 0 | FALSE | 1 | 1 | TRUE

## line_geodata
| x0 | y0 | x1 | y1 | x2 | y2 | x3 | y3 | x4 | y4 | x5 | y5 | x6 | y6
0 | 2745235.9408 | 1255960.727 | 2745258.8239 | 1255965.1593 | 2745277.0677 | 1255971.6909 | 2745282.7722 | 1255974.5886
1 | 2745294.783 | 1255980.6897 | 2745282.7722 | 1255974.5886
2 | 2745235.9408 | 1255960.727 | 2745138.1446 | 1255961.9769
3 | 2745294.783 | 1255980.6897 | 2745307.1286 | 1255990.491 | 2745310.5162 | 1255994.4452
4 | 2745294.783 | 1255980.6897 | 2745379.9671 | 1255813.0187
5 | 2745138.1446 | 1255961.9769 | 2745175.0803 | 1256074.0324
6 | 2745121.582 | 1255959.6 | 2745138.1446 | 1255961.9769
7 | 2745328.6603 | 1256026.276 | 2745317.6402 | 1256002.7607 | 2745310.5162 | 1255994.4452
8 | 2745640.6644 | 1255865.5092 | 2745379.9671 | 1255813.0187
9 | 2745696.073 | 1255981.3726 | 2745637.7873 | 1255901.1505
10 | 2745637.7873 | 1255901.1505 | 2745636.966 | 1255885.4708 | 2745638.4939 | 1255877.2239
11 | 2745696.073 | 1255981.3726 | 2745690.7381 | 1255987.5949
12 | 2745696.073 | 1255981.3726 | 2745707.5211 | 1255976.4273 | 2745712.5736 | 1255976.5174
13 | 2745640.6644 | 1255865.5092 | 2745638.4939 | 1255877.2239
14 | 2745088.8433 | 1255958.7853 | 2745078.6977 | 1255959.8558
15 | 2745088.8433 | 1255958.7853 | 2745093.2707 | 1255958.3182
16 | 2745121.582 | 1255959.6 | 2745100.5569 | 1255957.5494 | 2745093.2707 | 1255958.3182
17 | 2745121.582 | 1255959.6 | 2745118.2782 | 1255943.8595 | 2745118.3418 | 1255943.4102
18 | 2745328.6603 | 1256026.276 | 2745322.4359 | 1256031.773 | 2745318.3144 | 1256034.9082 | 2745314.5044 | 1256036.7276 | 2745307.9945 | 1256038.1803 | 2745302.3112 | 1256038.8526 | 2745299.7953 | 1256038.6743
19 | 2746089.165 | 1255696.9454 | 2746066.3278 | 1255708.1047
20 | 2746089.165 | 1255696.9454 | 2746091.0563 | 1255696.0211
21 | 2746052.0858 | 1255715.064 | 2746066.3278 | 1255708.1047
22 | 2746091.0563 | 1255696.0211 | 2746111.7563 | 1255685.9061
23 | 2746052.0858 | 1255715.064 | 2746028.4567 | 1255668.681
24 | 2746052.0858 | 1255715.064 | 2746038.397 | 1255721.7472
25 | 2746052.0858 | 1255715.064 | 2746058.6566 | 1255732.0654
26 | 2746112.9934 | 1255685.3017 | 2746112.6196 | 1255685.4843 | 2746111.7563 | 1255685.9061
27 | 2746028.4567 | 1255668.681 | 2746021.1357 | 1255662.3055
28 | 2746028.4567 | 1255668.681 | 2746046.5963 | 1255647.3411 | 2746056.5458 | 1255637.3955
29 | 2746013.257 | 1255734.0212 | 2746038.397 | 1255721.7472
30 | 2746058.6566 | 1255732.0654 | 2746065.5696 | 1255749.9524 | 2746065.5696 | 1255749.9524
31 | 2746148.0157 | 1255668.1967 | 2746112.9934 | 1255685.3017
32 | 2746059.5209 | 1255634.4215 | 2746056.5458 | 1255637.3955
33 | 2746013.257 | 1255734.0212 | 2745999.5151 | 1255740.7304
34 | 2746148.0157 | 1255668.1967 | 2746140.7905 | 1255654.9117
35 | 2746132.5034 | 1255639.6753 | 2746136.7406 | 1255647.4651 | 2746140.7905 | 1255654.9117
36 | 2746132.5034 | 1255639.6753 | 2746129.3407 | 1255633.8605
37 | 2746132.5034 | 1255639.6753 | 2746154.3476 | 1255626.4021
38 | 2746129.3407 | 1255633.8605 | 2746118.8226 | 1255614.5222
39 | 2746092.9225 | 1255795.2486 | 2746086.5274 | 1255781.1246
40 | 2746092.9225 | 1255795.2486 | 2746091.4272 | 1255796.2126 | 2746088.9556 | 1255805.8498 | 2746067.7237 | 1255818.0952
41 | 2746049.0927 | 1255830.19 | 2746052.6554 | 1255826.7857 | 2746067.7237 | 1255818.0952
42 | 2746049.0927 | 1255830.19 | 2746034.7014 | 1255839.3581
43 | 2746019.7872 | 1255844.1252 | 2746024.0001 | 1255846.1755 | 2746034.7014 | 1255839.3581
44 | 2746059.5209 | 1255634.4215 | 2746063.4479 | 1255630.4961 | 2746058.5086 | 1255621.0096
45 | 2745990.7247 | 1255745.0221 | 2745999.5151 | 1255740.7304
46 | 2745852.534 | 1255890.9895 | 2745712.5736 | 1255976.5174
47 | 2745863.5191 | 1255904.0301 | 2745854.3077 | 1255893.8615 | 2745852.534 | 1255890.9895
48 | 2745846.9654 | 1255881.9731 | 2745852.534 | 1255890.9895
49 | 2745846.9654 | 1255881.9731 | 2745846.2097 | 1255880.7494 | 2745838.4541 | 1255866.2177
50 | 2745836.0723 | 1255861.7549 | 2745838.4541 | 1255866.2177
51 | 2745932.7866 | 1255951.6174 | 2745957.9848 | 1255959.7685
52 | 2745932.7866 | 1255951.6174 | 2745932.2303 | 1255929.2043 | 2745930.5031 | 1255919.6859 | 2745921.7422 | 1255913.5752
53 | 2745957.9848 | 1255959.7685 | 2745951.9004 | 1255985.8659
54 | 2745921.7422 | 1255913.5752 | 2745920.6713 | 1255908.6552
55 | 2745920.6713 | 1255908.6552 | 2745935.4654 | 1255911.5448 | 2745944.4811 | 1255903.9982
56 | 2746060.7074 | 1256016.3554 | 2746058.0883 | 1255975.7225
57 | 2746058.0883 | 1255975.7225 | 2746051.9415 | 1255919.2795
58 | 2745999.5965 | 1255857.8481 | 2746051.9415 | 1255919.2795
59 | 2745965.3737 | 1255881.1082 | 2745956.2971 | 1255899.4132 | 2745946.707 | 1255902.135 | 2745944.4811 | 1255903.9982
60 | 2745821.2479 | 1255819.3255 | 2745818.4906 | 1255810.5975
61 | 2745814.2858 | 1255779.9106 | 2745816.9684 | 1255805.7793 | 2745818.4906 | 1255810.5975
62 | 2745821.2479 | 1255819.3255 | 2745828.1205 | 1255841.08
63 | 2745814.2858 | 1255779.9106 | 2745820.8213 | 1255774.6776
64 | 2745828.1205 | 1255841.08 | 2745830.3673 | 1255848.1918
65 | 2745836.0723 | 1255861.7549 | 2745832.592 | 1255855.2339 | 2745830.3673 | 1255848.1918
66 | 2745813.918 | 1255536.4228 | 2745830.3301 | 1255511.3695 | 2745834.9234 | 1255502.9717
67 | 2745810.0548 | 1255597.3307 | 2745813.918 | 1255536.4228
68 | 2745810.0548 | 1255597.3307 | 2745816.8981 | 1255598.9118 | 2745825.9264 | 1255602.1595 | 2745835.6652 | 1255605.9362
69 | 2745835.6652 | 1255605.9362 | 2745836.0025 | 1255606.067 | 2745837.7274 | 1255607.0571
70 | 2745914.8101 | 1255563.0307 | 2745912.8162 | 1255565.9761 | 2745893.2185 | 1255585.5565 | 2745877.2067 | 1255611.8752
71 | 2745867.8065 | 1255627.3263 | 2745877.2067 | 1255611.8752
72 | 2745867.8065 | 1255627.3263 | 2745854.4321 | 1255654.7189
73 | 2745867.8065 | 1255627.3263 | 2745861.3142 | 1255622.2281 | 2745854.0811 | 1255617.7901 | 2745845.1325 | 1255611.308 | 2745837.7274 | 1255607.0571
74 | 2745854.4321 | 1255654.7189 | 2745849.9322 | 1255663.9353
75 | 2745845.625 | 1255672.757 | 2745849.9322 | 1255663.9353
76 | 2745845.625 | 1255672.757 | 2745845.0209 | 1255673.9989 | 2745840.8516 | 1255689.948
77 | 2745808.2784 | 1255661.4487 | 2745845.625 | 1255672.757
78 | 2745840.8516 | 1255689.948 | 2745839.8638 | 1255693.7266
79 | 2745839.8638 | 1255693.7266 | 2745838.0387 | 1255700.7082 | 2745836.8335 | 1255712.0808
80 | 2745836.8335 | 1255712.0808 | 2745835.9533 | 1255720.3865
81 | 2745835.9533 | 1255720.3865 | 2745834.5306 | 1255733.8114
82 | 2745831.5294 | 1255773.7515 | 2745834.4003 | 1255735.0405 | 2745834.5306 | 1255733.8114
83 | 2745831.5294 | 1255773.7515 | 2745834.2031 | 1255773.5222
84 | 2745831.5294 | 1255773.7515 | 2745820.8213 | 1255774.6776
85 | 2745848.8317 | 1255772.2675 | 2745834.2031 | 1255773.5222
86 | 2745854.8961 | 1255771.7473 | 2745848.8317 | 1255772.2675
87 | 2745854.8961 | 1255771.7473 | 2745861.7699 | 1255799.0938
88 | 2745854.8961 | 1255771.7473 | 2745872.4564 | 1255768.7206
89 | 2745872.4564 | 1255768.7206 | 2745881.3719 | 1255767.1839
90 | 2745896.0697 | 1255764.6506 | 2745881.3719 | 1255767.1839
91 | 2745906.3223 | 1255762.8834 | 2745896.0697 | 1255764.6506
92 | 2745861.7907 | 1255799.1766 | 2745861.7699 | 1255799.0938
93 | 2745906.3223 | 1255762.8834 | 2745923.6063 | 1255759.9878
94 | 2745906.3223 | 1255762.8834 | 2745913.3882 | 1255782.9658 | 2745916.0451 | 1255791.8506
95 | 2745865.8766 | 1255815.4318 | 2745861.7907 | 1255799.1766
96 | 2745923.6063 | 1255759.9878 | 2745929.2747 | 1255759.0382
97 | 2745918.9151 | 1255801.4479 | 2745916.0451 | 1255791.8506
98 | 2745865.8766 | 1255815.4318 | 2745867.5924 | 1255822.2582
99 | 2745945.2894 | 1255756.3553 | 2745929.2747 | 1255759.0382
100 | 2745918.9151 | 1255801.4479 | 2745920.659 | 1255807.2795 | 2745920.659 | 1255807.2795
101 | 2745968.1236 | 1255752.5299 | 2745945.2894 | 1255756.3553
102 | 2745920.659 | 1255807.2795 | 2745927.4324 | 1255819.4091
103 | 2745968.1236 | 1255752.5299 | 2745989.5063 | 1255745.617 | 2745990.7247 | 1255745.0221
104 | 2745968.1236 | 1255752.5299 | 2745973.5264 | 1255769.7809
105 | 2745973.5264 | 1255769.7809 | 2745974.8248 | 1255773.9268 | 2745974.8359 | 1255773.9455
106 | 2745983.3606 | 1255788.2812 | 2745974.8359 | 1255773.9455
107 | 2745983.3606 | 1255788.2812 | 2745989.0821 | 1255797.9028
108 | 2745993.3796 | 1255805.1299 | 2745989.0821 | 1255797.9028
109 | 2745993.3796 | 1255805.1299 | 2746000.5711 | 1255817.2236
110 | 2746004.2926 | 1255822.9334 | 2746002.5456 | 1255820.544 | 2746000.5711 | 1255817.2236
111 | 2746019.7872 | 1255844.1252 | 2746004.2926 | 1255822.9334
112 | 2746019.7872 | 1255844.1252 | 2745999.5965 | 1255857.8481
113 | 2745965.3737 | 1255881.1082 | 2745961.6593 | 1255875.1953
114 | 2745947.9286 | 1255853.3381 | 2745961.6593 | 1255875.1953
115 | 2745947.9286 | 1255853.3381 | 2745946.3739 | 1255850.8631
116 | 2745938.5287 | 1255838.3747 | 2745946.3739 | 1255850.8631
117 | 2745938.5287 | 1255838.3747 | 2745935.3949 | 1255833.3863
118 | 2745928.7043 | 1255821.6867 | 2745933.978 | 1255831.1307 | 2745935.3949 | 1255833.3863
119 | 2745928.7043 | 1255821.6867 | 2745927.4324 | 1255819.4091
120 | 2745908.6016 | 1255883.9466 | 2745906.9756 | 1255882.2346
121 | 2745906.9756 | 1255882.2346 | 2745894.4306 | 1255869.026 | 2745892.2205 | 1255865.1766
122 | 2745892.2205 | 1255865.1766 | 2745890.7225 | 1255862.5675
123 | 2745877.4247 | 1255839.4059 | 2745890.7225 | 1255862.5675
124 | 2745877.4247 | 1255839.4059 | 2745867.6024 | 1255822.2979 | 2745867.5924 | 1255822.2582
125 | 2746118.8226 | 1255614.5222 | 2746106.6946 | 1255592.2241
126 | 2746106.6946 | 1255592.2241 | 2746090.3402 | 1255562.1554
127 | 2746041.6498 | 1255588.6303 | 2746058.5086 | 1255621.0096
128 | 2746040.864 | 1255587.121 | 2746041.6498 | 1255588.6303
129 | 2746025.746 | 1255558.085 | 2746040.864 | 1255587.121
130 | 2746025.746 | 1255558.085 | 2746020.6744 | 1255548.3444

## bus_geodata
| x | y | coords
0 | 2745282.7722 | 1255974.5886
1 | 2745235.9408 | 1255960.727
2 | 2745294.783 | 1255980.6897
3 | 2745138.1446 | 1255961.9769
4 | 2745310.5162 | 1255994.4452
5 | 2745379.9671 | 1255813.0187
6 | 2745637.7873 | 1255901.1505
7 | 2745696.073 | 1255981.3726
8 | 2745638.4939 | 1255877.2239
9 | 2745088.8433 | 1255958.7853
10 | 2745078.6977 | 1255959.8558
11 | 2745093.2707 | 1255958.3182
12 | 2745121.582 | 1255959.6
13 | 2745118.3418 | 1255943.4102
14 | 2745175.0803 | 1256074.0324
15 | 2745328.6603 | 1256026.276
16 | 2745640.6644 | 1255865.5092
17 | 2745299.7953 | 1256038.6743
18 | 2746089.165 | 1255696.9454
19 | 2746066.3278 | 1255708.1047
20 | 2746091.0563 | 1255696.0211
21 | 2746052.0858 | 1255715.064
22 | 2746111.7563 | 1255685.9061
23 | 2746028.4567 | 1255668.681
24 | 2746038.397 | 1255721.7472
25 | 2746058.6566 | 1255732.0654
26 | 2746112.9934 | 1255685.3017
27 | 2746021.1357 | 1255662.3055
28 | 2746056.5458 | 1255637.3955
29 | 2746013.257 | 1255734.0212
30 | 2746065.5696 | 1255749.9524
31 | 2746148.0157 | 1255668.1967
32 | 2746140.7905 | 1255654.9117
33 | 2746132.5034 | 1255639.6753
34 | 2746129.3407 | 1255633.8605
35 | 2746154.3476 | 1255626.4021
36 | 2746086.5274 | 1255781.1246
37 | 2746092.9225 | 1255795.2486
38 | 2746067.7237 | 1255818.0952
39 | 2746049.0927 | 1255830.19
40 | 2746034.7014 | 1255839.3581
41 | 2746059.5209 | 1255634.4215
42 | 2745999.5151 | 1255740.7304
43 | 2745712.5736 | 1255976.5174
44 | 2745852.534 | 1255890.9895
45 | 2745690.7381 | 1255987.5949
46 | 2745863.5191 | 1255904.0301
47 | 2745846.9654 | 1255881.9731
48 | 2745838.4541 | 1255866.2177
49 | 2745932.7866 | 1255951.6174
50 | 2745957.9848 | 1255959.7685
51 | 2745921.7422 | 1255913.5752
52 | 2745951.9004 | 1255985.8659
53 | 2745920.6713 | 1255908.6552
54 | 2746058.0883 | 1255975.7225
55 | 2746060.7074 | 1256016.3554
56 | 2746051.9415 | 1255919.2795
57 | 2745944.4811 | 1255903.9982
58 | 2745818.4906 | 1255810.5975
59 | 2745821.2479 | 1255819.3255
60 | 2745814.2858 | 1255779.9106
61 | 2745828.1205 | 1255841.0801
62 | 2745830.3673 | 1255848.1918
63 | 2745834.9234 | 1255502.9717
64 | 2745813.918 | 1255536.4228
65 | 2745810.0549 | 1255597.3307
66 | 2745835.6652 | 1255605.9362
67 | 2745914.8101 | 1255563.0307
68 | 2745877.2067 | 1255611.8752
69 | 2745867.8065 | 1255627.3263
70 | 2745854.4321 | 1255654.7189
71 | 2745837.7274 | 1255607.0571
72 | 2745849.9322 | 1255663.9353
73 | 2745845.625 | 1255672.757
74 | 2745840.8516 | 1255689.948
75 | 2745808.2784 | 1255661.4487
76 | 2745839.8638 | 1255693.7266
77 | 2745836.8335 | 1255712.0808
78 | 2745835.9533 | 1255720.3865
79 | 2745834.5306 | 1255733.8114
80 | 2745831.5294 | 1255773.7515
81 | 2745834.2031 | 1255773.5222
82 | 2745820.8213 | 1255774.6776
83 | 2745848.8317 | 1255772.2675
84 | 2745854.8961 | 1255771.7473
85 | 2745872.4564 | 1255768.7206
86 | 2745881.3719 | 1255767.1839
87 | 2745896.0697 | 1255764.6506
88 | 2745861.7699 | 1255799.0938
89 | 2745906.3223 | 1255762.8834
90 | 2745861.7907 | 1255799.1766
91 | 2745923.6063 | 1255759.9878
92 | 2745916.0451 | 1255791.8506
93 | 2745865.8766 | 1255815.4318
94 | 2745929.2747 | 1255759.0382
95 | 2745918.9151 | 1255801.4479
96 | 2745945.2894 | 1255756.3553
97 | 2745920.659 | 1255807.2795
98 | 2745968.1236 | 1255752.5299
99 | 2745990.7247 | 1255745.0221
100 | 2745973.5264 | 1255769.7809
101 | 2745974.8359 | 1255773.9455
102 | 2745983.3606 | 1255788.2812
103 | 2745989.0821 | 1255797.9028
104 | 2745993.3796 | 1255805.1299
105 | 2746000.5711 | 1255817.2236
106 | 2746004.2926 | 1255822.9334
107 | 2746019.7872 | 1255844.1252
108 | 2745999.5965 | 1255857.8481
109 | 2745965.3737 | 1255881.1082
110 | 2745961.6593 | 1255875.1953
111 | 2745947.9286 | 1255853.3382
112 | 2745946.3739 | 1255850.8631
113 | 2745938.5287 | 1255838.3747
114 | 2745935.3949 | 1255833.3863
115 | 2745928.7043 | 1255821.6867
116 | 2745927.4324 | 1255819.4091
117 | 2745908.6016 | 1255883.9466
118 | 2745906.9756 | 1255882.2346
119 | 2745892.2205 | 1255865.1766
120 | 2745890.7225 | 1255862.5675
121 | 2745877.4247 | 1255839.4059
122 | 2745867.5924 | 1255822.2582
123 | 2745836.0723 | 1255861.7549
124 | 2746118.8226 | 1255614.5222
125 | 2746106.6946 | 1255592.2241
126 | 2746090.3402 | 1255562.1554
127 | 2746058.5086 | 1255621.0096
128 | 2746041.6498 | 1255588.6303
129 | 2746040.864 | 1255587.121
130 | 2746025.746 | 1255558.085
131 | 2746020.6744 | 1255548.3444
132 | 2745968.1236 | 1255752.5299

## line_std_types
| c_nf_per_km | r_ohm_per_km | x_ohm_per_km | max_i_ka | type | q_mm2 | alpha | voltage_rating
NAYY 4x50 SE | 210 | 0.642 | 0.083 | 0.142 | cs | 50 | 0.00403 | LV
NAYY 4x120 SE | 264 | 0.225 | 0.08 | 0.242 | cs | 120 | 0.00403 | LV
NAYY 4x150 SE | 261 | 0.208 | 0.08 | 0.27 | cs | 150 | 0.00403 | LV
NA2XS2Y 1x95 RM/25 12/20 kV | 216 | 0.313 | 0.132 | 0.252 | cs | 95 | 0.00403 | MV
NA2XS2Y 1x185 RM/25 12/20 kV | 273 | 0.161 | 0.117 | 0.362 | cs | 185 | 0.00403 | MV
NA2XS2Y 1x240 RM/25 12/20 kV | 304 | 0.122 | 0.112 | 0.421 | cs | 240 | 0.00403 | MV
NA2XS2Y 1x95 RM/25 6/10 kV | 315 | 0.313 | 0.123 | 0.249 | cs | 95 | 0.00403 | MV
NA2XS2Y 1x185 RM/25 6/10 kV | 406 | 0.161 | 0.11 | 0.358 | cs | 185 | 0.00403 | MV
NA2XS2Y 1x240 RM/25 6/10 kV | 456 | 0.122 | 0.105 | 0.416 | cs | 240 | 0.00403 | MV
NA2XS2Y 1x150 RM/25 12/20 kV | 250 | 0.206 | 0.116 | 0.319 | cs | 150 | 0.00403 | MV
NA2XS2Y 1x120 RM/25 12/20 kV | 230 | 0.253 | 0.119 | 0.283 | cs | 120 | 0.00403 | MV
NA2XS2Y 1x70 RM/25 12/20 kV | 190 | 0.443 | 0.132 | 0.22 | cs | 70 | 0.00403 | MV
NA2XS2Y 1x150 RM/25 6/10 kV | 360 | 0.206 | 0.11 | 0.315 | cs | 150 | 0.00403 | MV
NA2XS2Y 1x120 RM/25 6/10 kV | 340 | 0.253 | 0.113 | 0.28 | cs | 120 | 0.00403 | MV
NA2XS2Y 1x70 RM/25 6/10 kV | 280 | 0.443 | 0.123 | 0.217 | cs | 70 | 0.00403 | MV
N2XS(FL)2Y 1x120 RM/35 64/110 kV | 112 | 0.153 | 0.166 | 0.366 | cs | 120 | 0.00393 | HV
N2XS(FL)2Y 1x185 RM/35 64/110 kV | 125 | 0.099 | 0.156 | 0.457 | cs | 185 | 0.00393 | HV
N2XS(FL)2Y 1x240 RM/35 64/110 kV | 135 | 0.075 | 0.149 | 0.526 | cs | 240 | 0.00393 | HV
N2XS(FL)2Y 1x300 RM/35 64/110 kV | 144 | 0.06 | 0.144 | 0.588 | cs | 300 | 0.00393 | HV
15-AL1/3-ST1A 0.4 | 11 | 1.8769 | 0.35 | 0.105 | ol | 16 | 0.00403 | LV
24-AL1/4-ST1A 0.4 | 11.25 | 1.2012 | 0.335 | 0.14 | ol | 24 | 0.00403 | LV
48-AL1/8-ST1A 0.4 | 12.2 | 0.5939 | 0.3 | 0.21 | ol | 48 | 0.00403 | LV
94-AL1/15-ST1A 0.4 | 13.2 | 0.306 | 0.29 | 0.35 | ol | 94 | 0.00403 | LV
34-AL1/6-ST1A 10.0 | 9.7 | 0.8342 | 0.36 | 0.17 | ol | 34 | 0.00403 | MV
48-AL1/8-ST1A 10.0 | 10.1 | 0.5939 | 0.35 | 0.21 | ol | 48 | 0.00403 | MV
70-AL1/11-ST1A 10.0 | 10.4 | 0.4132 | 0.339 | 0.29 | ol | 70 | 0.00403 | MV
94-AL1/15-ST1A 10.0 | 10.75 | 0.306 | 0.33 | 0.35 | ol | 94 | 0.00403 | MV
122-AL1/20-ST1A 10.0 | 11.1 | 0.2376 | 0.323 | 0.41 | ol | 122 | 0.00403 | MV
149-AL1/24-ST1A 10.0 | 11.25 | 0.194 | 0.315 | 0.47 | ol | 149 | 0.00403 | MV
34-AL1/6-ST1A 20.0 | 9.15 | 0.8342 | 0.382 | 0.17 | ol | 34 | 0.00403 | MV
48-AL1/8-ST1A 20.0 | 9.5 | 0.5939 | 0.372 | 0.21 | ol | 48 | 0.00403 | MV
70-AL1/11-ST1A 20.0 | 9.7 | 0.4132 | 0.36 | 0.29 | ol | 70 | 0.00403 | MV
94-AL1/15-ST1A 20.0 | 10 | 0.306 | 0.35 | 0.35 | ol | 94 | 0.00403 | MV
122-AL1/20-ST1A 20.0 | 10.3 | 0.2376 | 0.344 | 0.41 | ol | 122 | 0.00403 | MV
149-AL1/24-ST1A 20.0 | 10.5 | 0.194 | 0.337 | 0.47 | ol | 149 | 0.00403 | MV
184-AL1/30-ST1A 20.0 | 10.75 | 0.1571 | 0.33 | 0.535 | ol | 184 | 0.00403 | MV
243-AL1/39-ST1A 20.0 | 11 | 0.1188 | 0.32 | 0.645 | ol | 243 | 0.00403 | MV
48-AL1/8-ST1A 110.0 | 8 | 0.5939 | 0.46 | 0.21 | ol | 48 | 0.00403 | HV
70-AL1/11-ST1A 110.0 | 8.4 | 0.4132 | 0.45 | 0.29 | ol | 70 | 0.00403 | HV
94-AL1/15-ST1A 110.0 | 8.65 | 0.306 | 0.44 | 0.35 | ol | 94 | 0.00403 | HV
122-AL1/20-ST1A 110.0 | 8.5 | 0.2376 | 0.43 | 0.41 | ol | 122 | 0.00403 | HV
149-AL1/24-ST1A 110.0 | 8.75 | 0.194 | 0.41 | 0.47 | ol | 149 | 0.00403 | HV
184-AL1/30-ST1A 110.0 | 8.8 | 0.1571 | 0.4 | 0.535 | ol | 184 | 0.00403 | HV
243-AL1/39-ST1A 110.0 | 9 | 0.1188 | 0.39 | 0.645 | ol | 243 | 0.00403 | HV
305-AL1/39-ST1A 110.0 | 9.2 | 0.0949 | 0.38 | 0.74 | ol | 305 | 0.00403 | HV
490-AL1/64-ST1A 110.0 | 9.75 | 0.059 | 0.37 | 0.96 | ol | 490 | 0.00403 | HV
679-AL1/86-ST1A 110.0 | 9.95 | 0.042 | 0.36 | 1.15 | ol | 679 | 0.00403 | HV
490-AL1/64-ST1A 220.0 | 10 | 0.059 | 0.285 | 0.96 | ol | 490 | 0.00403 | HV
679-AL1/86-ST1A 220.0 | 11.7 | 0.042 | 0.275 | 1.15 | ol | 679 | 0.00403 | HV
490-AL1/64-ST1A 380.0 | 11 | 0.059 | 0.253 | 0.96 | ol | 490 | 0.00403 | HV
679-AL1/86-ST1A 380.0 | 14.6 | 0.042 | 0.25 | 1.15 | ol | 679 | 0.00403 | HV

## trafo_std_types
| i0_percent | pfe_kw | vkr_percent | sn_mva | vn_lv_kv | vn_hv_kv | vk_percent | shift_degree | vector_group | tap_side | tap_neutral | tap_min | tap_max | tap_step_degree | tap_step_percent | tap_phase_shifter
160 MVA 380/110 kV | 0.06 | 60 | 0.25 | 160 | 110 | 380 | 12.2 | 0 | Yy0 | hv | 0 | -9 | 9 | 0 | 1.5 | FALSE
100 MVA 220/110 kV | 0.06 | 55 | 0.26 | 100 | 110 | 220 | 12 | 0 | Yy0 | hv | 0 | -9 | 9 | 0 | 1.5 | FALSE
63 MVA 110/20 kV | 0.04 | 22 | 0.32 | 63 | 20 | 110 | 18 | 150 | YNd5 | hv | 0 | -9 | 9 | 0 | 1.5 | FALSE
40 MVA 110/20 kV | 0.05 | 18 | 0.34 | 40 | 20 | 110 | 16.2 | 150 | YNd5 | hv | 0 | -9 | 9 | 0 | 1.5 | FALSE
25 MVA 110/20 kV | 0.07 | 14 | 0.41 | 25 | 20 | 110 | 12 | 150 | YNd5 | hv | 0 | -9 | 9 | 0 | 1.5 | FALSE
63 MVA 110/10 kV | 0.04 | 22 | 0.32 | 63 | 10 | 110 | 18 | 150 | YNd5 | hv | 0 | -9 | 9 | 0 | 1.5 | FALSE
40 MVA 110/10 kV | 0.05 | 18 | 0.34 | 40 | 10 | 110 | 16.2 | 150 | YNd5 | hv | 0 | -9 | 9 | 0 | 1.5 | FALSE
25 MVA 110/10 kV | 0.07 | 14 | 0.41 | 25 | 10 | 110 | 12 | 150 | YNd5 | hv | 0 | -9 | 9 | 0 | 1.5 | FALSE
0.25 MVA 20/0.4 kV | 0.32 | 0.8 | 1.44 | 0.25 | 0.4 | 20 | 6 | 150 | Yzn5 | hv | 0 | -2 | 2 | 0 | 2.5 | FALSE
0.4 MVA 20/0.4 kV | 0.3375 | 1.35 | 1.425 | 0.4 | 0.4 | 20 | 6 | 150 | Dyn5 | hv | 0 | -2 | 2 | 0 | 2.5 | FALSE
0.63 MVA 20/0.4 kV | 0.2619 | 1.65 | 1.206 | 0.63 | 0.4 | 20 | 6 | 150 | Dyn5 | hv | 0 | -2 | 2 | 0 | 2.5 | FALSE
0.25 MVA 10/0.4 kV | 0.24 | 0.6 | 1.2 | 0.25 | 0.4 | 10 | 4 | 150 | Dyn5 | hv | 0 | -2 | 2 | 0 | 2.5 | FALSE
0.4 MVA 10/0.4 kV | 0.2375 | 0.95 | 1.325 | 0.4 | 0.4 | 10 | 4 | 150 | Dyn5 | hv | 0 | -2 | 2 | 0 | 2.5 | FALSE
0.63 MVA 10/0.4 kV | 0.1873 | 1.18 | 1.0794 | 0.63 | 0.4 | 10 | 4 | 150 | Dyn5 | hv | 0 | -2 | 2 | 0 | 2.5 | FALSE

## trafo3w_std_types
| sn_hv_mva | sn_mv_mva | sn_lv_mva | vn_hv_kv | vn_mv_kv | vn_lv_kv | vk_hv_percent | vk_mv_percent | vk_lv_percent | vkr_hv_percent | vkr_mv_percent | vkr_lv_percent | pfe_kw | i0_percent | shift_mv_degree | shift_lv_degree | vector_group | tap_side | tap_neutral | tap_min | tap_max | tap_step_percent
63/25/38 MVA 110/20/10 kV | 63 | 25 | 38 | 110 | 20 | 10 | 10.4 | 10.4 | 10.4 | 0.28 | 0.32 | 0.35 | 35 | 0.89 | 0 | 0 | YN0yn0yn0 | hv | 0 | -10 | 10 | 1.2
63/25/38 MVA 110/10/10 kV | 63 | 25 | 38 | 110 | 10 | 10 | 10.4 | 10.4 | 10.4 | 0.28 | 0.32 | 0.35 | 35 | 0.89 | 0 | 0 | YN0yn0yn0 | hv | 0 | -10 | 10 | 1.2

## fuse_std_types
| fuse_type | i_rated_a | t_avg | t_min | t_total | x_avg | x_min | x_total
HV 100A | HV 100A | 100 | 0 | [10.0, 3.64, 0.854, 0.281, 0.1, 0.0531, 0.022, 0.01] | [10.0, 4.267, 1.21, 0.403, 0.1, 0.058, 0.022, 0.01] | 0 | [300.0, 350.0, 450.0, 550.0, 700.0, 850.0, 1200.0, 1752.0] | [600.0, 700.0, 900.0, 1150.0, 1665.0, 2000.0, 3000.0, 4313.0]
HV 10A | HV 10A | 10 | 0 | [10.0, 1675.0, 0.344, 0.156, 0.1, 0.0417, 0.0171, 0.01] | [10.0, 1.3, 0.3, 0.155, 0.1, 0.0555, 0.023, 0.01] | 0 | [30.0, 32.0, 35.0, 37.0, 39.0, 50.0, 70.0, 88.0] | [60.0, 70.0, 80.0, 87.0, 94.0, 110.0, 150.0, 216.0]
HV 125A | HV 125A | 125 | 0 | [10.0, 1.82, 0.344, 0.1, 0.0467, 0.0269, 0.01] | [10.0, 2.478, 0.426, 0.1, 0.0427, 0.0211, 0.01] | 0 | [375.0, 500.0, 700.0, 925.0, 1200.0, 1500.0, 2341.0] | [750.0, 1000.0, 1500.0, 2200.0, 3000.0, 4000.0, 5765.0]
HV 160A | HV 160A | 160 | 0 | [10.0, 4.15, 1.03, 0.198, 0.1, 0.051, 0.0172, 0.01] | [10.0, 2.3, 0.734, 0.274, 0.1, 0.046, 0.0177, 0.01] | 0 | [480.0, 550.0, 700.0, 1000.0, 1260.0, 1600.0, 2500.0, 3227.0] | [960.0, 1300.0, 1700.0, 2200.0, 2996.0, 4000.0, 6000.0, 7946.0]
HV 16A | HV 16A | 16 | 0 | [10.0, 0.352, 0.164, 0.1, 0.0649, 0.0342, 0.01] | [10.0, 2.34, 0.722, 0.181, 0.1, 0.055, 0.0296, 0.01] | 0 | [48.0, 60.0, 65.0, 71.0, 80.0, 100.0, 162.0] | [96.0, 110.0, 125.0, 150.0, 168.0, 200.0, 250.0, 398.0]
HV 200A | HV 200A | 200 | 0 | [10.0, 4.267, 1.21, 0.403, 0.1, 0.058, 0.022, 0.01] | [10.0, 3.73, 1.654, 0.328, 0.1, 0.0531, 0.019, 0.01] | 0 | [600.0, 700.0, 900.0, 1150.0, 1665.0, 2000.0, 3000.0, 4313.0] | [1200.0, 1500.0, 1800.0, 2700.0, 3960.0, 5000.0, 7500.0, 10620.0]
HV 20A | HV 20A | 20 | 0 | [10.0, 1.3, 0.3, 0.155, 0.1, 0.0555, 0.023, 0.01] | [10.0, 1.3, 0.161, 0.1, 0.0611, 0.0399, 0.0141, 0.01] | 0 | [60.0, 70.0, 80.0, 87.0, 94.0, 110.0, 150.0, 216.0] | [120.0, 150.0, 200.0, 223.0, 260.0, 300.0, 450.0, 532.0]
HV 25A | HV 25A | 25 | 0 | [10.0, 2.512, 0.833, 0.299, 0.1, 0.0372, 0.0223, 0.01] | [10.0, 3.125, 0.597, 0.198, 0.1, 0.0378, 0.022, 0.01] | 0 | [75.0, 82.0, 90.0, 100.0, 124.0, 170.0, 200.0, 289.0] | [150.0, 170.0, 210.0, 250.0, 294.0, 400.0, 500.0, 711.0]
HV 31.5A | HV 31.5A | 31.5 | 0 | [10.0, 2.34, 0.722, 0.181, 0.1, 0.055, 0.0296, 0.01] | [10.0, 2.84, 0.368, 0.164, 0.1, 0.0621, 0.0378, 0.0195, 0.01] | 0 | [95.0, 110.0, 125.0, 150.0, 165.0, 200.0, 250.0, 390.0] | [189.0, 220.0, 300.0, 350.0, 393.0, 450.0, 530.0, 700.0, 960.0]
HV 40A | HV 40A | 40 | 0 | [10.0, 1.3, 0.161, 0.1, 0.0611, 0.0399, 0.0141, 0.01] | [10.0, 2.05, 0.369, 0.198, 0.1, 0.051, 0.0298, 0.01] | 0 | [120.0, 150.0, 200.0, 223.0, 260.0, 300.0, 450.0, 532.0] | [240.0, 300.0, 400.0, 450.0, 530.0, 650.0, 800.0, 1311.0]
HV 50A | HV 50A | 50 | 0 | [10.0, 3.215, 0.597, 0.198, 0.1, 0.0378, 0.022, 0.01] | [10.0, 3.64, 0.854, 0.281, 0.1, 0.0531, 0.022, 0.01] | 0 | [150.0, 170.0, 210.0, 250.0, 294.0, 400.0, 500.0, 711.0] | [300.0, 350.0, 450.0, 550.0, 700.0, 850.0, 1200.0, 1752.0]
HV 6.3A | HV 6.3A | 6.3 | 0 | [10.0, 1.39, 0.344, 0.168, 0.1, 0.056, 0.0263, 0.01] | [10.0, 1.711, 0.516, 0.198, 0.1, 0.0634, 0.0303, 0.01] | 0 | [19.0, 19.5, 20.4, 20.8, 22.0, 25.0, 32.0, 48.0] | [38.0, 40.0, 43.0, 48.0, 53.0, 60.0, 75.0, 118.0]
HV 63A | HV 63A | 63 | 0 | [10.0, 2.84, 0.368, 0.164, 0.1, 0.0621, 0.0378, 0.0195, 0.01] | [10.0, 1.82, 0.344, 0.1, 0.0467, 0.0269, 0.01] | 0 | [189.0, 220.0, 300.0, 350.0, 393.0, 450.0, 530.0, 700.0, 961.0] | [378.0, 500.0, 700.0, 934.0, 1200.0, 1500.0, 2366.0]
HV 80A | HV 80A | 80 | 0 | [10.0, 2.05, 0.369, 0.198, 0.1, 0.051, 0.0298, 0.01] | [10.0, 4.15, 1.03, 0.198, 0.1, 0.051, 0.0172, 0.01] | 0 | [240.0, 300.0, 400.0, 450.0, 530.0, 650.0, 800.0, 1311.0] | [480.0, 550.0, 700.0, 1000.0, 1260.0, 1600.0, 2500.0, 3227.0]
Siemens NH-1-100 | Siemens NH-1-100 | 100 | [5400.0, 2000.0, 400.0, 20.0, 1.0, 0.2, 0.012, 0.004] | 0 | 0 | [150.0, 190.0, 250.0, 430.0, 900.0, 1250.0, 2700.0, 3600.0] | 0 | 0
Siemens NH-1-125 | Siemens NH-1-125 | 125 | [4800.0, 120.0, 7.0, 0.1, 0.004] | 0 | 0 | [180.0, 400.0, 740.0, 2000.0, 4250.0] | 0 | 0
Siemens NH-1-16 | Siemens NH-1-16 | 16 | [4000.0, 400.0, 2.0, 0.1, 0.04, 0.01] | 0 | 0 | [26.0, 35.0, 75.0, 150.0, 200.0, 300.0] | 0 | 0
Siemens NH-1-160 | Siemens NH-1-160 | 160 | [4800.0, 120.0, 7.0, 0.1, 0.004] | 0 | 0 | [210.0, 500.0, 900.0, 2300.0, 5000.0] | 0 | 0
Siemens NH-1-25 | Siemens NH-1-25 | 25 | [4000.0, 1000.0, 10.0, 0.2, 0.02, 0.01] | 0 | 0 | [40.0, 50.0, 100.0, 210.0, 400.0, 500.0] | 0 | 0
Siemens NH-1-50 | Siemens NH-1-50 | 50 | [4000.0, 40.0, 4.0, 1.0, 0.02, 0.01] | 0 | 0 | [86.0, 200.0, 300.0, 400.0, 1000.0, 1280.0] | 0 | 0
Siemens NH-1-63 | Siemens NH-1-63 | 63 | [4000.0, 100.0, 10.0, 2.0, 0.04, 0.01] | 0 | 0 | [100.0, 200.0, 300.0, 400.0, 1000.0, 1500.0] | 0 | 0
Siemens NH-1-80 | Siemens NH-1-80 | 80 | [4800.0, 120.0, 7.0, 0.1, 0.01] | 0 | 0 | [150.58, 250.0, 450.0, 1150.0, 2470.0] | 0 | 0
Siemens NH-2-1000 | Siemens NH-2-1000 | 1000 | [4800.0, 120.0, 7.0, 0.1, 0.004] | 0 | 0 | [1900.0, 3500.0, 8400.0, 24000.0, 52000.0] | 0 | 0
Siemens NH-2-200 | Siemens NH-2-200 | 200 | [4800.0, 120.0, 7.0, 0.1, 0.004] | 0 | 0 | [280.0, 650.0, 1200.0, 3000.0, 7000.0] | 0 | 0
Siemens NH-2-224 | Siemens NH-2-224 | 224 | [4800.0, 120.0, 7.0, 0.2, 0.04, 0.004] | 0 | 0 | [400.0, 750.0, 1453.0, 3025.0, 4315.0, 7600.0] | 0 | 0
Siemens NH-2-250 | Siemens NH-2-250 | 250 | [4800.0, 120.0, 7.0, 0.1, 0.004] | 0 | 0 | [450.0, 800.0, 1650.0, 4000.0, 8500.0] | 0 | 0
Siemens NH-2-315 | Siemens NH-2-315 | 315 | [4800.0, 120.0, 7.0, 0.1, 0.004] | 0 | 0 | [550.0, 920.0, 1900.0, 5000.0, 11000.0] | 0 | 0
Siemens NH-2-355 | Siemens NH-2-355 | 355 | [4800.0, 120.0, 6.0, 0.1, 0.004] | 0 | 0 | [650.0, 1116.27, 2350.0, 5840.0, 12790.0] | 0 | 0
Siemens NH-2-400 | Siemens NH-2-400 | 400 | [4800.0, 120.0, 7.0, 0.1, 0.004] | 0 | 0 | [720.0, 1350.0, 2800.0, 6500.0, 15000.0] | 0 | 0
Siemens NH-2-425 | Siemens NH-2-425 | 425 | [4800.0, 120.0, 7.0, 0.1, 0.004] | 0 | 0 | [850.0, 1500.0, 3050.0, 7500.0, 16500.0] | 0 | 0
Siemens NH-2-630 | Siemens NH-2-630 | 630 | [4800.0, 120.0, 7.0, 0.1, 0.004] | 0 | 0 | [1200.0, 2000.0, 4800.0, 12000.0, 26000.0] | 0 | 0

## dtypes
| element | column | dtype
0 | bus | name | object
1 | bus | vn_kv | float64
2 | bus | type | object
3 | bus | zone | object
4 | bus | in_service | bool
5 | load | name | object
6 | load | bus | uint32
7 | load | p_mw | float64
8 | load | q_mvar | float64
9 | load | const_z_percent | float64
10 | load | const_i_percent | float64
11 | load | sn_mva | float64
12 | load | scaling | float64
13 | load | in_service | bool
14 | load | type | object
15 | ext_grid | name | object
16 | ext_grid | bus | uint32
17 | ext_grid | vm_pu | float64
18 | ext_grid | va_degree | float64
19 | ext_grid | slack_weight | float64
20 | ext_grid | in_service | bool
21 | line | name | object
22 | line | std_type | object
23 | line | from_bus | uint32
24 | line | to_bus | uint32
25 | line | length_km | float64
26 | line | r_ohm_per_km | float64
27 | line | x_ohm_per_km | float64
28 | line | c_nf_per_km | float64
29 | line | g_us_per_km | float64
30 | line | max_i_ka | float64
31 | line | df | float64
32 | line | parallel | uint32
33 | line | type | object
34 | line | in_service | bool
35 | trafo | name | object
36 | trafo | std_type | object
37 | trafo | hv_bus | uint32
38 | trafo | lv_bus | uint32
39 | trafo | sn_mva | float64
40 | trafo | vn_hv_kv | float64
41 | trafo | vn_lv_kv | float64
42 | trafo | vk_percent | float64
43 | trafo | vkr_percent | float64
44 | trafo | pfe_kw | float64
45 | trafo | i0_percent | float64
46 | trafo | shift_degree | float64
47 | trafo | tap_side | object
48 | trafo | tap_neutral | int32
49 | trafo | tap_min | int32
50 | trafo | tap_max | int32
51 | trafo | tap_step_percent | float64
52 | trafo | tap_step_degree | float64
53 | trafo | tap_pos | int32
54 | trafo | tap_phase_shifter | bool
55 | trafo | parallel | uint32
56 | trafo | df | float64
57 | trafo | in_service | bool
58 | line_geodata | coords | object
59 | bus_geodata | x | float64
60 | bus_geodata | y | float64
61 | bus_geodata | coords | object

## parameters
| version | format_version | converged | OPF_converged | name | f_hz | sn_mva
0 | 2.14.6 | 2.14.0 | FALSE | FALSE |  | 50 | 1