## bus
| name | vn_kv | type | zone | in_service
0 | bus_LV_3218-6_0_6_node_0 | 0.4 | n |  | TRUE
1 | bus_LV_3218-6_0_6_node_1 | 0.4 | n |  | TRUE
2 | bus_LV_3218-6_0_6_node_2 | 0.4 | n |  | TRUE
3 | bus_LV_3218-6_0_6_node_3 | 0.4 | n |  | TRUE
4 | bus_LV_3218-6_0_6_node_125 | 0.4 | n |  | TRUE
5 | bus_LV_3218-6_0_6_node_49 | 0.4 | n |  | TRUE
6 | bus_LV_3218-6_0_6_node_126 | 0.4 | n |  | TRUE
7 | bus_LV_3218-6_0_6_node_123 | 0.4 | n |  | TRUE
8 | bus_LV_3218-6_0_6_node_129 | 0.4 | n |  | TRUE
9 | bus_LV_3218-6_0_6_node_24 | 0.4 | n |  | TRUE
10 | bus_LV_3218-6_0_6_node_4 | 0.4 | n |  | TRUE
11 | bus_LV_3218-6_0_6_node_5 | 0.4 | n |  | TRUE
12 | bus_LV_3218-6_0_6_node_6 | 0.4 | n |  | TRUE
13 | bus_LV_3218-6_0_6_node_7 | 0.4 | n |  | TRUE
14 | bus_LV_3218-6_0_6_node_23 | 0.4 | n |  | TRUE
15 | bus_LV_3218-6_0_6_node_51 | 0.4 | n |  | TRUE
16 | bus_LV_3218-6_0_6_node_21 | 0.4 | n |  | TRUE
17 | bus_LV_3218-6_0_6_node_50 | 0.4 | n |  | TRUE
18 | bus_LV_3218-6_0_6_node_8 | 0.4 | n |  | TRUE
19 | bus_LV_3218-6_0_6_node_9 | 0.4 | n |  | TRUE
20 | bus_LV_3218-6_0_6_node_10 | 0.4 | n |  | TRUE
21 | bus_LV_3218-6_0_6_node_11 | 0.4 | n |  | TRUE
22 | bus_LV_3218-6_0_6_node_12 | 0.4 | n |  | TRUE
23 | bus_LV_3218-6_0_6_node_25 | 0.4 | n |  | TRUE
24 | bus_LV_3218-6_0_6_node_13 | 0.4 | n |  | TRUE
25 | bus_LV_3218-6_0_6_node_41 | 0.4 | n |  | TRUE
26 | bus_LV_3218-6_0_6_node_40 | 0.4 | n |  | TRUE
27 | bus_LV_3218-6_0_6_node_14 | 0.4 | n |  | TRUE
28 | bus_LV_3218-6_0_6_node_38 | 0.4 | n |  | TRUE
29 | bus_LV_3218-6_0_6_node_34 | 0.4 | n |  | TRUE
30 | bus_LV_3218-6_0_6_node_53 | 0.4 | n |  | TRUE
31 | bus_LV_3218-6_0_6_node_52 | 0.4 | n |  | TRUE
32 | bus_LV_3218-6_0_6_node_33 | 0.4 | n |  | TRUE
33 | bus_LV_3218-6_0_6_node_15 | 0.4 | n |  | TRUE
34 | bus_LV_3218-6_0_6_node_16 | 0.4 | n |  | TRUE
35 | bus_LV_3218-6_0_6_node_17 | 0.4 | n |  | TRUE
36 | bus_LV_3218-6_0_6_node_18 | 0.4 | n |  | TRUE
37 | bus_LV_3218-6_0_6_node_30 | 0.4 | n |  | TRUE
38 | bus_LV_3218-6_0_6_node_31 | 0.4 | n |  | TRUE
39 | bus_LV_3218-6_0_6_node_19 | 0.4 | n |  | TRUE
40 | bus_LV_3218-6_0_6_node_20 | 0.4 | n |  | TRUE
41 | bus_LV_3218-6_0_6_node_22 | 0.4 | n |  | TRUE
42 | bus_LV_3218-6_0_6_node_37 | 0.4 | n |  | TRUE
43 | bus_LV_3218-6_0_6_node_29 | 0.4 | n |  | TRUE
44 | bus_LV_3218-6_0_6_node_46 | 0.4 | n |  | TRUE
45 | bus_LV_3218-6_0_6_node_39 | 0.4 | n |  | TRUE
46 | bus_LV_3218-6_0_6_node_26 | 0.4 | n |  | TRUE
47 | bus_LV_3218-6_0_6_node_28 | 0.4 | n |  | TRUE
48 | bus_LV_3218-6_0_6_node_32 | 0.4 | n |  | TRUE
49 | bus_LV_3218-6_0_6_node_65 | 0.4 | n |  | TRUE
50 | bus_LV_3218-6_0_6_node_66 | 0.4 | n |  | TRUE
51 | bus_LV_3218-6_0_6_node_35 | 0.4 | n |  | TRUE
52 | bus_LV_3218-6_0_6_node_36 | 0.4 | n |  | TRUE
53 | bus_LV_3218-6_0_6_node_124 | 0.4 | n |  | TRUE
54 | bus_LV_3218-6_0_6_node_43 | 0.4 | n |  | TRUE
55 | bus_LV_3218-6_0_6_node_42 | 0.4 | n |  | TRUE
56 | bus_LV_3218-6_0_6_node_44 | 0.4 | n |  | TRUE
57 | bus_LV_3218-6_0_6_node_45 | 0.4 | n |  | TRUE
58 | bus_LV_3218-6_0_6_node_47 | 0.4 | n |  | TRUE
59 | bus_LV_3218-6_0_6_node_48 | 0.4 | n |  | TRUE
60 | bus_LV_3218-6_0_6_node_67 | 0.4 | n |  | TRUE
61 | bus_LV_3218-6_0_6_node_68 | 0.4 | n |  | TRUE
62 | bus_LV_3218-6_0_6_node_127 | 0.4 | n |  | TRUE
63 | bus_LV_3218-6_0_6_node_128 | 0.4 | n |  | TRUE
64 | bus_LV_3218-6_0_6_node_130 | 0.4 | n |  | TRUE
65 | bus_LV_3218-6_0_6_node_131 | 0.4 | n |  | TRUE
66 | bus_LV_3218-6_0_6_node_132 | 0.4 | n |  | TRUE
67 | bus_LV_3218-6_0_6_node_60 | 0.4 | n |  | TRUE
68 | bus_LV_3218-6_0_6_node_58 | 0.4 | n |  | TRUE
69 | bus_LV_3218-6_0_6_node_54 | 0.4 | n |  | TRUE
70 | bus_LV_3218-6_0_6_node_55 | 0.4 | n |  | TRUE
71 | bus_LV_3218-6_0_6_node_56 | 0.4 | n |  | TRUE
72 | bus_LV_3218-6_0_6_node_57 | 0.4 | n |  | TRUE
73 | bus_LV_3218-6_0_6_node_59 | 0.4 | n |  | TRUE
74 | bus_LV_3218-6_0_6_node_117 | 0.4 | n |  | TRUE
75 | bus_LV_3218-6_0_6_node_62 | 0.4 | n |  | TRUE
76 | bus_LV_3218-6_0_6_node_102 | 0.4 | n |  | TRUE
77 | bus_LV_3218-6_0_6_node_100 | 0.4 | n |  | TRUE
78 | bus_LV_3218-6_0_6_node_107 | 0.4 | n |  | TRUE
79 | bus_LV_3218-6_0_6_node_64 | 0.4 | n |  | TRUE
80 | bus_LV_3218-6_0_6_node_61 | 0.4 | n |  | TRUE
81 | bus_LV_3218-6_0_6_node_121 | 0.4 | n |  | TRUE
82 | bus_LV_3218-6_0_6_node_63 | 0.4 | n |  | TRUE
83 | bus_LV_3218-6_0_6_node_94 | 0.4 | n |  | TRUE
84 | bus_LV_3218-6_0_6_node_87 | 0.4 | n |  | TRUE
85 | bus_LV_3218-6_0_6_node_73 | 0.4 | n |  | TRUE
86 | bus_LV_3218-6_0_6_node_78 | 0.4 | n |  | TRUE
87 | bus_LV_3218-6_0_6_node_93 | 0.4 | n |  | TRUE
88 | bus_LV_3218-6_0_6_node_71 | 0.4 | n |  | TRUE
89 | bus_LV_3218-6_0_6_node_80 | 0.4 | n |  | TRUE
90 | bus_LV_3218-6_0_6_node_76 | 0.4 | n |  | TRUE
91 | bus_LV_3218-6_0_6_node_92 | 0.4 | n |  | TRUE
92 | bus_LV_3218-6_0_6_node_90 | 0.4 | n |  | TRUE
93 | bus_LV_3218-6_0_6_node_69 | 0.4 | n |  | TRUE
94 | bus_LV_3218-6_0_6_node_70 | 0.4 | n |  | TRUE
95 | bus_LV_3218-6_0_6_node_72 | 0.4 | n |  | TRUE
96 | bus_LV_3218-6_0_6_node_74 | 0.4 | n |  | TRUE
97 | bus_LV_3218-6_0_6_node_75 | 0.4 | n |  | TRUE
98 | bus_LV_3218-6_0_6_node_77 | 0.4 | n |  | TRUE
99 | bus_LV_3218-6_0_6_node_79 | 0.4 | n |  | TRUE
100 | bus_LV_3218-6_0_6_node_84 | 0.4 | n |  | TRUE
101 | bus_LV_3218-6_0_6_node_81 | 0.4 | n |  | TRUE
102 | bus_LV_3218-6_0_6_node_85 | 0.4 | n |  | TRUE
103 | bus_LV_3218-6_0_6_node_82 | 0.4 | n |  | TRUE
104 | bus_LV_3218-6_0_6_node_83 | 0.4 | n |  | TRUE
105 | bus_LV_3218-6_0_6_node_86 | 0.4 | n |  | TRUE
106 | bus_LV_3218-6_0_6_node_88 | 0.4 | n |  | TRUE
107 | bus_LV_3218-6_0_6_node_97 | 0.4 | n |  | TRUE
108 | bus_LV_3218-6_0_6_node_99 | 0.4 | n |  | TRUE
109 | bus_LV_3218-6_0_6_node_95 | 0.4 | n |  | TRUE
110 | bus_LV_3218-6_0_6_node_89 | 0.4 | n |  | TRUE
111 | bus_LV_3218-6_0_6_node_96 | 0.4 | n |  | TRUE
112 | bus_LV_3218-6_0_6_node_98 | 0.4 | n |  | TRUE
113 | bus_LV_3218-6_0_6_node_112 | 0.4 | n |  | TRUE
114 | bus_LV_3218-6_0_6_node_110 | 0.4 | n |  | TRUE
115 | bus_LV_3218-6_0_6_node_120 | 0.4 | n |  | TRUE
116 | bus_LV_3218-6_0_6_node_103 | 0.4 | n |  | TRUE
117 | bus_LV_3218-6_0_6_node_104 | 0.4 | n |  | TRUE
118 | bus_LV_3218-6_0_6_node_105 | 0.4 | n |  | TRUE
119 | bus_LV_3218-6_0_6_node_106 | 0.4 | n |  | TRUE
120 | bus_LV_3218-6_0_6_node_108 | 0.4 | n |  | TRUE
121 | bus_LV_3218-6_0_6_node_122 | 0.4 | n |  | TRUE
122 | bus_LV_3218-6_0_6_node_109 | 0.4 | n |  | TRUE
123 | bus_LV_3218-6_0_6_node_111 | 0.4 | n |  | TRUE
124 | bus_LV_3218-6_0_6_node_118 | 0.4 | n |  | TRUE
125 | bus_LV_3218-6_0_6_node_113 | 0.4 | n |  | TRUE
126 | bus_LV_3218-6_0_6_node_114 | 0.4 | n |  | TRUE
127 | bus_LV_3218-6_0_6_node_115 | 0.4 | n |  | TRUE
128 | bus_LV_3218-6_0_6_node_116 | 0.4 | n |  | TRUE
129 | bus_MV_47_0_node_100 | 20 | n |  | TRUE

## load
| name | bus | p_mw | q_mvar | const_z_percent | const_i_percent | sn_mva | scaling | in_service | type
0 | LV_3218-6_0_6_load_0 | 0 | 0.0085803 | 0.0021504 | 0 | 0 |  | 1 | TRUE | wye
1 | LV_3218-6_0_6_load_1 | 1 | 0.012819 | 0.0032129 | 0 | 0 |  | 1 | TRUE | wye
2 | LV_3218-6_0_6_load_3 | 3 | 0.008131 | 0.0020378 | 0 | 0 |  | 1 | TRUE | wye
3 | LV_3218-6_0_6_load_49 | 5 | 0.012048 | 0.0030195 | 0 | 0 |  | 1 | TRUE | wye
4 | LV_3218-6_0_6_load_123 | 7 | 0.010373 | 0.0025996 | 0 | 0 |  | 1 | TRUE | wye
5 | LV_3218-6_0_6_load_24 | 9 | 0.013926 | 0.0034903 | 0 | 0 |  | 1 | TRUE | wye
6 | LV_3218-6_0_6_load_4 | 10 | 0.023263 | 0.0058302 | 0 | 0 |  | 1 | TRUE | wye
7 | LV_3218-6_0_6_load_23 | 14 | 0.0043058 | 0.0010791 | 0 | 0 |  | 1 | TRUE | wye
8 | LV_3218-6_0_6_load_51 | 15 | 0.0023632 | 0.00059228 | 0 | 0 |  | 1 | TRUE | wye
9 | LV_3218-6_0_6_load_50 | 17 | 0.0027634 | 0.00069257 | 0 | 0 |  | 1 | TRUE | wye
10 | LV_3218-6_0_6_load_8 | 18 | 0.0028331 | 0.00071005 | 0 | 0 |  | 1 | TRUE | wye
11 | LV_3218-6_0_6_load_9 | 19 | 0.0019863 | 0.00049782 | 0 | 0 |  | 1 | TRUE | wye
12 | LV_3218-6_0_6_load_10 | 20 | 0.0028687 | 0.00071898 | 0 | 0 |  | 1 | TRUE | wye
13 | LV_3218-6_0_6_load_11 | 21 | 0.0031954 | 0.00080083 | 0 | 0 |  | 1 | TRUE | wye
14 | LV_3218-6_0_6_load_12 | 22 | 0.0039522 | 0.00099051 | 0 | 0 |  | 1 | TRUE | wye
15 | LV_3218-6_0_6_load_13 | 24 | 0.0036903 | 0.00092488 | 0 | 0 |  | 1 | TRUE | wye
16 | LV_3218-6_0_6_load_41 | 25 | 0.0044543 | 0.0011163 | 0 | 0 |  | 1 | TRUE | wye
17 | LV_3218-6_0_6_load_40 | 26 | 0.0042038 | 0.0010536 | 0 | 0 |  | 1 | TRUE | wye
18 | LV_3218-6_0_6_load_34 | 29 | 0.0030863 | 0.00077351 | 0 | 0 |  | 1 | TRUE | wye
19 | LV_3218-6_0_6_load_53 | 30 | 0.0028714 | 0.00071964 | 0 | 0 |  | 1 | TRUE | wye
20 | LV_3218-6_0_6_load_52 | 31 | 0.0033426 | 0.00083773 | 0 | 0 |  | 1 | TRUE | wye
21 | LV_3218-6_0_6_load_33 | 32 | 0.0028815 | 0.00072218 | 0 | 0 |  | 1 | TRUE | wye
22 | LV_3218-6_0_6_load_15 | 33 | 0.0043614 | 0.0010931 | 0 | 0 |  | 1 | TRUE | wye
23 | LV_3218-6_0_6_load_17 | 35 | 0.0030728 | 0.00077011 | 0 | 0 |  | 1 | TRUE | wye
24 | LV_3218-6_0_6_load_18 | 36 | 0.0031028 | 0.00077764 | 0 | 0 |  | 1 | TRUE | wye
25 | LV_3218-6_0_6_load_30 | 37 | 0.0043715 | 0.0010956 | 0 | 0 |  | 1 | TRUE | wye
26 | LV_3218-6_0_6_load_31 | 38 | 0.002779 | 0.00069649 | 0 | 0 |  | 1 | TRUE | wye
27 | LV_3218-6_0_6_load_19 | 39 | 0.0042528 | 0.0010658 | 0 | 0 |  | 1 | TRUE | wye
28 | LV_3218-6_0_6_load_20 | 40 | 0.01318 | 0.0033033 | 0 | 0 |  | 1 | TRUE | wye
29 | LV_3218-6_0_6_load_37 | 42 | 0.0020859 | 0.00052278 | 0 | 0 |  | 1 | TRUE | wye
30 | LV_3218-6_0_6_load_46 | 44 | 0.0035127 | 0.00088036 | 0 | 0 |  | 1 | TRUE | wye
31 | LV_3218-6_0_6_load_39 | 45 | 0.0037538 | 0.00094078 | 0 | 0 |  | 1 | TRUE | wye
32 | LV_3218-6_0_6_load_26 | 46 | 0.0019564 | 0.00049033 | 0 | 0 |  | 1 | TRUE | wye
33 | LV_3218-6_0_6_load_32 | 48 | 0.002555 | 0.00064034 | 0 | 0 |  | 1 | TRUE | wye
34 | LV_3218-6_0_6_load_65 | 49 | 0.0059752 | 0.0014975 | 0 | 0 |  | 1 | TRUE | wye
35 | LV_3218-6_0_6_load_35 | 51 | 0.0035636 | 0.00089313 | 0 | 0 |  | 1 | TRUE | wye
36 | LV_3218-6_0_6_load_36 | 52 | 0.0052051 | 0.0013045 | 0 | 0 |  | 1 | TRUE | wye
37 | LV_3218-6_0_6_load_124 | 53 | 0.0015432 | 0.00038676 | 0 | 0 |  | 1 | TRUE | wye
38 | LV_3218-6_0_6_load_42 | 55 | 0.0033167 | 0.00083124 | 0 | 0 |  | 1 | TRUE | wye
39 | LV_3218-6_0_6_load_45 | 57 | 0.0040372 | 0.0010118 | 0 | 0 |  | 1 | TRUE | wye
40 | LV_3218-6_0_6_load_47 | 58 | 0.0044631 | 0.0011186 | 0 | 0 |  | 1 | TRUE | wye
41 | LV_3218-6_0_6_load_48 | 59 | 0.0026347 | 0.00066033 | 0 | 0 |  | 1 | TRUE | wye
42 | LV_3218-6_0_6_load_67 | 60 | 0.019158 | 0.0048015 | 0 | 0 |  | 1 | TRUE | wye
43 | LV_3218-6_0_6_load_127 | 62 | 0.0021555 | 0.00054022 | 0 | 0 |  | 1 | TRUE | wye
44 | LV_3218-6_0_6_load_131 | 65 | 0.0033699 | 0.00084459 | 0 | 0 |  | 1 | TRUE | wye
45 | LV_3218-6_0_6_load_132 | 66 | 0.016314 | 0.0040886 | 0 | 0 |  | 1 | TRUE | wye
46 | LV_3218-6_0_6_load_60 | 67 | 0.0038667 | 0.00096908 | 0 | 0 |  | 1 | TRUE | wye
47 | LV_3218-6_0_6_load_58 | 68 | 0.0042024 | 0.0010532 | 0 | 0 |  | 1 | TRUE | wye
48 | LV_3218-6_0_6_load_54 | 69 | 0.0045275 | 0.0011347 | 0 | 0 |  | 1 | TRUE | wye
49 | LV_3218-6_0_6_load_55 | 70 | 0.0049242 | 0.0012341 | 0 | 0 |  | 1 | TRUE | wye
50 | LV_3218-6_0_6_load_117 | 74 | 0.0018609 | 0.00046639 | 0 | 0 |  | 1 | TRUE | wye
51 | LV_3218-6_0_6_load_102 | 76 | 0.0075529 | 0.0018929 | 0 | 0 |  | 1 | TRUE | wye
52 | LV_3218-6_0_6_load_100 | 77 | 0.0039295 | 0.00098483 | 0 | 0 |  | 1 | TRUE | wye
53 | LV_3218-6_0_6_load_107 | 78 | 0.002372 | 0.00059448 | 0 | 0 |  | 1 | TRUE | wye
54 | LV_3218-6_0_6_load_64 | 79 | 0.002168 | 0.00054334 | 0 | 0 |  | 1 | TRUE | wye
55 | LV_3218-6_0_6_load_61 | 80 | 0.0025035 | 0.00062744 | 0 | 0 |  | 1 | TRUE | wye
56 | LV_3218-6_0_6_load_63 | 82 | 0.0026886 | 0.00067382 | 0 | 0 |  | 1 | TRUE | wye
57 | LV_3218-6_0_6_load_94 | 83 | 0.0061248 | 0.001535 | 0 | 0 |  | 1 | TRUE | wye
58 | LV_3218-6_0_6_load_87 | 84 | 0.0046856 | 0.0011743 | 0 | 0 |  | 1 | TRUE | wye
59 | LV_3218-6_0_6_load_93 | 87 | 0.0030408 | 0.00076209 | 0 | 0 |  | 1 | TRUE | wye
60 | LV_3218-6_0_6_load_71 | 88 | 0.0035206 | 0.00088235 | 0 | 0 |  | 1 | TRUE | wye
61 | LV_3218-6_0_6_load_80 | 89 | 0.0043922 | 0.0011008 | 0 | 0 |  | 1 | TRUE | wye
62 | LV_3218-6_0_6_load_90 | 92 | 0.019214 | 0.0048154 | 0 | 0 |  | 1 | TRUE | wye
63 | LV_3218-6_0_6_load_69 | 93 | 0.0037744 | 0.00094595 | 0 | 0 |  | 1 | TRUE | wye
64 | LV_3218-6_0_6_load_70 | 94 | 0.003361 | 0.00084234 | 0 | 0 |  | 1 | TRUE | wye
65 | LV_3218-6_0_6_load_72 | 95 | 0.004164 | 0.0010436 | 0 | 0 |  | 1 | TRUE | wye
66 | LV_3218-6_0_6_load_74 | 96 | 0.0022895 | 0.00057381 | 0 | 0 |  | 1 | TRUE | wye
67 | LV_3218-6_0_6_load_75 | 97 | 0.005056 | 0.0012671 | 0 | 0 |  | 1 | TRUE | wye
68 | LV_3218-6_0_6_load_77 | 98 | 0.0065188 | 0.0016338 | 0 | 0 |  | 1 | TRUE | wye
69 | LV_3218-6_0_6_load_79 | 99 | 0.0041398 | 0.0010375 | 0 | 0 |  | 1 | TRUE | wye
70 | LV_3218-6_0_6_load_84 | 100 | 0.0040649 | 0.0010188 | 0 | 0 |  | 1 | TRUE | wye
71 | LV_3218-6_0_6_load_81 | 101 | 0.00309 | 0.00077442 | 0 | 0 |  | 1 | TRUE | wye
72 | LV_3218-6_0_6_load_85 | 102 | 0.0035607 | 0.00089239 | 0 | 0 |  | 1 | TRUE | wye
73 | LV_3218-6_0_6_load_82 | 103 | 0.0024863 | 0.00062313 | 0 | 0 |  | 1 | TRUE | wye
74 | LV_3218-6_0_6_load_83 | 104 | 0.0037955 | 0.00095123 | 0 | 0 |  | 1 | TRUE | wye
75 | LV_3218-6_0_6_load_88 | 106 | 0.0032165 | 0.00080614 | 0 | 0 |  | 1 | TRUE | wye
76 | LV_3218-6_0_6_load_99 | 108 | 0.0048356 | 0.0012119 | 0 | 0 |  | 1 | TRUE | wye
77 | LV_3218-6_0_6_load_95 | 109 | 0.0034331 | 0.0008604 | 0 | 0 |  | 1 | TRUE | wye
78 | LV_3218-6_0_6_load_89 | 110 | 0.017144 | 0.0042968 | 0 | 0 |  | 1 | TRUE | wye
79 | LV_3218-6_0_6_load_96 | 111 | 0.0032088 | 0.0008042 | 0 | 0 |  | 1 | TRUE | wye
80 | LV_3218-6_0_6_load_98 | 112 | 0.0033215 | 0.00083246 | 0 | 0 |  | 1 | TRUE | wye
81 | LV_3218-6_0_6_load_110 | 114 | 0.0030934 | 0.00077528 | 0 | 0 |  | 1 | TRUE | wye
82 | LV_3218-6_0_6_load_103 | 116 | 0.0022551 | 0.00056517 | 0 | 0 |  | 1 | TRUE | wye
83 | LV_3218-6_0_6_load_104 | 117 | 0.0025161 | 0.00063058 | 0 | 0 |  | 1 | TRUE | wye
84 | LV_3218-6_0_6_load_106 | 119 | 0.0042257 | 0.0010591 | 0 | 0 |  | 1 | TRUE | wye
85 | LV_3218-6_0_6_load_108 | 120 | 0.0034416 | 0.00086254 | 0 | 0 |  | 1 | TRUE | wye
86 | LV_3218-6_0_6_load_122 | 121 | 0.0046818 | 0.0011734 | 0 | 0 |  | 1 | TRUE | wye
87 | LV_3218-6_0_6_load_109 | 122 | 0.0026686 | 0.00066882 | 0 | 0 |  | 1 | TRUE | wye
88 | LV_3218-6_0_6_load_111 | 123 | 0.0032566 | 0.00081619 | 0 | 0 |  | 1 | TRUE | wye
89 | LV_3218-6_0_6_load_118 | 124 | 0.0085646 | 0.0021465 | 0 | 0 |  | 1 | TRUE | wye
90 | LV_3218-6_0_6_load_113 | 125 | 0.0059634 | 0.0014946 | 0 | 0 |  | 1 | TRUE | wye
91 | LV_3218-6_0_6_load_114 | 126 | 0.0046543 | 0.0011665 | 0 | 0 |  | 1 | TRUE | wye
92 | LV_3218-6_0_6_load_115 | 127 | 0.0054471 | 0.0013652 | 0 | 0 |  | 1 | TRUE | wye
93 | LV_3218-6_0_6_load_116 | 128 | 0.0054312 | 0.0013612 | 0 | 0 |  | 1 | TRUE | wye

## ext_grid
| name | bus | vm_pu | va_degree | slack_weight | in_service
0 |  | 38 | 1 | 0 | 1 | TRUE

## line
| name | std_type | from_bus | to_bus | length_km | r_ohm_per_km | x_ohm_per_km | c_nf_per_km | g_us_per_km | max_i_ka | df | parallel | type | in_service
0 | LV_3218-6_0_6_line_0 |  | 0 | 1 | 0.010603 | 0.125 | 0.08 | 261 | 0 | 0.364 | 1 | 1 | cs | TRUE
1 | LV_3218-6_0_6_line_1 |  | 0 | 2 | 0.017052 | 0.125 | 0.08 | 261 | 0 | 0.364 | 1 | 1 | cs | TRUE
2 | LV_3218-6_0_6_line_2 |  | 2 | 3 | 0.013667 | 0.125 | 0.08 | 261 | 0 | 0.364 | 1 | 1 | cs | TRUE
3 | LV_3218-6_0_6_line_3 |  | 2 | 4 | 0.088017 | 0.125 | 0.08 | 261 | 0 | 0.364 | 1 | 1 | cs | TRUE
4 | LV_3218-6_0_6_line_4 |  | 3 | 5 | 0.032458 | 0.125 | 0.08 | 261 | 0 | 0.364 | 1 | 2 | cs | TRUE
5 | LV_3218-6_0_6_line_5 |  | 4 | 6 | 0.018675 | 0.125 | 0.08 | 261 | 0 | 0.364 | 1 | 1 | cs | TRUE
6 | LV_3218-6_0_6_line_6 |  | 4 | 7 | 0.027798 | 0.125 | 0.08 | 261 | 0 | 0.364 | 1 | 1 | cs | TRUE
7 | LV_3218-6_0_6_line_7 |  | 5 | 9 | 0.030976 | 0.125 | 0.08 | 261 | 0 | 0.364 | 1 | 3 | cs | TRUE
8 | LV_3218-6_0_6_line_8 |  | 6 | 8 | 0.09089 | 0.125 | 0.08 | 261 | 0 | 0.364 | 1 | 1 | cs | TRUE
9 | LV_3218-6_0_6_line_9 |  | 7 | 53 | 0.032636 | 0.125 | 0.08 | 261 | 0 | 0.364 | 1 | 1 | cs | TRUE
10 | LV_3218-6_0_6_line_10 |  | 8 | 62 | 0.02622 | 0.125 | 0.08 | 261 | 0 | 0.364 | 1 | 1 | cs | TRUE
11 | LV_3218-6_0_6_line_11 |  | 9 | 16 | 0.027721 | 0.125 | 0.08 | 261 | 0 | 0.364 | 1 | 3 | cs | TRUE
12 | LV_3218-6_0_6_line_12 |  | 10 | 11 | 0.033224 | 0.125 | 0.08 | 261 | 0 | 0.364 | 1 | 1 | cs | TRUE
13 | LV_3218-6_0_6_line_13 |  | 11 | 12 | 0.004121 | 0.125 | 0.08 | 261 | 0 | 0.364 | 1 | 3 | cs | TRUE
14 | LV_3218-6_0_6_line_14 |  | 11 | 13 | 0.041687 | 0.125 | 0.08 | 261 | 0 | 0.364 | 1 | 3 | cs | TRUE
15 | LV_3218-6_0_6_line_15 |  | 12 | 14 | 0.065252 | 0.125 | 0.08 | 261 | 0 | 0.364 | 1 | 3 | cs | TRUE
16 | LV_3218-6_0_6_line_16 |  | 13 | 15 | 0.014222 | 0.125 | 0.08 | 261 | 0 | 0.364 | 1 | 3 | cs | TRUE
17 | LV_3218-6_0_6_line_17 |  | 14 | 16 | 0.042122 | 0.125 | 0.08 | 261 | 0 | 0.364 | 1 | 3 | cs | TRUE
18 | LV_3218-6_0_6_line_18 |  | 15 | 17 | 0.021171 | 0.125 | 0.08 | 261 | 0 | 0.364 | 1 | 3 | cs | TRUE
19 | LV_3218-6_0_6_line_19 |  | 16 | 39 | 0.010824 | 0.125 | 0.08 | 261 | 0 | 0.364 | 1 | 1 | cs | TRUE
20 | LV_3218-6_0_6_line_20 |  | 17 | 52 | 0.018632 | 0.125 | 0.08 | 261 | 0 | 0.364 | 1 | 3 | cs | TRUE
21 | LV_3218-6_0_6_line_21 |  | 18 | 19 | 0.017338 | 0.125 | 0.08 | 261 | 0 | 0.364 | 1 | 1 | cs | TRUE
22 | LV_3218-6_0_6_line_22 |  | 18 | 20 | 0.029166 | 0.125 | 0.08 | 261 | 0 | 0.364 | 1 | 1 | cs | TRUE
23 | LV_3218-6_0_6_line_23 |  | 19 | 21 | 0.012258 | 0.125 | 0.08 | 261 | 0 | 0.364 | 1 | 1 | cs | TRUE
24 | LV_3218-6_0_6_line_24 |  | 20 | 22 | 0.023743 | 0.125 | 0.08 | 261 | 0 | 0.364 | 1 | 1 | cs | TRUE
25 | LV_3218-6_0_6_line_25 |  | 21 | 23 | 0.019266 | 0.125 | 0.08 | 261 | 0 | 0.364 | 1 | 1 | cs | TRUE
26 | LV_3218-6_0_6_line_26 |  | 22 | 24 | 0.032482 | 0.125 | 0.08 | 261 | 0 | 0.364 | 1 | 1 | cs | TRUE
27 | LV_3218-6_0_6_line_27 |  | 23 | 25 | 0.0094564 | 0.125 | 0.08 | 261 | 0 | 0.364 | 1 | 1 | cs | TRUE
28 | LV_3218-6_0_6_line_28 |  | 23 | 26 | 0.036264 | 0.125 | 0.08 | 261 | 0 | 0.364 | 1 | 1 | cs | TRUE
29 | LV_3218-6_0_6_line_29 |  | 24 | 27 | 0.02277 | 0.125 | 0.08 | 261 | 0 | 0.364 | 1 | 1 | cs | TRUE
30 | LV_3218-6_0_6_line_30 |  | 25 | 44 | 0.021338 | 0.125 | 0.08 | 261 | 0 | 0.364 | 1 | 1 | cs | TRUE
31 | LV_3218-6_0_6_line_31 |  | 26 | 45 | 0.0048334 | 0.125 | 0.08 | 261 | 0 | 0.364 | 1 | 1 | cs | TRUE
32 | LV_3218-6_0_6_line_32 |  | 27 | 28 | 0.00256 | 0.125 | 0.08 | 261 | 0 | 0.364 | 1 | 3 | cs | TRUE
33 | LV_3218-6_0_6_line_33 |  | 27 | 29 | 0.012102 | 0.125 | 0.08 | 261 | 0 | 0.364 | 1 | 3 | cs | TRUE
34 | LV_3218-6_0_6_line_34 |  | 28 | 30 | 0.021331 | 0.125 | 0.08 | 261 | 0 | 0.364 | 1 | 1 | cs | TRUE
35 | LV_3218-6_0_6_line_35 |  | 28 | 31 | 0.025476 | 0.125 | 0.08 | 261 | 0 | 0.364 | 1 | 3 | cs | TRUE
36 | LV_3218-6_0_6_line_36 |  | 29 | 32 | 0.019806 | 0.125 | 0.08 | 261 | 0 | 0.364 | 1 | 3 | cs | TRUE
37 | LV_3218-6_0_6_line_37 |  | 31 | 36 | 0.013168 | 0.125 | 0.08 | 261 | 0 | 0.364 | 1 | 3 | cs | TRUE
38 | LV_3218-6_0_6_line_38 |  | 32 | 51 | 0.013396 | 0.125 | 0.08 | 261 | 0 | 0.364 | 1 | 3 | cs | TRUE
39 | LV_3218-6_0_6_line_39 |  | 33 | 34 | 0.022175 | 0.125 | 0.08 | 261 | 0 | 0.364 | 1 | 1 | cs | TRUE
40 | LV_3218-6_0_6_line_40 |  | 34 | 35 | 0.019419 | 0.125 | 0.08 | 261 | 0 | 0.364 | 1 | 3 | cs | TRUE
41 | LV_3218-6_0_6_line_41 |  | 34 | 36 | 0.0055761 | 0.125 | 0.08 | 261 | 0 | 0.364 | 1 | 3 | cs | TRUE
42 | LV_3218-6_0_6_line_42 |  | 35 | 37 | 0.021441 | 0.125 | 0.08 | 261 | 0 | 0.364 | 1 | 3 | cs | TRUE
43 | LV_3218-6_0_6_line_43 |  | 37 | 38 | 0.0048774 | 0.125 | 0.08 | 261 | 0 | 0.364 | 1 | 3 | cs | TRUE
44 | LV_3218-6_0_6_line_44 |  | 38 | 48 | 0.023656 | 0.125 | 0.08 | 261 | 0 | 0.364 | 1 | 3 | cs | TRUE
45 | LV_3218-6_0_6_line_45 |  | 39 | 40 | 0.0020981 | 0.125 | 0.08 | 261 | 0 | 0.364 | 1 | 1 | cs | TRUE
46 | LV_3218-6_0_6_line_46 |  | 40 | 41 | 0.013601 | 0.125 | 0.08 | 261 | 0 | 0.364 | 1 | 1 | cs | TRUE
47 | LV_3218-6_0_6_line_47 |  | 41 | 42 | 0.02369 | 0.125 | 0.08 | 261 | 0 | 0.364 | 1 | 1 | cs | TRUE
48 | LV_3218-6_0_6_line_48 |  | 42 | 43 | 0.015052 | 0.125 | 0.08 | 261 | 0 | 0.364 | 1 | 1 | cs | TRUE
49 | LV_3218-6_0_6_line_49 |  | 43 | 47 | 0.006291 | 0.125 | 0.08 | 261 | 0 | 0.364 | 1 | 1 | cs | TRUE
50 | LV_3218-6_0_6_line_50 |  | 44 | 54 | 0.0040441 | 0.125 | 0.08 | 261 | 0 | 0.364 | 1 | 1 | cs | TRUE
51 | LV_3218-6_0_6_line_51 |  | 46 | 47 | 0.012388 | 0.125 | 0.08 | 261 | 0 | 0.364 | 1 | 1 | cs | TRUE
52 | LV_3218-6_0_6_line_52 |  | 48 | 49 | 0.018955 | 0.125 | 0.08 | 261 | 0 | 0.364 | 1 | 3 | cs | TRUE
53 | LV_3218-6_0_6_line_53 |  | 49 | 50 | 0.004115 | 0.125 | 0.08 | 261 | 0 | 0.364 | 1 | 3 | cs | TRUE
54 | LV_3218-6_0_6_line_54 |  | 50 | 85 | 0.009981 | 0.125 | 0.08 | 261 | 0 | 0.364 | 1 | 1 | cs | TRUE
55 | LV_3218-6_0_6_line_55 |  | 50 | 86 | 0.025279 | 0.125 | 0.08 | 261 | 0 | 0.364 | 1 | 3 | cs | TRUE
56 | LV_3218-6_0_6_line_56 |  | 51 | 52 | 0.007303 | 0.125 | 0.08 | 261 | 0 | 0.364 | 1 | 3 | cs | TRUE
57 | LV_3218-6_0_6_line_57 |  | 54 | 57 | 0.022633 | 0.125 | 0.08 | 261 | 0 | 0.364 | 1 | 1 | cs | TRUE
58 | LV_3218-6_0_6_line_58 |  | 54 | 55 | 0.016552 | 0.125 | 0.08 | 261 | 0 | 0.364 | 1 | 1 | cs | TRUE
59 | LV_3218-6_0_6_line_59 |  | 55 | 56 | 0.0024886 | 0.125 | 0.08 | 261 | 0 | 0.364 | 1 | 1 | cs | TRUE
60 | LV_3218-6_0_6_line_60 |  | 56 | 58 | 0.008143 | 0.125 | 0.08 | 261 | 0 | 0.364 | 1 | 1 | cs | TRUE
61 | LV_3218-6_0_6_line_61 |  | 56 | 59 | 0.02694 | 0.125 | 0.08 | 261 | 0 | 0.364 | 1 | 1 | cs | TRUE
62 | LV_3218-6_0_6_line_62 |  | 57 | 60 | 0.03738 | 0.125 | 0.08 | 261 | 0 | 0.364 | 1 | 1 | cs | TRUE
63 | LV_3218-6_0_6_line_63 |  | 60 | 61 | 0.016209 | 0.125 | 0.08 | 261 | 0 | 0.364 | 1 | 1 | cs | TRUE
64 | LV_3218-6_0_6_line_64 |  | 61 | 91 | 0.009234 | 0.125 | 0.08 | 261 | 0 | 0.364 | 1 | 1 | cs | TRUE
65 | LV_3218-6_0_6_line_65 |  | 62 | 63 | 0.040005 | 0.125 | 0.08 | 261 | 0 | 0.364 | 1 | 1 | cs | TRUE
66 | LV_3218-6_0_6_line_66 |  | 63 | 64 | 0.03839 | 0.125 | 0.08 | 261 | 0 | 0.364 | 1 | 1 | cs | TRUE
67 | LV_3218-6_0_6_line_67 |  | 64 | 66 | 0.007573 | 0.125 | 0.08 | 261 | 0 | 0.364 | 1 | 1 | cs | TRUE
68 | LV_3218-6_0_6_line_68 |  | 65 | 66 | 0.00891 | 0.125 | 0.08 | 261 | 0 | 0.364 | 1 | 1 | cs | TRUE
69 | LV_3218-6_0_6_line_69 |  | 67 | 68 | 0.047818 | 0.125 | 0.08 | 261 | 0 | 0.364 | 1 | 1 | cs | TRUE
70 | LV_3218-6_0_6_line_70 |  | 68 | 71 | 0.030207 | 0.125 | 0.08 | 261 | 0 | 0.364 | 1 | 1 | cs | TRUE
71 | LV_3218-6_0_6_line_71 |  | 69 | 70 | 0.0015765 | 0.125 | 0.08 | 261 | 0 | 0.364 | 1 | 1 | cs | TRUE
72 | LV_3218-6_0_6_line_72 |  | 69 | 71 | 0.016303 | 0.125 | 0.08 | 261 | 0 | 0.364 | 1 | 1 | cs | TRUE
73 | LV_3218-6_0_6_line_73 |  | 70 | 72 | 0.035191 | 0.125 | 0.08 | 261 | 0 | 0.364 | 1 | 1 | cs | TRUE
74 | LV_3218-6_0_6_line_74 |  | 71 | 73 | 0.018658 | 0.125 | 0.08 | 261 | 0 | 0.364 | 1 | 1 | cs | TRUE
75 | LV_3218-6_0_6_line_75 |  | 72 | 74 | 0.016129 | 0.125 | 0.08 | 261 | 0 | 0.364 | 1 | 1 | cs | TRUE
76 | LV_3218-6_0_6_line_76 |  | 72 | 75 | 0.014955 | 0.125 | 0.08 | 261 | 0 | 0.364 | 1 | 1 | cs | TRUE
77 | LV_3218-6_0_6_line_77 |  | 73 | 76 | 0.014376 | 0.125 | 0.08 | 261 | 0 | 0.364 | 1 | 1 | cs | TRUE
78 | LV_3218-6_0_6_line_78 |  | 73 | 77 | 0.013928 | 0.125 | 0.08 | 261 | 0 | 0.364 | 1 | 1 | cs | TRUE
79 | LV_3218-6_0_6_line_79 |  | 74 | 78 | 0.0018368 | 0.125 | 0.08 | 261 | 0 | 0.364 | 1 | 1 | cs | TRUE
80 | LV_3218-6_0_6_line_80 |  | 75 | 79 | 0.024467 | 0.125 | 0.08 | 261 | 0 | 0.364 | 1 | 1 | cs | TRUE
81 | LV_3218-6_0_6_line_81 |  | 75 | 80 | 0.019627 | 0.125 | 0.08 | 261 | 0 | 0.364 | 1 | 1 | cs | TRUE
82 | LV_3218-6_0_6_line_82 |  | 76 | 81 | 0.08782 | 0.125 | 0.08 | 261 | 0 | 0.364 | 1 | 1 | cs | TRUE
83 | LV_3218-6_0_6_line_83 |  | 78 | 118 | 0.020439 | 0.125 | 0.08 | 261 | 0 | 0.364 | 1 | 1 | cs | TRUE
84 | LV_3218-6_0_6_line_84 |  | 79 | 83 | 0.002518 | 0.125 | 0.08 | 261 | 0 | 0.364 | 1 | 1 | cs | TRUE
85 | LV_3218-6_0_6_line_85 |  | 80 | 82 | 0.079413 | 0.125 | 0.08 | 261 | 0 | 0.364 | 1 | 1 | cs | TRUE
86 | LV_3218-6_0_6_line_86 |  | 81 | 115 | 0.01889 | 0.125 | 0.08 | 261 | 0 | 0.364 | 1 | 1 | cs | TRUE
87 | LV_3218-6_0_6_line_87 |  | 83 | 84 | 0.024514 | 0.125 | 0.08 | 261 | 0 | 0.364 | 1 | 1 | cs | TRUE
88 | LV_3218-6_0_6_line_88 |  | 84 | 105 | 0.024589 | 0.125 | 0.08 | 261 | 0 | 0.364 | 1 | 1 | cs | TRUE
89 | LV_3218-6_0_6_line_89 |  | 85 | 87 | 0.023588 | 0.125 | 0.08 | 261 | 0 | 0.364 | 1 | 1 | cs | TRUE
90 | LV_3218-6_0_6_line_90 |  | 85 | 88 | 0.018588 | 0.125 | 0.08 | 261 | 0 | 0.364 | 1 | 1 | cs | TRUE
91 | LV_3218-6_0_6_line_91 |  | 86 | 89 | 0.011447 | 0.125 | 0.08 | 261 | 0 | 0.364 | 1 | 1 | cs | TRUE
92 | LV_3218-6_0_6_line_92 |  | 86 | 90 | 0.016906 | 0.125 | 0.08 | 261 | 0 | 0.364 | 1 | 3 | cs | TRUE
93 | LV_3218-6_0_6_line_93 |  | 88 | 93 | 0.018469 | 0.125 | 0.08 | 261 | 0 | 0.364 | 1 | 1 | cs | TRUE
94 | LV_3218-6_0_6_line_94 |  | 89 | 101 | 0.014518 | 0.125 | 0.08 | 261 | 0 | 0.364 | 1 | 1 | cs | TRUE
95 | LV_3218-6_0_6_line_95 |  | 90 | 99 | 0.050762 | 0.125 | 0.08 | 261 | 0 | 0.364 | 1 | 2 | cs | TRUE
96 | LV_3218-6_0_6_line_96 |  | 90 | 96 | 0.0046484 | 0.125 | 0.08 | 261 | 0 | 0.364 | 1 | 1 | cs | TRUE
97 | LV_3218-6_0_6_line_97 |  | 91 | 92 | 0.01004 | 0.125 | 0.08 | 261 | 0 | 0.364 | 1 | 1 | cs | TRUE
98 | LV_3218-6_0_6_line_98 |  | 92 | 110 | 0.0096754 | 0.125 | 0.08 | 261 | 0 | 0.364 | 1 | 1 | cs | TRUE
99 | LV_3218-6_0_6_line_99 |  | 93 | 94 | 0.028523 | 0.125 | 0.08 | 261 | 0 | 0.364 | 1 | 1 | cs | TRUE
100 | LV_3218-6_0_6_line_100 |  | 94 | 95 | 0.024748 | 0.125 | 0.08 | 261 | 0 | 0.364 | 1 | 1 | cs | TRUE
101 | LV_3218-6_0_6_line_101 |  | 96 | 97 | 0.064852 | 0.125 | 0.08 | 261 | 0 | 0.364 | 1 | 1 | cs | TRUE
102 | LV_3218-6_0_6_line_102 |  | 97 | 98 | 0.0076333 | 0.125 | 0.08 | 261 | 0 | 0.364 | 1 | 1 | cs | TRUE
103 | LV_3218-6_0_6_line_103 |  | 99 | 100 | 0.031027 | 0.125 | 0.08 | 261 | 0 | 0.364 | 1 | 1 | cs | TRUE
104 | LV_3218-6_0_6_line_104 |  | 100 | 102 | 0.021745 | 0.125 | 0.08 | 261 | 0 | 0.364 | 1 | 1 | cs | TRUE
105 | LV_3218-6_0_6_line_105 |  | 101 | 103 | 0.013504 | 0.125 | 0.08 | 261 | 0 | 0.364 | 1 | 1 | cs | TRUE
106 | LV_3218-6_0_6_line_106 |  | 102 | 105 | 0.014143 | 0.125 | 0.08 | 261 | 0 | 0.364 | 1 | 1 | cs | TRUE
107 | LV_3218-6_0_6_line_107 |  | 103 | 104 | 0.006078 | 0.125 | 0.08 | 261 | 0 | 0.364 | 1 | 1 | cs | TRUE
108 | LV_3218-6_0_6_line_108 |  | 105 | 106 | 0.049574 | 0.125 | 0.08 | 261 | 0 | 0.364 | 1 | 1 | cs | TRUE
109 | LV_3218-6_0_6_line_109 |  | 106 | 107 | 0.013543 | 0.125 | 0.08 | 261 | 0 | 0.364 | 1 | 1 | cs | TRUE
110 | LV_3218-6_0_6_line_110 |  | 107 | 108 | 0.026678 | 0.125 | 0.08 | 261 | 0 | 0.364 | 1 | 1 | cs | TRUE
111 | LV_3218-6_0_6_line_111 |  | 107 | 109 | 0.049033 | 0.125 | 0.08 | 261 | 0 | 0.364 | 1 | 1 | cs | TRUE
112 | LV_3218-6_0_6_line_112 |  | 108 | 113 | 0.039539 | 0.125 | 0.08 | 261 | 0 | 0.364 | 1 | 1 | cs | TRUE
113 | LV_3218-6_0_6_line_113 |  | 109 | 111 | 0.034267 | 0.125 | 0.08 | 261 | 0 | 0.364 | 1 | 1 | cs | TRUE
114 | LV_3218-6_0_6_line_114 |  | 111 | 112 | 0.030447 | 0.125 | 0.08 | 261 | 0 | 0.364 | 1 | 1 | cs | TRUE
115 | LV_3218-6_0_6_line_115 |  | 113 | 114 | 0.021482 | 0.125 | 0.08 | 261 | 0 | 0.364 | 1 | 1 | cs | TRUE
116 | LV_3218-6_0_6_line_116 |  | 114 | 122 | 0.021576 | 0.125 | 0.08 | 261 | 0 | 0.364 | 1 | 1 | cs | TRUE
117 | LV_3218-6_0_6_line_117 |  | 115 | 128 | 0.037392 | 0.125 | 0.08 | 261 | 0 | 0.364 | 1 | 1 | cs | TRUE
118 | LV_3218-6_0_6_line_118 |  | 116 | 117 | 0.02389 | 0.125 | 0.08 | 261 | 0 | 0.364 | 1 | 1 | cs | TRUE
119 | LV_3218-6_0_6_line_119 |  | 116 | 118 | 0.013314 | 0.125 | 0.08 | 261 | 0 | 0.364 | 1 | 1 | cs | TRUE
120 | LV_3218-6_0_6_line_120 |  | 117 | 119 | 0.0111 | 0.125 | 0.08 | 261 | 0 | 0.364 | 1 | 1 | cs | TRUE
121 | LV_3218-6_0_6_line_121 |  | 118 | 120 | 0.011509 | 0.125 | 0.08 | 261 | 0 | 0.364 | 1 | 1 | cs | TRUE
122 | LV_3218-6_0_6_line_122 |  | 120 | 121 | 0.015541 | 0.125 | 0.08 | 261 | 0 | 0.364 | 1 | 1 | cs | TRUE
123 | LV_3218-6_0_6_line_123 |  | 122 | 123 | 0.0014454 | 0.125 | 0.08 | 261 | 0 | 0.364 | 1 | 1 | cs | TRUE
124 | LV_3218-6_0_6_line_124 |  | 123 | 124 | 0.059883 | 0.125 | 0.08 | 261 | 0 | 0.364 | 1 | 1 | cs | TRUE
125 | LV_3218-6_0_6_line_125 |  | 125 | 126 | 0.016207 | 0.125 | 0.08 | 261 | 0 | 0.364 | 1 | 1 | cs | TRUE
126 | LV_3218-6_0_6_line_126 |  | 125 | 127 | 0.008219 | 0.125 | 0.08 | 261 | 0 | 0.364 | 1 | 1 | cs | TRUE
127 | LV_3218-6_0_6_line_127 |  | 126 | 128 | 0.0079724 | 0.125 | 0.08 | 261 | 0 | 0.364 | 1 | 1 | cs | TRUE

## trafo
| name | std_type | hv_bus | lv_bus | sn_mva | vn_hv_kv | vn_lv_kv | vk_percent | vkr_percent | pfe_kw | i0_percent | shift_degree | tap_side | tap_neutral | tap_min | tap_max | tap_step_percent | tap_step_degree | tap_pos | tap_phase_shifter | parallel | df | in_service
0 | LV_3218-6_0_6_trafo_31 | 0.63 MVA 20/0.4 kV | 129 | 38 | 0.63 | 20 | 0.4 | 6 | 1.206 | 1.65 | 0.2619 | 150 | hv | 0 | -2 | 2 | 2.5 | 0 | 0 | FALSE | 1 | 1 | TRUE

## line_geodata
| x0 | y0 | x1 | y1 | x2 | y2 | x3 | y3 | x4 | y4 | x5 | y5 | x6 | y6 | x7 | y7 | x8 | y8
0 | 2751617.3047 | 1261557.4891 | 2751609.1897 | 1261564.3126
1 | 2751596.1384 | 1261575.2867 | 2751609.1897 | 1261564.3126
2 | 2751596.1384 | 1261575.2867 | 2751597.6429 | 1261561.7025
3 | 2751596.1384 | 1261575.2867 | 2751532.613 | 1261636.2094
4 | 2751606.0033 | 1261531.6401 | 2751604.5517 | 1261541.7909 | 2751599.2682 | 1261547.0274 | 2751597.6429 | 1261561.7025
5 | 2751532.613 | 1261636.2094 | 2751541.0146 | 1261646.6684 | 2751544.3096 | 1261650.7681
6 | 2751532.613 | 1261636.2094 | 2751510.8772 | 1261653.5375
7 | 2751606.0033 | 1261531.6401 | 2751617.0145 | 1261522.3685 | 2751617.0322 | 1261513.4489 | 2751623.1225 | 1261508.8003
8 | 2751473.6926 | 1261699.5864 | 2751541.0146 | 1261646.6684 | 2751544.3096 | 1261650.7681
9 | 2751485.3582 | 1261673.8815 | 2751510.8772 | 1261653.5375
10 | 2751473.6926 | 1261699.5864 | 2751465.9122 | 1261694.3041 | 2751452.0982 | 1261703.8924
11 | 2751650.7304 | 1261511.1659 | 2751640.7979 | 1261510.7108 | 2751623.1225 | 1261508.8003
12 | 2751708.2045 | 1261428.5008 | 2751703.8396 | 1261430.5465 | 2751703.7832 | 1261438.0303 | 2751701.6757 | 1261441.7133 | 2751697.2788 | 1261445.0039 | 2751687.1808 | 1261449.813
13 | 2751710.0779 | 1261432.1747 | 2751708.2045 | 1261428.5008
14 | 2751683.5641 | 1261417.4245 | 2751705.6774 | 1261410.6403 | 2751709.447 | 1261423.2718 | 2751708.2045 | 1261428.5008
15 | 2751710.0779 | 1261432.1747 | 2751706.7206 | 1261442.2543 | 2751702.2001 | 1261447.4214 | 2751695.3481 | 1261451.7834 | 2751673.4484 | 1261461.1202 | 2751665.3163 | 1261467.774 | 2751663.3765 | 1261472.7342
16 | 2751683.5641 | 1261417.4245 | 2751676.3441 | 1261420.5537 | 2751670.4209 | 1261422.8496
17 | 2751650.7304 | 1261511.1659 | 2751652.6323 | 1261489.048 | 2751655.5955 | 1261484.0411 | 2751660.7817 | 1261479.3694 | 2751663.3765 | 1261472.7342
18 | 2751670.4209 | 1261422.8496 | 2751650.6808 | 1261430.5013
19 | 2751650.7304 | 1261511.1659 | 2751654.603 | 1261521.2739
20 | 2751633.4588 | 1261437.6089 | 2751646.364 | 1261432.1746 | 2751650.6808 | 1261430.5013
21 | 2751501.5137 | 1261505.8077 | 2751491.9253 | 1261509.1508 | 2751485.3961 | 1261512.147
22 | 2751501.5137 | 1261505.8077 | 2751512.8448 | 1261501.857 | 2751529.0183 | 1261496.1057
23 | 2751474.2554 | 1261517.2594 | 2751485.3961 | 1261512.147
24 | 2751550.5843 | 1261486.2628 | 2751535.5714 | 1261493.7754 | 2751529.0183 | 1261496.1057
25 | 2751457.5537 | 1261526.833 | 2751471.4495 | 1261518.5471 | 2751474.2554 | 1261517.2594
26 | 2751578.254 | 1261469.7603 | 2751577.7628 | 1261470.7553 | 2751570.9233 | 1261475.8074 | 2751556.4819 | 1261483.3116 | 2751550.5843 | 1261486.2628
27 | 2751457.5537 | 1261526.833 | 2751449.9505 | 1261532.4557
28 | 2751457.5537 | 1261526.833 | 2751466.9546 | 1261544.7917 | 2751474.8067 | 1261558.7244
29 | 2751582.1719 | 1261447.8786 | 2751582.1449 | 1261451.2814 | 2751582.057 | 1261462.0566 | 2751578.254 | 1261469.7603
30 | 2751432.7945 | 1261545.1432 | 2751449.9505 | 1261532.4557
31 | 2751477.1798 | 1261562.9352 | 2751474.8067 | 1261558.7244
32 | 2751582.1719 | 1261447.8786 | 2751579.6112 | 1261448.0688
33 | 2751582.1719 | 1261447.8786 | 2751591.6723 | 1261446.9545 | 2751594.2118 | 1261446.6607
34 | 2751579.6112 | 1261448.0688 | 2751574.3978 | 1261432.9311 | 2751571.6454 | 1261428.378
35 | 2751579.6112 | 1261448.0688 | 2751554.3467 | 1261451.343
36 | 2751613.7849 | 1261443.7997 | 2751608.6709 | 1261444.9881 | 2751594.2118 | 1261446.6607
37 | 2751554.3467 | 1261451.343 | 2751553.4613 | 1261451.4578 | 2751541.4565 | 1261454.018
38 | 2751613.7849 | 1261443.7997 | 2751624.8788 | 1261441.2219 | 2751626.7282 | 1261440.4431
39 | 2751536.0031 | 1261455.181 | 2751540.7528 | 1261476.8415
40 | 2751536.0031 | 1261455.181 | 2751517.0122 | 1261459.2347
41 | 2751536.0031 | 1261455.181 | 2751541.4565 | 1261454.018
42 | 2751496.0431 | 1261463.708 | 2751511.8132 | 1261460.3444 | 2751517.0122 | 1261459.2347
43 | 2751496.0431 | 1261463.708 | 2751491.273 | 1261464.7254
44 | 2751468.1371 | 1261469.6601 | 2751491.273 | 1261464.7254
45 | 2751655.3537 | 1261523.2331 | 2751654.603 | 1261521.2739
46 | 2751660.2198 | 1261535.934 | 2751655.3537 | 1261523.2331
47 | 2751660.2198 | 1261535.934 | 2751673.4996 | 1261524.9301 | 2751678.8131 | 1261521.2843
48 | 2751691.7773 | 1261513.654 | 2751681.2966 | 1261519.5802 | 2751678.8131 | 1261521.2843
49 | 2751691.7773 | 1261513.654 | 2751694.8097 | 1261519.1707
50 | 2751429.5429 | 1261547.5478 | 2751432.7945 | 1261545.1432
51 | 2751694.8097 | 1261519.1707 | 2751684.9552 | 1261526.6767
52 | 2751468.1371 | 1261469.6601 | 2751467.2164 | 1261469.8564 | 2751449.4899 | 1261473.06
53 | 2751445.4405 | 1261473.7918 | 2751449.4899 | 1261473.06
54 | 2751444.0199 | 1261463.9122 | 2751445.4405 | 1261473.7918
55 | 2751420.2506 | 1261472.9684 | 2751427.4338 | 1261474.2091 | 2751437.6378 | 1261474.6596 | 2751445.4405 | 1261473.7918
56 | 2751633.4588 | 1261437.6089 | 2751626.7282 | 1261440.4431
57 | 2751429.5429 | 1261547.5478 | 2751413.9795 | 1261558.8386 | 2751410.9921 | 1261560.4737
58 | 2751429.5429 | 1261547.5478 | 2751437.5673 | 1261562.0242
59 | 2751438.7738 | 1261564.2008 | 2751437.5673 | 1261562.0242
60 | 2751438.7738 | 1261564.2008 | 2751431.2444 | 1261567.3557
61 | 2751438.7738 | 1261564.2008 | 2751448.3996 | 1261581.0308 | 2751441.575 | 1261584.3372
62 | 2751410.9921 | 1261560.4737 | 2751378.2028 | 1261578.4205
63 | 2751362.4672 | 1261582.3107 | 2751378.2028 | 1261578.4205
64 | 2751362.4672 | 1261582.3107 | 2751353.2242 | 1261581.7292
65 | 2751430.1516 | 1261733.2833 | 2751429.1598 | 1261724.3267 | 2751438.1887 | 1261713.547 | 2751452.0982 | 1261703.8924
66 | 2751397.6309 | 1261753.8161 | 2751406.3526 | 1261748.5451 | 2751417.5569 | 1261741.7139 | 2751430.1516 | 1261733.2833
67 | 2751397.6309 | 1261753.8161 | 2751401.3518 | 1261760.4179
68 | 2751401.3518 | 1261760.4179 | 2751406.1437 | 1261757.5821 | 2751409.0018 | 1261755.8503
69 | 2751519.6092 | 1261337.3984 | 2751519.6092 | 1261337.3984 | 2751528.7718 | 1261341.426 | 2751548.7228 | 1261373.5429
70 | 2751500.7214 | 1261313.9356 | 2751508.5905 | 1261321.9562 | 2751519.6092 | 1261337.3984
71 | 2751485.1844 | 1261312.2387 | 2751483.6394 | 1261312.5523
72 | 2751500.7214 | 1261313.9356 | 2751492.6386 | 1261310.7254 | 2751485.1844 | 1261312.2387
73 | 2751451.0398 | 1261325.5975 | 2751479.5045 | 1261313.3918 | 2751483.6394 | 1261312.5523
74 | 2751517.712 | 1261306.1184 | 2751500.7214 | 1261313.9356
75 | 2751451.0398 | 1261325.5975 | 2751445.1585 | 1261310.5789
76 | 2751451.0398 | 1261325.5975 | 2751437.0234 | 1261330.9218
77 | 2751517.712 | 1261306.1184 | 2751532.0193 | 1261304.717
78 | 2751517.712 | 1261306.1184 | 2751518.7312 | 1261293.4206 | 2751518.8479 | 1261292.2366
79 | 2751445.1585 | 1261310.5789 | 2751444.4887 | 1261308.8686
80 | 2751437.0234 | 1261330.9218 | 2751414.0278 | 1261339.2776
81 | 2751437.0234 | 1261330.9218 | 2751442.578 | 1261349.7466
82 | 2751599.1895 | 1261297.9085 | 2751594.0294 | 1261308.9095 | 2751585.9137 | 1261312.2716 | 2751575.7687 | 1261313.6242 | 2751575.3067 | 1261300.4769 | 2751532.0193 | 1261304.717
83 | 2751437.0357 | 1261289.8365 | 2751444.4887 | 1261308.8686
84 | 2751411.6612 | 1261340.1375 | 2751414.0278 | 1261339.2776
85 | 2751485.3873 | 1261373.0245 | 2751487.4828 | 1261379.2177 | 2751471.0401 | 1261388.9064 | 2751466.1514 | 1261390.5051 | 2751462.2373 | 1261389.0812 | 2751459.1865 | 1261386.3337 | 2751453.0217 | 1261372.7066 | 2751445.7501 | 1261360.4971 | 2751442.578 | 1261349.7466
86 | 2751604.249 | 1261316.112 | 2751599.1895 | 1261297.9085
87 | 2751411.6612 | 1261340.1375 | 2751388.6215 | 1261348.5092
88 | 2751365.5108 | 1261356.9067 | 2751388.6215 | 1261348.5092
89 | 2751422.065 | 1261455.1192 | 2751444.0199 | 1261463.9122
90 | 2751444.0199 | 1261463.9122 | 2751447.0964 | 1261452.1236 | 2751450.2607 | 1261446.5551
91 | 2751420.2506 | 1261472.9684 | 2751415.8429 | 1261479.3398 | 2751412.9512 | 1261481.6466
92 | 2751405.0581 | 1261465.9503 | 2751411.98 | 1261470.6211 | 2751420.2506 | 1261472.9684
93 | 2751465.1358 | 1261435.8248 | 2751458.7045 | 1261439.5637 | 2751450.7282 | 1261445.7323 | 2751450.2607 | 1261446.5551
94 | 2751412.9512 | 1261481.6466 | 2751402.2125 | 1261490.213 | 2751401.8772 | 1261490.919
95 | 2751405.0581 | 1261465.9503 | 2751400.6091 | 1261461.8657 | 2751395.682 | 1261456.7234 | 2751384.9731 | 1261428.888 | 2751382.3669 | 1261421.5619
96 | 2751405.0581 | 1261465.9503 | 2751400.4584 | 1261466.6221
97 | 2751353.2242 | 1261581.7292 | 2751353.2058 | 1261578.9147 | 2751352.2255 | 1261576.2759 | 2751350.4108 | 1261574.1273 | 2751349.0236 | 1261573.3344
98 | 2751339.9551 | 1261574.0931 | 2751342.4105 | 1261572.7101 | 2751345.1895 | 1261572.2363 | 2751347.9663 | 1261572.73 | 2751349.0236 | 1261573.3344
99 | 2751465.1358 | 1261435.8248 | 2751472.1359 | 1261431.7553 | 2751490.8399 | 1261423.5481 | 2751490.8399 | 1261423.5481
100 | 2751514.4262 | 1261416.0557 | 2751490.8399 | 1261423.5481
101 | 2751400.4584 | 1261466.6221 | 2751385.6854 | 1261468.7796 | 2751375.9354 | 1261472.089 | 2751336.4109 | 1261474.9191
102 | 2751328.7971 | 1261475.4643 | 2751336.4109 | 1261474.9191
103 | 2751373.379 | 1261391.9217 | 2751376.0484 | 1261403.8012 | 2751382.3669 | 1261421.5619
104 | 2751373.379 | 1261391.9217 | 2751368.6116 | 1261370.7059
105 | 2751401.8772 | 1261490.919 | 2751396.0839 | 1261503.1176
106 | 2751365.5108 | 1261356.9067 | 2751368.6116 | 1261370.7059
107 | 2751393.7842 | 1261508.7381 | 2751395.1361 | 1261505.1135 | 2751396.0839 | 1261503.1176
108 | 2751365.5108 | 1261356.9067 | 2751363.6816 | 1261347.0834 | 2751359.7113 | 1261325.7715 | 2751358.8944 | 1261307.8874
109 | 2751358.2766 | 1261294.3589 | 2751358.8944 | 1261307.8874
110 | 2751358.2766 | 1261294.3589 | 2751357.5895 | 1261279.3818 | 2751357.9088 | 1261267.7005
111 | 2751358.2766 | 1261294.3589 | 2751400.9106 | 1261270.1392
112 | 2751355.3681 | 1261228.3405 | 2751358.3056 | 1261253.185 | 2751357.9088 | 1261267.7005
113 | 2751400.9106 | 1261270.1392 | 2751430.706 | 1261253.2129
114 | 2751430.706 | 1261253.2129 | 2751457.1797 | 1261238.1737
115 | 2751355.3681 | 1261228.3405 | 2751373.587 | 1261216.9583
116 | 2751391.8857 | 1261205.5262 | 2751373.587 | 1261216.9583
117 | 2751604.249 | 1261316.112 | 2751605.8783 | 1261326.9535 | 2751607.6362 | 1261347.775 | 2751607.3123 | 1261353.2985
118 | 2751449.3803 | 1261284.8494 | 2751471.5314 | 1261275.9006
119 | 2751437.0357 | 1261289.8365 | 2751449.3803 | 1261284.8494
120 | 2751481.8235 | 1261271.7427 | 2751471.5314 | 1261275.9006
121 | 2751437.0357 | 1261289.8365 | 2751426.3378 | 1261294.0817
122 | 2751411.8926 | 1261299.8141 | 2751426.3378 | 1261294.0817
123 | 2751393.1115 | 1261204.7603 | 2751391.8857 | 1261205.5262
124 | 2751393.1115 | 1261204.7603 | 2751373.3047 | 1261148.2473
125 | 2751598.8027 | 1261375.0093 | 2751603.7626 | 1261369.4642 | 2751606.8455 | 1261361.2572
126 | 2751590.74 | 1261376.6043 | 2751598.8027 | 1261375.0093
127 | 2751607.3123 | 1261353.2985 | 2751606.8455 | 1261361.2572

## bus_geodata
| x | y | coords
0 | 2751609.1897 | 1261564.3126
1 | 2751617.3047 | 1261557.4891
2 | 2751596.1384 | 1261575.2867
3 | 2751597.6429 | 1261561.7025
4 | 2751532.613 | 1261636.2094
5 | 2751606.0033 | 1261531.6401
6 | 2751544.3096 | 1261650.7681
7 | 2751510.8772 | 1261653.5375
8 | 2751473.6926 | 1261699.5864
9 | 2751623.1225 | 1261508.8003
10 | 2751687.1808 | 1261449.813
11 | 2751708.2045 | 1261428.5008
12 | 2751710.0779 | 1261432.1747
13 | 2751683.5641 | 1261417.4245
14 | 2751663.3765 | 1261472.7342
15 | 2751670.4209 | 1261422.8496
16 | 2751650.7304 | 1261511.1659
17 | 2751650.6808 | 1261430.5013
18 | 2751501.5137 | 1261505.8077
19 | 2751485.3961 | 1261512.147
20 | 2751529.0183 | 1261496.1057
21 | 2751474.2554 | 1261517.2594
22 | 2751550.5843 | 1261486.2628
23 | 2751457.5537 | 1261526.833
24 | 2751578.254 | 1261469.7603
25 | 2751449.9505 | 1261532.4557
26 | 2751474.8067 | 1261558.7244
27 | 2751582.1719 | 1261447.8786
28 | 2751579.6112 | 1261448.0688
29 | 2751594.2118 | 1261446.6607
30 | 2751571.6454 | 1261428.3781
31 | 2751554.3466 | 1261451.343
32 | 2751613.7849 | 1261443.7997
33 | 2751540.7528 | 1261476.8415
34 | 2751536.0031 | 1261455.181
35 | 2751517.0122 | 1261459.2347
36 | 2751541.4565 | 1261454.018
37 | 2751496.0431 | 1261463.708
38 | 2751491.2729 | 1261464.7254
39 | 2751654.603 | 1261521.2739
40 | 2751655.3537 | 1261523.2331
41 | 2751660.2198 | 1261535.934
42 | 2751678.8131 | 1261521.2843
43 | 2751691.7773 | 1261513.654
44 | 2751432.7945 | 1261545.1432
45 | 2751477.1798 | 1261562.9352
46 | 2751684.9552 | 1261526.6767
47 | 2751694.8097 | 1261519.1707
48 | 2751468.1371 | 1261469.6601
49 | 2751449.4899 | 1261473.06
50 | 2751445.4405 | 1261473.7918
51 | 2751626.7282 | 1261440.4431
52 | 2751633.4588 | 1261437.6089
53 | 2751485.3582 | 1261673.8815
54 | 2751429.5429 | 1261547.5478
55 | 2751437.5673 | 1261562.0242
56 | 2751438.7738 | 1261564.2008
57 | 2751410.9921 | 1261560.4737
58 | 2751431.2444 | 1261567.3557
59 | 2751441.575 | 1261584.3372
60 | 2751378.2028 | 1261578.4205
61 | 2751362.4672 | 1261582.3107
62 | 2751452.0982 | 1261703.8924
63 | 2751430.1516 | 1261733.2833
64 | 2751397.6309 | 1261753.8161
65 | 2751409.0018 | 1261755.8503
66 | 2751401.3518 | 1261760.4179
67 | 2751548.7228 | 1261373.5429
68 | 2751519.6092 | 1261337.3984
69 | 2751485.1844 | 1261312.2387
70 | 2751483.6394 | 1261312.5523
71 | 2751500.7214 | 1261313.9356
72 | 2751451.0398 | 1261325.5975
73 | 2751517.712 | 1261306.1184
74 | 2751445.1585 | 1261310.5789
75 | 2751437.0234 | 1261330.9218
76 | 2751532.0193 | 1261304.717
77 | 2751518.8479 | 1261292.2366
78 | 2751444.4887 | 1261308.8686
79 | 2751414.0278 | 1261339.2776
80 | 2751442.578 | 1261349.7466
81 | 2751599.1895 | 1261297.9085
82 | 2751485.3873 | 1261373.0245
83 | 2751411.6612 | 1261340.1375
84 | 2751388.6215 | 1261348.5092
85 | 2751444.0199 | 1261463.9122
86 | 2751420.2506 | 1261472.9684
87 | 2751422.065 | 1261455.1192
88 | 2751450.2607 | 1261446.5551
89 | 2751412.9512 | 1261481.6466
90 | 2751405.0581 | 1261465.9503
91 | 2751353.2242 | 1261581.7292
92 | 2751349.0236 | 1261573.3344
93 | 2751465.1358 | 1261435.8248
94 | 2751490.8399 | 1261423.5481
95 | 2751514.4262 | 1261416.0557
96 | 2751400.4584 | 1261466.6221
97 | 2751336.4109 | 1261474.9191
98 | 2751328.7971 | 1261475.4643
99 | 2751382.3669 | 1261421.5619
100 | 2751373.379 | 1261391.9217
101 | 2751401.8772 | 1261490.919
102 | 2751368.6116 | 1261370.7059
103 | 2751396.0839 | 1261503.1176
104 | 2751393.7842 | 1261508.7381
105 | 2751365.5108 | 1261356.9067
106 | 2751358.8944 | 1261307.8874
107 | 2751358.2766 | 1261294.3589
108 | 2751357.9088 | 1261267.7005
109 | 2751400.9106 | 1261270.1392
110 | 2751339.9551 | 1261574.0931
111 | 2751430.706 | 1261253.2129
112 | 2751457.1797 | 1261238.1737
113 | 2751355.3681 | 1261228.3405
114 | 2751373.587 | 1261216.9583
115 | 2751604.249 | 1261316.112
116 | 2751449.3803 | 1261284.8494
117 | 2751471.5314 | 1261275.9006
118 | 2751437.0357 | 1261289.8365
119 | 2751481.8235 | 1261271.7427
120 | 2751426.3378 | 1261294.0817
121 | 2751411.8926 | 1261299.8141
122 | 2751391.8857 | 1261205.5262
123 | 2751393.1115 | 1261204.7603
124 | 2751373.3047 | 1261148.2473
125 | 2751598.8027 | 1261375.0093
126 | 2751606.8455 | 1261361.2572
127 | 2751590.74 | 1261376.6043
128 | 2751607.3123 | 1261353.2985
129 | 2751536.0031 | 1261455.181

## line_std_types
| c_nf_per_km | r_ohm_per_km | x_ohm_per_km | max_i_ka | type | q_mm2 | alpha | voltage_rating
NAYY 4x50 SE | 210 | 0.642 | 0.083 | 0.142 | cs | 50 | 0.00403 | LV
NAYY 4x120 SE | 264 | 0.225 | 0.08 | 0.242 | cs | 120 | 0.00403 | LV
NAYY 4x150 SE | 261 | 0.208 | 0.08 | 0.27 | cs | 150 | 0.00403 | LV
NA2XS2Y 1x95 RM/25 12/20 kV | 216 | 0.313 | 0.132 | 0.252 | cs | 95 | 0.00403 | MV
NA2XS2Y 1x185 RM/25 12/20 kV | 273 | 0.161 | 0.117 | 0.362 | cs | 185 | 0.00403 | MV
NA2XS2Y 1x240 RM/25 12/20 kV | 304 | 0.122 | 0.112 | 0.421 | cs | 240 | 0.00403 | MV
NA2XS2Y 1x95 RM/25 6/10 kV | 315 | 0.313 | 0.123 | 0.249 | cs | 95 | 0.00403 | MV
NA2XS2Y 1x185 RM/25 6/10 kV | 406 | 0.161 | 0.11 | 0.358 | cs | 185 | 0.00403 | MV
NA2XS2Y 1x240 RM/25 6/10 kV | 456 | 0.122 | 0.105 | 0.416 | cs | 240 | 0.00403 | MV
NA2XS2Y 1x150 RM/25 12/20 kV | 250 | 0.206 | 0.116 | 0.319 | cs | 150 | 0.00403 | MV
NA2XS2Y 1x120 RM/25 12/20 kV | 230 | 0.253 | 0.119 | 0.283 | cs | 120 | 0.00403 | MV
NA2XS2Y 1x70 RM/25 12/20 kV | 190 | 0.443 | 0.132 | 0.22 | cs | 70 | 0.00403 | MV
NA2XS2Y 1x150 RM/25 6/10 kV | 360 | 0.206 | 0.11 | 0.315 | cs | 150 | 0.00403 | MV
NA2XS2Y 1x120 RM/25 6/10 kV | 340 | 0.253 | 0.113 | 0.28 | cs | 120 | 0.00403 | MV
NA2XS2Y 1x70 RM/25 6/10 kV | 280 | 0.443 | 0.123 | 0.217 | cs | 70 | 0.00403 | MV
N2XS(FL)2Y 1x120 RM/35 64/110 kV | 112 | 0.153 | 0.166 | 0.366 | cs | 120 | 0.00393 | HV
N2XS(FL)2Y 1x185 RM/35 64/110 kV | 125 | 0.099 | 0.156 | 0.457 | cs | 185 | 0.00393 | HV
N2XS(FL)2Y 1x240 RM/35 64/110 kV | 135 | 0.075 | 0.149 | 0.526 | cs | 240 | 0.00393 | HV
N2XS(FL)2Y 1x300 RM/35 64/110 kV | 144 | 0.06 | 0.144 | 0.588 | cs | 300 | 0.00393 | HV
15-AL1/3-ST1A 0.4 | 11 | 1.8769 | 0.35 | 0.105 | ol | 16 | 0.00403 | LV
24-AL1/4-ST1A 0.4 | 11.25 | 1.2012 | 0.335 | 0.14 | ol | 24 | 0.00403 | LV
48-AL1/8-ST1A 0.4 | 12.2 | 0.5939 | 0.3 | 0.21 | ol | 48 | 0.00403 | LV
94-AL1/15-ST1A 0.4 | 13.2 | 0.306 | 0.29 | 0.35 | ol | 94 | 0.00403 | LV
34-AL1/6-ST1A 10.0 | 9.7 | 0.8342 | 0.36 | 0.17 | ol | 34 | 0.00403 | MV
48-AL1/8-ST1A 10.0 | 10.1 | 0.5939 | 0.35 | 0.21 | ol | 48 | 0.00403 | MV
70-AL1/11-ST1A 10.0 | 10.4 | 0.4132 | 0.339 | 0.29 | ol | 70 | 0.00403 | MV
94-AL1/15-ST1A 10.0 | 10.75 | 0.306 | 0.33 | 0.35 | ol | 94 | 0.00403 | MV
122-AL1/20-ST1A 10.0 | 11.1 | 0.2376 | 0.323 | 0.41 | ol | 122 | 0.00403 | MV
149-AL1/24-ST1A 10.0 | 11.25 | 0.194 | 0.315 | 0.47 | ol | 149 | 0.00403 | MV
34-AL1/6-ST1A 20.0 | 9.15 | 0.8342 | 0.382 | 0.17 | ol | 34 | 0.00403 | MV
48-AL1/8-ST1A 20.0 | 9.5 | 0.5939 | 0.372 | 0.21 | ol | 48 | 0.00403 | MV
70-AL1/11-ST1A 20.0 | 9.7 | 0.4132 | 0.36 | 0.29 | ol | 70 | 0.00403 | MV
94-AL1/15-ST1A 20.0 | 10 | 0.306 | 0.35 | 0.35 | ol | 94 | 0.00403 | MV
122-AL1/20-ST1A 20.0 | 10.3 | 0.2376 | 0.344 | 0.41 | ol | 122 | 0.00403 | MV
149-AL1/24-ST1A 20.0 | 10.5 | 0.194 | 0.337 | 0.47 | ol | 149 | 0.00403 | MV
184-AL1/30-ST1A 20.0 | 10.75 | 0.1571 | 0.33 | 0.535 | ol | 184 | 0.00403 | MV
243-AL1/39-ST1A 20.0 | 11 | 0.1188 | 0.32 | 0.645 | ol | 243 | 0.00403 | MV
48-AL1/8-ST1A 110.0 | 8 | 0.5939 | 0.46 | 0.21 | ol | 48 | 0.00403 | HV
70-AL1/11-ST1A 110.0 | 8.4 | 0.4132 | 0.45 | 0.29 | ol | 70 | 0.00403 | HV
94-AL1/15-ST1A 110.0 | 8.65 | 0.306 | 0.44 | 0.35 | ol | 94 | 0.00403 | HV
122-AL1/20-ST1A 110.0 | 8.5 | 0.2376 | 0.43 | 0.41 | ol | 122 | 0.00403 | HV
149-AL1/24-ST1A 110.0 | 8.75 | 0.194 | 0.41 | 0.47 | ol | 149 | 0.00403 | HV
184-AL1/30-ST1A 110.0 | 8.8 | 0.1571 | 0.4 | 0.535 | ol | 184 | 0.00403 | HV
243-AL1/39-ST1A 110.0 | 9 | 0.1188 | 0.39 | 0.645 | ol | 243 | 0.00403 | HV
305-AL1/39-ST1A 110.0 | 9.2 | 0.0949 | 0.38 | 0.74 | ol | 305 | 0.00403 | HV
490-AL1/64-ST1A 110.0 | 9.75 | 0.059 | 0.37 | 0.96 | ol | 490 | 0.00403 | HV
679-AL1/86-ST1A 110.0 | 9.95 | 0.042 | 0.36 | 1.15 | ol | 679 | 0.00403 | HV
490-AL1/64-ST1A 220.0 | 10 | 0.059 | 0.285 | 0.96 | ol | 490 | 0.00403 | HV
679-AL1/86-ST1A 220.0 | 11.7 | 0.042 | 0.275 | 1.15 | ol | 679 | 0.00403 | HV
490-AL1/64-ST1A 380.0 | 11 | 0.059 | 0.253 | 0.96 | ol | 490 | 0.00403 | HV
679-AL1/86-ST1A 380.0 | 14.6 | 0.042 | 0.25 | 1.15 | ol | 679 | 0.00403 | HV

## trafo_std_types
| i0_percent | pfe_kw | vkr_percent | sn_mva | vn_lv_kv | vn_hv_kv | vk_percent | shift_degree | vector_group | tap_side | tap_neutral | tap_min | tap_max | tap_step_degree | tap_step_percent | tap_phase_shifter
160 MVA 380/110 kV | 0.06 | 60 | 0.25 | 160 | 110 | 380 | 12.2 | 0 | Yy0 | hv | 0 | -9 | 9 | 0 | 1.5 | FALSE
100 MVA 220/110 kV | 0.06 | 55 | 0.26 | 100 | 110 | 220 | 12 | 0 | Yy0 | hv | 0 | -9 | 9 | 0 | 1.5 | FALSE
63 MVA 110/20 kV | 0.04 | 22 | 0.32 | 63 | 20 | 110 | 18 | 150 | YNd5 | hv | 0 | -9 | 9 | 0 | 1.5 | FALSE
40 MVA 110/20 kV | 0.05 | 18 | 0.34 | 40 | 20 | 110 | 16.2 | 150 | YNd5 | hv | 0 | -9 | 9 | 0 | 1.5 | FALSE
25 MVA 110/20 kV | 0.07 | 14 | 0.41 | 25 | 20 | 110 | 12 | 150 | YNd5 | hv | 0 | -9 | 9 | 0 | 1.5 | FALSE
63 MVA 110/10 kV | 0.04 | 22 | 0.32 | 63 | 10 | 110 | 18 | 150 | YNd5 | hv | 0 | -9 | 9 | 0 | 1.5 | FALSE
40 MVA 110/10 kV | 0.05 | 18 | 0.34 | 40 | 10 | 110 | 16.2 | 150 | YNd5 | hv | 0 | -9 | 9 | 0 | 1.5 | FALSE
25 MVA 110/10 kV | 0.07 | 14 | 0.41 | 25 | 10 | 110 | 12 | 150 | YNd5 | hv | 0 | -9 | 9 | 0 | 1.5 | FALSE
0.25 MVA 20/0.4 kV | 0.32 | 0.8 | 1.44 | 0.25 | 0.4 | 20 | 6 | 150 | Yzn5 | hv | 0 | -2 | 2 | 0 | 2.5 | FALSE
0.4 MVA 20/0.4 kV | 0.3375 | 1.35 | 1.425 | 0.4 | 0.4 | 20 | 6 | 150 | Dyn5 | hv | 0 | -2 | 2 | 0 | 2.5 | FALSE
0.63 MVA 20/0.4 kV | 0.2619 | 1.65 | 1.206 | 0.63 | 0.4 | 20 | 6 | 150 | Dyn5 | hv | 0 | -2 | 2 | 0 | 2.5 | FALSE
0.25 MVA 10/0.4 kV | 0.24 | 0.6 | 1.2 | 0.25 | 0.4 | 10 | 4 | 150 | Dyn5 | hv | 0 | -2 | 2 | 0 | 2.5 | FALSE
0.4 MVA 10/0.4 kV | 0.2375 | 0.95 | 1.325 | 0.4 | 0.4 | 10 | 4 | 150 | Dyn5 | hv | 0 | -2 | 2 | 0 | 2.5 | FALSE
0.63 MVA 10/0.4 kV | 0.1873 | 1.18 | 1.0794 | 0.63 | 0.4 | 10 | 4 | 150 | Dyn5 | hv | 0 | -2 | 2 | 0 | 2.5 | FALSE

## trafo3w_std_types
| sn_hv_mva | sn_mv_mva | sn_lv_mva | vn_hv_kv | vn_mv_kv | vn_lv_kv | vk_hv_percent | vk_mv_percent | vk_lv_percent | vkr_hv_percent | vkr_mv_percent | vkr_lv_percent | pfe_kw | i0_percent | shift_mv_degree | shift_lv_degree | vector_group | tap_side | tap_neutral | tap_min | tap_max | tap_step_percent
63/25/38 MVA 110/20/10 kV | 63 | 25 | 38 | 110 | 20 | 10 | 10.4 | 10.4 | 10.4 | 0.28 | 0.32 | 0.35 | 35 | 0.89 | 0 | 0 | YN0yn0yn0 | hv | 0 | -10 | 10 | 1.2
63/25/38 MVA 110/10/10 kV | 63 | 25 | 38 | 110 | 10 | 10 | 10.4 | 10.4 | 10.4 | 0.28 | 0.32 | 0.35 | 35 | 0.89 | 0 | 0 | YN0yn0yn0 | hv | 0 | -10 | 10 | 1.2

## fuse_std_types
| fuse_type | i_rated_a | t_avg | t_min | t_total | x_avg | x_min | x_total
HV 100A | HV 100A | 100 | 0 | [10.0, 3.64, 0.854, 0.281, 0.1, 0.0531, 0.022, 0.01] | [10.0, 4.267, 1.21, 0.403, 0.1, 0.058, 0.022, 0.01] | 0 | [300.0, 350.0, 450.0, 550.0, 700.0, 850.0, 1200.0, 1752.0] | [600.0, 700.0, 900.0, 1150.0, 1665.0, 2000.0, 3000.0, 4313.0]
HV 10A | HV 10A | 10 | 0 | [10.0, 1675.0, 0.344, 0.156, 0.1, 0.0417, 0.0171, 0.01] | [10.0, 1.3, 0.3, 0.155, 0.1, 0.0555, 0.023, 0.01] | 0 | [30.0, 32.0, 35.0, 37.0, 39.0, 50.0, 70.0, 88.0] | [60.0, 70.0, 80.0, 87.0, 94.0, 110.0, 150.0, 216.0]
HV 125A | HV 125A | 125 | 0 | [10.0, 1.82, 0.344, 0.1, 0.0467, 0.0269, 0.01] | [10.0, 2.478, 0.426, 0.1, 0.0427, 0.0211, 0.01] | 0 | [375.0, 500.0, 700.0, 925.0, 1200.0, 1500.0, 2341.0] | [750.0, 1000.0, 1500.0, 2200.0, 3000.0, 4000.0, 5765.0]
HV 160A | HV 160A | 160 | 0 | [10.0, 4.15, 1.03, 0.198, 0.1, 0.051, 0.0172, 0.01] | [10.0, 2.3, 0.734, 0.274, 0.1, 0.046, 0.0177, 0.01] | 0 | [480.0, 550.0, 700.0, 1000.0, 1260.0, 1600.0, 2500.0, 3227.0] | [960.0, 1300.0, 1700.0, 2200.0, 2996.0, 4000.0, 6000.0, 7946.0]
HV 16A | HV 16A | 16 | 0 | [10.0, 0.352, 0.164, 0.1, 0.0649, 0.0342, 0.01] | [10.0, 2.34, 0.722, 0.181, 0.1, 0.055, 0.0296, 0.01] | 0 | [48.0, 60.0, 65.0, 71.0, 80.0, 100.0, 162.0] | [96.0, 110.0, 125.0, 150.0, 168.0, 200.0, 250.0, 398.0]
HV 200A | HV 200A | 200 | 0 | [10.0, 4.267, 1.21, 0.403, 0.1, 0.058, 0.022, 0.01] | [10.0, 3.73, 1.654, 0.328, 0.1, 0.0531, 0.019, 0.01] | 0 | [600.0, 700.0, 900.0, 1150.0, 1665.0, 2000.0, 3000.0, 4313.0] | [1200.0, 1500.0, 1800.0, 2700.0, 3960.0, 5000.0, 7500.0, 10620.0]
HV 20A | HV 20A | 20 | 0 | [10.0, 1.3, 0.3, 0.155, 0.1, 0.0555, 0.023, 0.01] | [10.0, 1.3, 0.161, 0.1, 0.0611, 0.0399, 0.0141, 0.01] | 0 | [60.0, 70.0, 80.0, 87.0, 94.0, 110.0, 150.0, 216.0] | [120.0, 150.0, 200.0, 223.0, 260.0, 300.0, 450.0, 532.0]
HV 25A | HV 25A | 25 | 0 | [10.0, 2.512, 0.833, 0.299, 0.1, 0.0372, 0.0223, 0.01] | [10.0, 3.125, 0.597, 0.198, 0.1, 0.0378, 0.022, 0.01] | 0 | [75.0, 82.0, 90.0, 100.0, 124.0, 170.0, 200.0, 289.0] | [150.0, 170.0, 210.0, 250.0, 294.0, 400.0, 500.0, 711.0]
HV 31.5A | HV 31.5A | 31.5 | 0 | [10.0, 2.34, 0.722, 0.181, 0.1, 0.055, 0.0296, 0.01] | [10.0, 2.84, 0.368, 0.164, 0.1, 0.0621, 0.0378, 0.0195, 0.01] | 0 | [95.0, 110.0, 125.0, 150.0, 165.0, 200.0, 250.0, 390.0] | [189.0, 220.0, 300.0, 350.0, 393.0, 450.0, 530.0, 700.0, 960.0]
HV 40A | HV 40A | 40 | 0 | [10.0, 1.3, 0.161, 0.1, 0.0611, 0.0399, 0.0141, 0.01] | [10.0, 2.05, 0.369, 0.198, 0.1, 0.051, 0.0298, 0.01] | 0 | [120.0, 150.0, 200.0, 223.0, 260.0, 300.0, 450.0, 532.0] | [240.0, 300.0, 400.0, 450.0, 530.0, 650.0, 800.0, 1311.0]
HV 50A | HV 50A | 50 | 0 | [10.0, 3.215, 0.597, 0.198, 0.1, 0.0378, 0.022, 0.01] | [10.0, 3.64, 0.854, 0.281, 0.1, 0.0531, 0.022, 0.01] | 0 | [150.0, 170.0, 210.0, 250.0, 294.0, 400.0, 500.0, 711.0] | [300.0, 350.0, 450.0, 550.0, 700.0, 850.0, 1200.0, 1752.0]
HV 6.3A | HV 6.3A | 6.3 | 0 | [10.0, 1.39, 0.344, 0.168, 0.1, 0.056, 0.0263, 0.01] | [10.0, 1.711, 0.516, 0.198, 0.1, 0.0634, 0.0303, 0.01] | 0 | [19.0, 19.5, 20.4, 20.8, 22.0, 25.0, 32.0, 48.0] | [38.0, 40.0, 43.0, 48.0, 53.0, 60.0, 75.0, 118.0]
HV 63A | HV 63A | 63 | 0 | [10.0, 2.84, 0.368, 0.164, 0.1, 0.0621, 0.0378, 0.0195, 0.01] | [10.0, 1.82, 0.344, 0.1, 0.0467, 0.0269, 0.01] | 0 | [189.0, 220.0, 300.0, 350.0, 393.0, 450.0, 530.0, 700.0, 961.0] | [378.0, 500.0, 700.0, 934.0, 1200.0, 1500.0, 2366.0]
HV 80A | HV 80A | 80 | 0 | [10.0, 2.05, 0.369, 0.198, 0.1, 0.051, 0.0298, 0.01] | [10.0, 4.15, 1.03, 0.198, 0.1, 0.051, 0.0172, 0.01] | 0 | [240.0, 300.0, 400.0, 450.0, 530.0, 650.0, 800.0, 1311.0] | [480.0, 550.0, 700.0, 1000.0, 1260.0, 1600.0, 2500.0, 3227.0]
Siemens NH-1-100 | Siemens NH-1-100 | 100 | [5400.0, 2000.0, 400.0, 20.0, 1.0, 0.2, 0.012, 0.004] | 0 | 0 | [150.0, 190.0, 250.0, 430.0, 900.0, 1250.0, 2700.0, 3600.0] | 0 | 0
Siemens NH-1-125 | Siemens NH-1-125 | 125 | [4800.0, 120.0, 7.0, 0.1, 0.004] | 0 | 0 | [180.0, 400.0, 740.0, 2000.0, 4250.0] | 0 | 0
Siemens NH-1-16 | Siemens NH-1-16 | 16 | [4000.0, 400.0, 2.0, 0.1, 0.04, 0.01] | 0 | 0 | [26.0, 35.0, 75.0, 150.0, 200.0, 300.0] | 0 | 0
Siemens NH-1-160 | Siemens NH-1-160 | 160 | [4800.0, 120.0, 7.0, 0.1, 0.004] | 0 | 0 | [210.0, 500.0, 900.0, 2300.0, 5000.0] | 0 | 0
Siemens NH-1-25 | Siemens NH-1-25 | 25 | [4000.0, 1000.0, 10.0, 0.2, 0.02, 0.01] | 0 | 0 | [40.0, 50.0, 100.0, 210.0, 400.0, 500.0] | 0 | 0
Siemens NH-1-50 | Siemens NH-1-50 | 50 | [4000.0, 40.0, 4.0, 1.0, 0.02, 0.01] | 0 | 0 | [86.0, 200.0, 300.0, 400.0, 1000.0, 1280.0] | 0 | 0
Siemens NH-1-63 | Siemens NH-1-63 | 63 | [4000.0, 100.0, 10.0, 2.0, 0.04, 0.01] | 0 | 0 | [100.0, 200.0, 300.0, 400.0, 1000.0, 1500.0] | 0 | 0
Siemens NH-1-80 | Siemens NH-1-80 | 80 | [4800.0, 120.0, 7.0, 0.1, 0.01] | 0 | 0 | [150.58, 250.0, 450.0, 1150.0, 2470.0] | 0 | 0
Siemens NH-2-1000 | Siemens NH-2-1000 | 1000 | [4800.0, 120.0, 7.0, 0.1, 0.004] | 0 | 0 | [1900.0, 3500.0, 8400.0, 24000.0, 52000.0] | 0 | 0
Siemens NH-2-200 | Siemens NH-2-200 | 200 | [4800.0, 120.0, 7.0, 0.1, 0.004] | 0 | 0 | [280.0, 650.0, 1200.0, 3000.0, 7000.0] | 0 | 0
Siemens NH-2-224 | Siemens NH-2-224 | 224 | [4800.0, 120.0, 7.0, 0.2, 0.04, 0.004] | 0 | 0 | [400.0, 750.0, 1453.0, 3025.0, 4315.0, 7600.0] | 0 | 0
Siemens NH-2-250 | Siemens NH-2-250 | 250 | [4800.0, 120.0, 7.0, 0.1, 0.004] | 0 | 0 | [450.0, 800.0, 1650.0, 4000.0, 8500.0] | 0 | 0
Siemens NH-2-315 | Siemens NH-2-315 | 315 | [4800.0, 120.0, 7.0, 0.1, 0.004] | 0 | 0 | [550.0, 920.0, 1900.0, 5000.0, 11000.0] | 0 | 0
Siemens NH-2-355 | Siemens NH-2-355 | 355 | [4800.0, 120.0, 6.0, 0.1, 0.004] | 0 | 0 | [650.0, 1116.27, 2350.0, 5840.0, 12790.0] | 0 | 0
Siemens NH-2-400 | Siemens NH-2-400 | 400 | [4800.0, 120.0, 7.0, 0.1, 0.004] | 0 | 0 | [720.0, 1350.0, 2800.0, 6500.0, 15000.0] | 0 | 0
Siemens NH-2-425 | Siemens NH-2-425 | 425 | [4800.0, 120.0, 7.0, 0.1, 0.004] | 0 | 0 | [850.0, 1500.0, 3050.0, 7500.0, 16500.0] | 0 | 0
Siemens NH-2-630 | Siemens NH-2-630 | 630 | [4800.0, 120.0, 7.0, 0.1, 0.004] | 0 | 0 | [1200.0, 2000.0, 4800.0, 12000.0, 26000.0] | 0 | 0

## dtypes
| element | column | dtype
0 | bus | name | object
1 | bus | vn_kv | float64
2 | bus | type | object
3 | bus | zone | object
4 | bus | in_service | bool
5 | load | name | object
6 | load | bus | uint32
7 | load | p_mw | float64
8 | load | q_mvar | float64
9 | load | const_z_percent | float64
10 | load | const_i_percent | float64
11 | load | sn_mva | float64
12 | load | scaling | float64
13 | load | in_service | bool
14 | load | type | object
15 | ext_grid | name | object
16 | ext_grid | bus | uint32
17 | ext_grid | vm_pu | float64
18 | ext_grid | va_degree | float64
19 | ext_grid | slack_weight | float64
20 | ext_grid | in_service | bool
21 | line | name | object
22 | line | std_type | object
23 | line | from_bus | uint32
24 | line | to_bus | uint32
25 | line | length_km | float64
26 | line | r_ohm_per_km | float64
27 | line | x_ohm_per_km | float64
28 | line | c_nf_per_km | float64
29 | line | g_us_per_km | float64
30 | line | max_i_ka | float64
31 | line | df | float64
32 | line | parallel | uint32
33 | line | type | object
34 | line | in_service | bool
35 | trafo | name | object
36 | trafo | std_type | object
37 | trafo | hv_bus | uint32
38 | trafo | lv_bus | uint32
39 | trafo | sn_mva | float64
40 | trafo | vn_hv_kv | float64
41 | trafo | vn_lv_kv | float64
42 | trafo | vk_percent | float64
43 | trafo | vkr_percent | float64
44 | trafo | pfe_kw | float64
45 | trafo | i0_percent | float64
46 | trafo | shift_degree | float64
47 | trafo | tap_side | object
48 | trafo | tap_neutral | int32
49 | trafo | tap_min | int32
50 | trafo | tap_max | int32
51 | trafo | tap_step_percent | float64
52 | trafo | tap_step_degree | float64
53 | trafo | tap_pos | int32
54 | trafo | tap_phase_shifter | bool
55 | trafo | parallel | uint32
56 | trafo | df | float64
57 | trafo | in_service | bool
58 | line_geodata | coords | object
59 | bus_geodata | x | float64
60 | bus_geodata | y | float64
61 | bus_geodata | coords | object

## parameters
| version | format_version | converged | OPF_converged | name | f_hz | sn_mva
0 | 2.14.6 | 2.14.0 | FALSE | FALSE |  | 50 | 1