## bus
| name | vn_kv | type | zone | in_service
0 | bus_LV_329-37_0_4_node_0 | 0.4 | n |  | TRUE
1 | bus_LV_329-37_0_4_node_1 | 0.4 | n |  | TRUE
2 | bus_LV_329-37_0_4_node_2 | 0.4 | n |  | TRUE
3 | bus_LV_329-37_0_4_node_4 | 0.4 | n |  | TRUE
4 | bus_LV_329-37_0_4_node_5 | 0.4 | n |  | TRUE
5 | bus_LV_329-37_0_4_node_129 | 0.4 | n |  | TRUE
6 | bus_LV_329-37_0_4_node_137 | 0.4 | n |  | TRUE
7 | bus_LV_329-37_0_4_node_17 | 0.4 | n |  | TRUE
8 | bus_LV_329-37_0_4_node_136 | 0.4 | n |  | TRUE
9 | bus_LV_329-37_0_4_node_6 | 0.4 | n |  | TRUE
10 | bus_LV_329-37_0_4_node_7 | 0.4 | n |  | TRUE
11 | bus_LV_329-37_0_4_node_8 | 0.4 | n |  | TRUE
12 | bus_LV_329-37_0_4_node_15 | 0.4 | n |  | TRUE
13 | bus_LV_329-37_0_4_node_13 | 0.4 | n |  | TRUE
14 | bus_LV_329-37_0_4_node_12 | 0.4 | n |  | TRUE
15 | bus_LV_329-37_0_4_node_10 | 0.4 | n |  | TRUE
16 | bus_LV_329-37_0_4_node_9 | 0.4 | n |  | TRUE
17 | bus_LV_329-37_0_4_node_26 | 0.4 | n |  | TRUE
18 | bus_LV_329-37_0_4_node_23 | 0.4 | n |  | TRUE
19 | bus_LV_329-37_0_4_node_21 | 0.4 | n |  | TRUE
20 | bus_LV_329-37_0_4_node_28 | 0.4 | n |  | TRUE
21 | bus_LV_329-37_0_4_node_19 | 0.4 | n |  | TRUE
22 | bus_LV_329-37_0_4_node_27 | 0.4 | n |  | TRUE
23 | bus_LV_329-37_0_4_node_139 | 0.4 | n |  | TRUE
24 | bus_LV_329-37_0_4_node_146 | 0.4 | n |  | TRUE
25 | bus_LV_329-37_0_4_node_24 | 0.4 | n |  | TRUE
26 | bus_LV_329-37_0_4_node_14 | 0.4 | n |  | TRUE
27 | bus_LV_329-37_0_4_node_141 | 0.4 | n |  | TRUE
28 | bus_LV_329-37_0_4_node_142 | 0.4 | n |  | TRUE
29 | bus_LV_329-37_0_4_node_34 | 0.4 | n |  | TRUE
30 | bus_LV_329-37_0_4_node_39 | 0.4 | n |  | TRUE
31 | bus_LV_329-37_0_4_node_16 | 0.4 | n |  | TRUE
32 | bus_LV_329-37_0_4_node_128 | 0.4 | n |  | TRUE
33 | bus_LV_329-37_0_4_node_130 | 0.4 | n |  | TRUE
34 | bus_LV_329-37_0_4_node_127 | 0.4 | n |  | TRUE
35 | bus_LV_329-37_0_4_node_18 | 0.4 | n |  | TRUE
36 | bus_LV_329-37_0_4_node_20 | 0.4 | n |  | TRUE
37 | bus_LV_329-37_0_4_node_22 | 0.4 | n |  | TRUE
38 | bus_LV_329-37_0_4_node_29 | 0.4 | n |  | TRUE
39 | bus_LV_329-37_0_4_node_30 | 0.4 | n |  | TRUE
40 | bus_LV_329-37_0_4_node_25 | 0.4 | n |  | TRUE
41 | bus_LV_329-37_0_4_node_147 | 0.4 | n |  | TRUE
42 | bus_LV_329-37_0_4_node_148 | 0.4 | n |  | TRUE
43 | bus_LV_329-37_0_4_node_35 | 0.4 | n |  | TRUE
44 | bus_LV_329-37_0_4_node_140 | 0.4 | n |  | TRUE
45 | bus_LV_329-37_0_4_node_138 | 0.4 | n |  | TRUE
46 | bus_LV_329-37_0_4_node_31 | 0.4 | n |  | TRUE
47 | bus_LV_329-37_0_4_node_32 | 0.4 | n |  | TRUE
48 | bus_LV_329-37_0_4_node_33 | 0.4 | n |  | TRUE
49 | bus_LV_329-37_0_4_node_41 | 0.4 | n |  | TRUE
50 | bus_LV_329-37_0_4_node_44 | 0.4 | n |  | TRUE
51 | bus_LV_329-37_0_4_node_64 | 0.4 | n |  | TRUE
52 | bus_LV_329-37_0_4_node_42 | 0.4 | n |  | TRUE
53 | bus_LV_329-37_0_4_node_43 | 0.4 | n |  | TRUE
54 | bus_LV_329-37_0_4_node_36 | 0.4 | n |  | TRUE
55 | bus_LV_329-37_0_4_node_37 | 0.4 | n |  | TRUE
56 | bus_LV_329-37_0_4_node_38 | 0.4 | n |  | TRUE
57 | bus_LV_329-37_0_4_node_40 | 0.4 | n |  | TRUE
58 | bus_LV_329-37_0_4_node_50 | 0.4 | n |  | TRUE
59 | bus_LV_329-37_0_4_node_46 | 0.4 | n |  | TRUE
60 | bus_LV_329-37_0_4_node_47 | 0.4 | n |  | TRUE
61 | bus_LV_329-37_0_4_node_48 | 0.4 | n |  | TRUE
62 | bus_LV_329-37_0_4_node_49 | 0.4 | n |  | TRUE
63 | bus_LV_329-37_0_4_node_51 | 0.4 | n |  | TRUE
64 | bus_LV_329-37_0_4_node_143 | 0.4 | n |  | TRUE
65 | bus_LV_329-37_0_4_node_144 | 0.4 | n |  | TRUE
66 | bus_LV_329-37_0_4_node_145 | 0.4 | n |  | TRUE
67 | bus_LV_329-37_0_4_node_63 | 0.4 | n |  | TRUE
68 | bus_LV_329-37_0_4_node_52 | 0.4 | n |  | TRUE
69 | bus_LV_329-37_0_4_node_53 | 0.4 | n |  | TRUE
70 | bus_LV_329-37_0_4_node_54 | 0.4 | n |  | TRUE
71 | bus_LV_329-37_0_4_node_55 | 0.4 | n |  | TRUE
72 | bus_LV_329-37_0_4_node_56 | 0.4 | n |  | TRUE
73 | bus_LV_329-37_0_4_node_60 | 0.4 | n |  | TRUE
74 | bus_LV_329-37_0_4_node_57 | 0.4 | n |  | TRUE
75 | bus_LV_329-37_0_4_node_62 | 0.4 | n |  | TRUE
76 | bus_LV_329-37_0_4_node_67 | 0.4 | n |  | TRUE
77 | bus_LV_329-37_0_4_node_69 | 0.4 | n |  | TRUE
78 | bus_LV_329-37_0_4_node_65 | 0.4 | n |  | TRUE
79 | bus_LV_329-37_0_4_node_61 | 0.4 | n |  | TRUE
80 | bus_LV_329-37_0_4_node_58 | 0.4 | n |  | TRUE
81 | bus_LV_329-37_0_4_node_59 | 0.4 | n |  | TRUE
82 | bus_LV_329-37_0_4_node_66 | 0.4 | n |  | TRUE
83 | bus_LV_329-37_0_4_node_68 | 0.4 | n |  | TRUE
84 | bus_LV_329-37_0_4_node_72 | 0.4 | n |  | TRUE
85 | bus_LV_329-37_0_4_node_78 | 0.4 | n |  | TRUE
86 | bus_LV_329-37_0_4_node_83 | 0.4 | n |  | TRUE
87 | bus_LV_329-37_0_4_node_76 | 0.4 | n |  | TRUE
88 | bus_LV_329-37_0_4_node_70 | 0.4 | n |  | TRUE
89 | bus_LV_329-37_0_4_node_71 | 0.4 | n |  | TRUE
90 | bus_LV_329-37_0_4_node_73 | 0.4 | n |  | TRUE
91 | bus_LV_329-37_0_4_node_74 | 0.4 | n |  | TRUE
92 | bus_LV_329-37_0_4_node_82 | 0.4 | n |  | TRUE
93 | bus_LV_329-37_0_4_node_97 | 0.4 | n |  | TRUE
94 | bus_LV_329-37_0_4_node_88 | 0.4 | n |  | TRUE
95 | bus_LV_329-37_0_4_node_90 | 0.4 | n |  | TRUE
96 | bus_LV_329-37_0_4_node_84 | 0.4 | n |  | TRUE
97 | bus_LV_329-37_0_4_node_93 | 0.4 | n |  | TRUE
98 | bus_LV_329-37_0_4_node_75 | 0.4 | n |  | TRUE
99 | bus_LV_329-37_0_4_node_77 | 0.4 | n |  | TRUE
100 | bus_LV_329-37_0_4_node_79 | 0.4 | n |  | TRUE
101 | bus_LV_329-37_0_4_node_80 | 0.4 | n |  | TRUE
102 | bus_LV_329-37_0_4_node_81 | 0.4 | n |  | TRUE
103 | bus_LV_329-37_0_4_node_85 | 0.4 | n |  | TRUE
104 | bus_LV_329-37_0_4_node_86 | 0.4 | n |  | TRUE
105 | bus_LV_329-37_0_4_node_87 | 0.4 | n |  | TRUE
106 | bus_LV_329-37_0_4_node_89 | 0.4 | n |  | TRUE
107 | bus_LV_329-37_0_4_node_91 | 0.4 | n |  | TRUE
108 | bus_LV_329-37_0_4_node_92 | 0.4 | n |  | TRUE
109 | bus_LV_329-37_0_4_node_95 | 0.4 | n |  | TRUE
110 | bus_LV_329-37_0_4_node_98 | 0.4 | n |  | TRUE
111 | bus_LV_329-37_0_4_node_99 | 0.4 | n |  | TRUE
112 | bus_LV_329-37_0_4_node_94 | 0.4 | n |  | TRUE
113 | bus_LV_329-37_0_4_node_106 | 0.4 | n |  | TRUE
114 | bus_LV_329-37_0_4_node_122 | 0.4 | n |  | TRUE
115 | bus_LV_329-37_0_4_node_96 | 0.4 | n |  | TRUE
116 | bus_LV_329-37_0_4_node_107 | 0.4 | n |  | TRUE
117 | bus_LV_329-37_0_4_node_123 | 0.4 | n |  | TRUE
118 | bus_LV_329-37_0_4_node_100 | 0.4 | n |  | TRUE
119 | bus_LV_329-37_0_4_node_101 | 0.4 | n |  | TRUE
120 | bus_LV_329-37_0_4_node_102 | 0.4 | n |  | TRUE
121 | bus_LV_329-37_0_4_node_103 | 0.4 | n |  | TRUE
122 | bus_LV_329-37_0_4_node_104 | 0.4 | n |  | TRUE
123 | bus_LV_329-37_0_4_node_105 | 0.4 | n |  | TRUE
124 | bus_LV_329-37_0_4_node_110 | 0.4 | n |  | TRUE
125 | bus_LV_329-37_0_4_node_112 | 0.4 | n |  | TRUE
126 | bus_LV_329-37_0_4_node_111 | 0.4 | n |  | TRUE
127 | bus_LV_329-37_0_4_node_113 | 0.4 | n |  | TRUE
128 | bus_LV_329-37_0_4_node_108 | 0.4 | n |  | TRUE
129 | bus_LV_329-37_0_4_node_109 | 0.4 | n |  | TRUE
130 | bus_LV_329-37_0_4_node_114 | 0.4 | n |  | TRUE
131 | bus_LV_329-37_0_4_node_118 | 0.4 | n |  | TRUE
132 | bus_LV_329-37_0_4_node_115 | 0.4 | n |  | TRUE
133 | bus_LV_329-37_0_4_node_119 | 0.4 | n |  | TRUE
134 | bus_LV_329-37_0_4_node_116 | 0.4 | n |  | TRUE
135 | bus_LV_329-37_0_4_node_117 | 0.4 | n |  | TRUE
136 | bus_LV_329-37_0_4_node_120 | 0.4 | n |  | TRUE
137 | bus_LV_329-37_0_4_node_121 | 0.4 | n |  | TRUE
138 | bus_LV_329-37_0_4_node_126 | 0.4 | n |  | TRUE
139 | bus_LV_329-37_0_4_node_124 | 0.4 | n |  | TRUE
140 | bus_LV_329-37_0_4_node_125 | 0.4 | n |  | TRUE
141 | bus_LV_329-37_0_4_node_131 | 0.4 | n |  | TRUE
142 | bus_LV_329-37_0_4_node_132 | 0.4 | n |  | TRUE
143 | bus_LV_329-37_0_4_node_133 | 0.4 | n |  | TRUE
144 | bus_LV_329-37_0_4_node_134 | 0.4 | n |  | TRUE
145 | bus_LV_329-37_0_4_node_135 | 0.4 | n |  | TRUE
146 | bus_MV_584_0_node_73 | 20 | n |  | TRUE

## load
| name | bus | p_mw | q_mvar | const_z_percent | const_i_percent | sn_mva | scaling | in_service | type
0 | LV_329-37_0_4_load_0 | 0 | 0.0026483 | 0.00066372 | 0 | 0 |  | 1 | TRUE | wye
1 | LV_329-37_0_4_load_1 | 1 | 0.0041284 | 0.0010347 | 0 | 0 |  | 1 | TRUE | wye
2 | LV_329-37_0_4_load_4 | 3 | 0.0019121 | 0.00047922 | 0 | 0 |  | 1 | TRUE | wye
3 | LV_329-37_0_4_load_129 | 5 | 0.002328 | 0.00058344 | 0 | 0 |  | 1 | TRUE | wye
4 | LV_329-37_0_4_load_137 | 6 | 0.0018325 | 0.00045926 | 0 | 0 |  | 1 | TRUE | wye
5 | LV_329-37_0_4_load_136 | 8 | 0.0028919 | 0.00072478 | 0 | 0 |  | 1 | TRUE | wye
6 | LV_329-37_0_4_load_6 | 9 | 0.0011595 | 0.0002906 | 0 | 0 |  | 1 | TRUE | wye
7 | LV_329-37_0_4_load_15 | 12 | 0.0019178 | 0.00048064 | 0 | 0 |  | 1 | TRUE | wye
8 | LV_329-37_0_4_load_13 | 13 | 0.0035382 | 0.00088675 | 0 | 0 |  | 1 | TRUE | wye
9 | LV_329-37_0_4_load_10 | 15 | 0.01638 | 0.0041053 | 0 | 0 |  | 1 | TRUE | wye
10 | LV_329-37_0_4_load_26 | 17 | 0.00055894 | 0.00014008 | 0 | 0 |  | 1 | TRUE | wye
11 | LV_329-37_0_4_load_23 | 18 | 0.0042964 | 0.0010768 | 0 | 0 |  | 1 | TRUE | wye
12 | LV_329-37_0_4_load_21 | 19 | 0.020026 | 0.005019 | 0 | 0 |  | 1 | TRUE | wye
13 | LV_329-37_0_4_load_28 | 20 | 0.0025376 | 0.00063598 | 0 | 0 |  | 1 | TRUE | wye
14 | LV_329-37_0_4_load_19 | 21 | 0.0026952 | 0.00067547 | 0 | 0 |  | 1 | TRUE | wye
15 | LV_329-37_0_4_load_146 | 24 | 0.00098684 | 0.00024733 | 0 | 0 |  | 1 | TRUE | wye
16 | LV_329-37_0_4_load_24 | 25 | 0.0039016 | 0.00097784 | 0 | 0 |  | 1 | TRUE | wye
17 | LV_329-37_0_4_load_14 | 26 | 0.0018666 | 0.00046782 | 0 | 0 |  | 1 | TRUE | wye
18 | LV_329-37_0_4_load_142 | 28 | 0.00074648 | 0.00018709 | 0 | 0 |  | 1 | TRUE | wye
19 | LV_329-37_0_4_load_34 | 29 | 0.0023425 | 0.00058708 | 0 | 0 |  | 1 | TRUE | wye
20 | LV_329-37_0_4_load_39 | 30 | 0.0004486 | 0.00011243 | 0 | 0 |  | 1 | TRUE | wye
21 | LV_329-37_0_4_load_130 | 33 | 0.0036132 | 0.00090556 | 0 | 0 |  | 1 | TRUE | wye
22 | LV_329-37_0_4_load_18 | 35 | 0.035312 | 0.00885 | 0 | 0 |  | 1 | TRUE | wye
23 | LV_329-37_0_4_load_20 | 36 | 0.0029507 | 0.00073952 | 0 | 0 |  | 1 | TRUE | wye
24 | LV_329-37_0_4_load_22 | 37 | 0.0025949 | 0.00065034 | 0 | 0 |  | 1 | TRUE | wye
25 | LV_329-37_0_4_load_30 | 39 | 0.0034974 | 0.00087652 | 0 | 0 |  | 1 | TRUE | wye
26 | LV_329-37_0_4_load_147 | 41 | 0.00066383 | 0.00016637 | 0 | 0 |  | 1 | TRUE | wye
27 | LV_329-37_0_4_load_148 | 42 | 0.0019239 | 0.00048218 | 0 | 0 |  | 1 | TRUE | wye
28 | LV_329-37_0_4_load_35 | 43 | 0.0072174 | 0.0018089 | 0 | 0 |  | 1 | TRUE | wye
29 | LV_329-37_0_4_load_140 | 44 | 0.0024288 | 0.00060872 | 0 | 0 |  | 1 | TRUE | wye
30 | LV_329-37_0_4_load_138 | 45 | 0.0076127 | 0.0019079 | 0 | 0 |  | 1 | TRUE | wye
31 | LV_329-37_0_4_load_31 | 46 | 0.006457 | 0.0016183 | 0 | 0 |  | 1 | TRUE | wye
32 | LV_329-37_0_4_load_32 | 47 | 0.0041066 | 0.0010292 | 0 | 0 |  | 1 | TRUE | wye
33 | LV_329-37_0_4_load_41 | 49 | 0.0044889 | 0.001125 | 0 | 0 |  | 1 | TRUE | wye
34 | LV_329-37_0_4_load_44 | 50 | 0.0076494 | 0.0019171 | 0 | 0 |  | 1 | TRUE | wye
35 | LV_329-37_0_4_load_64 | 51 | 0.0045005 | 0.0011279 | 0 | 0 |  | 1 | TRUE | wye
36 | LV_329-37_0_4_load_42 | 52 | 0.0042569 | 0.0010669 | 0 | 0 |  | 1 | TRUE | wye
37 | LV_329-37_0_4_load_43 | 53 | 0.0067019 | 0.0016797 | 0 | 0 |  | 1 | TRUE | wye
38 | LV_329-37_0_4_load_36 | 54 | 0.0043185 | 0.0010823 | 0 | 0 |  | 1 | TRUE | wye
39 | LV_329-37_0_4_load_37 | 55 | 0.00044808 | 0.0001123 | 0 | 0 |  | 1 | TRUE | wye
40 | LV_329-37_0_4_load_38 | 56 | 0.0018587 | 0.00046583 | 0 | 0 |  | 1 | TRUE | wye
41 | LV_329-37_0_4_load_40 | 57 | 0.0020173 | 0.00050559 | 0 | 0 |  | 1 | TRUE | wye
42 | LV_329-37_0_4_load_46 | 59 | 0.0043012 | 0.001078 | 0 | 0 |  | 1 | TRUE | wye
43 | LV_329-37_0_4_load_47 | 60 | 0.0043102 | 0.0010802 | 0 | 0 |  | 1 | TRUE | wye
44 | LV_329-37_0_4_load_51 | 63 | 0.0027369 | 0.00068594 | 0 | 0 |  | 1 | TRUE | wye
45 | LV_329-37_0_4_load_143 | 64 | 0.0042255 | 0.001059 | 0 | 0 |  | 1 | TRUE | wye
46 | LV_329-37_0_4_load_144 | 65 | 0.0067509 | 0.0016919 | 0 | 0 |  | 1 | TRUE | wye
47 | LV_329-37_0_4_load_145 | 66 | 0.0081524 | 0.0020432 | 0 | 0 |  | 1 | TRUE | wye
48 | LV_329-37_0_4_load_52 | 68 | 0.0044995 | 0.0011277 | 0 | 0 |  | 1 | TRUE | wye
49 | LV_329-37_0_4_load_53 | 69 | 0.0044988 | 0.0011275 | 0 | 0 |  | 1 | TRUE | wye
50 | LV_329-37_0_4_load_56 | 72 | 0.0044949 | 0.0011265 | 0 | 0 |  | 1 | TRUE | wye
51 | LV_329-37_0_4_load_60 | 73 | 0.0044985 | 0.0011274 | 0 | 0 |  | 1 | TRUE | wye
52 | LV_329-37_0_4_load_67 | 76 | 0.0030884 | 0.00077402 | 0 | 0 |  | 1 | TRUE | wye
53 | LV_329-37_0_4_load_69 | 77 | 0.0062213 | 0.0015592 | 0 | 0 |  | 1 | TRUE | wye
54 | LV_329-37_0_4_load_61 | 79 | 0.0045127 | 0.001131 | 0 | 0 |  | 1 | TRUE | wye
55 | LV_329-37_0_4_load_58 | 80 | 0.014529 | 0.0036412 | 0 | 0 |  | 1 | TRUE | wye
56 | LV_329-37_0_4_load_59 | 81 | 0.0090912 | 0.0022785 | 0 | 0 |  | 1 | TRUE | wye
57 | LV_329-37_0_4_load_66 | 82 | 0.021313 | 0.0053415 | 0 | 0 |  | 1 | TRUE | wye
58 | LV_329-37_0_4_load_68 | 83 | 0.021341 | 0.0053485 | 0 | 0 |  | 1 | TRUE | wye
59 | LV_329-37_0_4_load_78 | 85 | 0.0041772 | 0.0010469 | 0 | 0 |  | 1 | TRUE | wye
60 | LV_329-37_0_4_load_83 | 86 | 0.0041824 | 0.0010482 | 0 | 0 |  | 1 | TRUE | wye
61 | LV_329-37_0_4_load_76 | 87 | 0.0042016 | 0.001053 | 0 | 0 |  | 1 | TRUE | wye
62 | LV_329-37_0_4_load_71 | 89 | 0.029221 | 0.0073235 | 0 | 0 |  | 1 | TRUE | wye
63 | LV_329-37_0_4_load_73 | 90 | 0.0062185 | 0.0015585 | 0 | 0 |  | 1 | TRUE | wye
64 | LV_329-37_0_4_load_97 | 93 | 0.029217 | 0.0073224 | 0 | 0 |  | 1 | TRUE | wye
65 | LV_329-37_0_4_load_90 | 95 | 0.0041712 | 0.0010454 | 0 | 0 |  | 1 | TRUE | wye
66 | LV_329-37_0_4_load_75 | 98 | 0.0041743 | 0.0010462 | 0 | 0 |  | 1 | TRUE | wye
67 | LV_329-37_0_4_load_77 | 99 | 0.0042043 | 0.0010537 | 0 | 0 |  | 1 | TRUE | wye
68 | LV_329-37_0_4_load_79 | 100 | 0.0041682 | 0.0010446 | 0 | 0 |  | 1 | TRUE | wye
69 | LV_329-37_0_4_load_80 | 101 | 0.0042103 | 0.0010552 | 0 | 0 |  | 1 | TRUE | wye
70 | LV_329-37_0_4_load_81 | 102 | 0.0041828 | 0.0010483 | 0 | 0 |  | 1 | TRUE | wye
71 | LV_329-37_0_4_load_85 | 103 | 0.0041802 | 0.0010476 | 0 | 0 |  | 1 | TRUE | wye
72 | LV_329-37_0_4_load_86 | 104 | 0.0041879 | 0.0010496 | 0 | 0 |  | 1 | TRUE | wye
73 | LV_329-37_0_4_load_87 | 105 | 0.0041766 | 0.0010467 | 0 | 0 |  | 1 | TRUE | wye
74 | LV_329-37_0_4_load_89 | 106 | 0.0041971 | 0.0010519 | 0 | 0 |  | 1 | TRUE | wye
75 | LV_329-37_0_4_load_92 | 108 | 0.0041801 | 0.0010476 | 0 | 0 |  | 1 | TRUE | wye
76 | LV_329-37_0_4_load_95 | 109 | 0.003129 | 0.00078419 | 0 | 0 |  | 1 | TRUE | wye
77 | LV_329-37_0_4_load_98 | 110 | 0.00074784 | 0.00018743 | 0 | 0 |  | 1 | TRUE | wye
78 | LV_329-37_0_4_load_99 | 111 | 0.00086817 | 0.00021758 | 0 | 0 |  | 1 | TRUE | wye
79 | LV_329-37_0_4_load_94 | 112 | 0.0041873 | 0.0010494 | 0 | 0 |  | 1 | TRUE | wye
80 | LV_329-37_0_4_load_106 | 113 | 0.0060941 | 0.0015273 | 0 | 0 |  | 1 | TRUE | wye
81 | LV_329-37_0_4_load_122 | 114 | 0.0056946 | 0.0014272 | 0 | 0 |  | 1 | TRUE | wye
82 | LV_329-37_0_4_load_96 | 115 | 0.0041868 | 0.0010493 | 0 | 0 |  | 1 | TRUE | wye
83 | LV_329-37_0_4_load_123 | 117 | 0.00073046 | 0.00018307 | 0 | 0 |  | 1 | TRUE | wye
84 | LV_329-37_0_4_load_100 | 118 | 0.0062714 | 0.0015718 | 0 | 0 |  | 1 | TRUE | wye
85 | LV_329-37_0_4_load_101 | 119 | 0.002419 | 0.00060625 | 0 | 0 |  | 1 | TRUE | wye
86 | LV_329-37_0_4_load_103 | 121 | 0.0021557 | 0.00054026 | 0 | 0 |  | 1 | TRUE | wye
87 | LV_329-37_0_4_load_104 | 122 | 0.003319 | 0.00083181 | 0 | 0 |  | 1 | TRUE | wye
88 | LV_329-37_0_4_load_105 | 123 | 0.0025133 | 0.00062989 | 0 | 0 |  | 1 | TRUE | wye
89 | LV_329-37_0_4_load_110 | 124 | 0.0016221 | 0.00040655 | 0 | 0 |  | 1 | TRUE | wye
90 | LV_329-37_0_4_load_112 | 125 | 0.0016187 | 0.0004057 | 0 | 0 |  | 1 | TRUE | wye
91 | LV_329-37_0_4_load_111 | 126 | 0.013325 | 0.0033396 | 0 | 0 |  | 1 | TRUE | wye
92 | LV_329-37_0_4_load_113 | 127 | 0.0022811 | 0.00057169 | 0 | 0 |  | 1 | TRUE | wye
93 | LV_329-37_0_4_load_108 | 128 | 0.00083918 | 0.00021032 | 0 | 0 |  | 1 | TRUE | wye
94 | LV_329-37_0_4_load_109 | 129 | 0.000889 | 0.0002228 | 0 | 0 |  | 1 | TRUE | wye
95 | LV_329-37_0_4_load_114 | 130 | 0.0008662 | 0.00021709 | 0 | 0 |  | 1 | TRUE | wye
96 | LV_329-37_0_4_load_118 | 131 | 0.0018361 | 0.00046018 | 0 | 0 |  | 1 | TRUE | wye
97 | LV_329-37_0_4_load_115 | 132 | 0.00062406 | 0.00015641 | 0 | 0 |  | 1 | TRUE | wye
98 | LV_329-37_0_4_load_119 | 133 | 0.0010355 | 0.00025952 | 0 | 0 |  | 1 | TRUE | wye
99 | LV_329-37_0_4_load_116 | 134 | 0.00062425 | 0.00015645 | 0 | 0 |  | 1 | TRUE | wye
100 | LV_329-37_0_4_load_117 | 135 | 0.0016706 | 0.0004187 | 0 | 0 |  | 1 | TRUE | wye
101 | LV_329-37_0_4_load_120 | 136 | 0.0010389 | 0.00026038 | 0 | 0 |  | 1 | TRUE | wye
102 | LV_329-37_0_4_load_121 | 137 | 0.00077216 | 0.00019352 | 0 | 0 |  | 1 | TRUE | wye
103 | LV_329-37_0_4_load_126 | 138 | 0.00076832 | 0.00019256 | 0 | 0 |  | 1 | TRUE | wye
104 | LV_329-37_0_4_load_124 | 139 | 0.00072644 | 0.00018206 | 0 | 0 |  | 1 | TRUE | wye
105 | LV_329-37_0_4_load_125 | 140 | 0.00083259 | 0.00020867 | 0 | 0 |  | 1 | TRUE | wye
106 | LV_329-37_0_4_load_131 | 141 | 0.0011883 | 0.00029781 | 0 | 0 |  | 1 | TRUE | wye
107 | LV_329-37_0_4_load_133 | 143 | 0.0016295 | 0.00040839 | 0 | 0 |  | 1 | TRUE | wye
108 | LV_329-37_0_4_load_134 | 144 | 0.0024032 | 0.0006023 | 0 | 0 |  | 1 | TRUE | wye
109 | LV_329-37_0_4_load_135 | 145 | 0.0021422 | 0.00053687 | 0 | 0 |  | 1 | TRUE | wye

## ext_grid
| name | bus | vm_pu | va_degree | slack_weight | in_service
0 |  | 106 | 1 | 0 | 1 | TRUE

## line
| name | std_type | from_bus | to_bus | length_km | r_ohm_per_km | x_ohm_per_km | c_nf_per_km | g_us_per_km | max_i_ka | df | parallel | type | in_service
0 | LV_329-37_0_4_line_0 |  | 0 | 1 | 0.02815 | 0.125 | 0.08 | 261 | 0 | 0.364 | 1 | 1 | cs | TRUE
1 | LV_329-37_0_4_line_1 |  | 0 | 2 | 0.016879 | 0.125 | 0.08 | 261 | 0 | 0.364 | 1 | 1 | cs | TRUE
2 | LV_329-37_0_4_line_2 |  | 2 | 3 | 0.036057 | 0.125 | 0.08 | 261 | 0 | 0.364 | 1 | 1 | cs | TRUE
3 | LV_329-37_0_4_line_3 |  | 2 | 4 | 0.01539 | 0.125 | 0.08 | 261 | 0 | 0.364 | 1 | 1 | cs | TRUE
4 | LV_329-37_0_4_line_4 |  | 3 | 5 | 0.0060505 | 0.125 | 0.08 | 261 | 0 | 0.364 | 1 | 1 | cs | TRUE
5 | LV_329-37_0_4_line_5 |  | 4 | 6 | 0.026851 | 0.125 | 0.08 | 261 | 0 | 0.364 | 1 | 1 | cs | TRUE
6 | LV_329-37_0_4_line_6 |  | 5 | 7 | 0.039824 | 0.125 | 0.08 | 261 | 0 | 0.364 | 1 | 1 | cs | TRUE
7 | LV_329-37_0_4_line_7 |  | 6 | 8 | 0.019272 | 0.125 | 0.08 | 261 | 0 | 0.364 | 1 | 1 | cs | TRUE
8 | LV_329-37_0_4_line_8 |  | 7 | 31 | 0.017809 | 0.125 | 0.08 | 261 | 0 | 0.364 | 1 | 1 | cs | TRUE
9 | LV_329-37_0_4_line_9 |  | 8 | 145 | 0.022216 | 0.125 | 0.08 | 261 | 0 | 0.364 | 1 | 1 | cs | TRUE
10 | LV_329-37_0_4_line_10 |  | 9 | 10 | 0.052654 | 0.125 | 0.08 | 261 | 0 | 0.364 | 1 | 1 | cs | TRUE
11 | LV_329-37_0_4_line_11 |  | 10 | 11 | 0.045091 | 0.125 | 0.08 | 261 | 0 | 0.364 | 1 | 1 | cs | TRUE
12 | LV_329-37_0_4_line_12 |  | 11 | 14 | 0.017609 | 0.125 | 0.08 | 261 | 0 | 0.364 | 1 | 1 | cs | TRUE
13 | LV_329-37_0_4_line_13 |  | 11 | 15 | 0.034544 | 0.125 | 0.08 | 261 | 0 | 0.364 | 1 | 1 | cs | TRUE
14 | LV_329-37_0_4_line_14 |  | 12 | 13 | 0.037732 | 0.125 | 0.08 | 261 | 0 | 0.364 | 1 | 1 | cs | TRUE
15 | LV_329-37_0_4_line_15 |  | 13 | 26 | 0.03502 | 0.125 | 0.08 | 261 | 0 | 0.364 | 1 | 1 | cs | TRUE
16 | LV_329-37_0_4_line_16 |  | 14 | 17 | 0.025607 | 0.125 | 0.08 | 261 | 0 | 0.364 | 1 | 1 | cs | TRUE
17 | LV_329-37_0_4_line_17 |  | 16 | 17 | 0.045991 | 0.125 | 0.08 | 261 | 0 | 0.364 | 1 | 1 | cs | TRUE
18 | LV_329-37_0_4_line_18 |  | 16 | 18 | 0.029535 | 0.125 | 0.08 | 261 | 0 | 0.364 | 1 | 1 | cs | TRUE
19 | LV_329-37_0_4_line_19 |  | 18 | 25 | 0.02804 | 0.125 | 0.08 | 261 | 0 | 0.364 | 1 | 1 | cs | TRUE
20 | LV_329-37_0_4_line_20 |  | 19 | 20 | 0.042948 | 0.125 | 0.08 | 261 | 0 | 0.364 | 1 | 2 | cs | TRUE
21 | LV_329-37_0_4_line_21 |  | 19 | 21 | 0.021779 | 0.125 | 0.08 | 261 | 0 | 0.364 | 1 | 4 | cs | TRUE
22 | LV_329-37_0_4_line_22 |  | 20 | 29 | 0.0062072 | 0.125 | 0.08 | 261 | 0 | 0.364 | 1 | 2 | cs | TRUE
23 | LV_329-37_0_4_line_23 |  | 21 | 35 | 0.019101 | 0.125 | 0.08 | 261 | 0 | 0.364 | 1 | 4 | cs | TRUE
24 | LV_329-37_0_4_line_24 |  | 22 | 23 | 0.093077 | 0.125 | 0.08 | 261 | 0 | 0.364 | 1 | 1 | cs | TRUE
25 | LV_329-37_0_4_line_25 |  | 22 | 24 | 0.041233 | 0.125 | 0.08 | 261 | 0 | 0.364 | 1 | 1 | cs | TRUE
26 | LV_329-37_0_4_line_26 |  | 23 | 44 | 0.030394 | 0.125 | 0.08 | 261 | 0 | 0.364 | 1 | 1 | cs | TRUE
27 | LV_329-37_0_4_line_27 |  | 23 | 45 | 0.017935 | 0.125 | 0.08 | 261 | 0 | 0.364 | 1 | 1 | cs | TRUE
28 | LV_329-37_0_4_line_28 |  | 25 | 40 | 0.018383 | 0.125 | 0.08 | 261 | 0 | 0.364 | 1 | 1 | cs | TRUE
29 | LV_329-37_0_4_line_29 |  | 26 | 31 | 0.018408 | 0.125 | 0.08 | 261 | 0 | 0.364 | 1 | 1 | cs | TRUE
30 | LV_329-37_0_4_line_30 |  | 27 | 28 | 0.010932 | 0.125 | 0.08 | 261 | 0 | 0.364 | 1 | 1 | cs | TRUE
31 | LV_329-37_0_4_line_31 |  | 27 | 29 | 0.04493 | 0.125 | 0.08 | 261 | 0 | 0.364 | 1 | 2 | cs | TRUE
32 | LV_329-37_0_4_line_32 |  | 27 | 30 | 0.0051622 | 0.125 | 0.08 | 261 | 0 | 0.364 | 1 | 1 | cs | TRUE
33 | LV_329-37_0_4_line_33 |  | 28 | 40 | 0.025015 | 0.125 | 0.08 | 261 | 0 | 0.364 | 1 | 1 | cs | TRUE
34 | LV_329-37_0_4_line_34 |  | 29 | 43 | 0.016849 | 0.125 | 0.08 | 261 | 0 | 0.364 | 1 | 1 | cs | TRUE
35 | LV_329-37_0_4_line_35 |  | 30 | 55 | 0.012397 | 0.125 | 0.08 | 261 | 0 | 0.364 | 1 | 1 | cs | TRUE
36 | LV_329-37_0_4_line_36 |  | 32 | 33 | 0.030155 | 0.125 | 0.08 | 261 | 0 | 0.364 | 1 | 4 | cs | TRUE
37 | LV_329-37_0_4_line_37 |  | 32 | 34 | 0.008329 | 0.125 | 0.08 | 261 | 0 | 0.364 | 1 | 4 | cs | TRUE
38 | LV_329-37_0_4_line_38 |  | 33 | 141 | 0.0043301 | 0.125 | 0.08 | 261 | 0 | 0.364 | 1 | 4 | cs | TRUE
39 | LV_329-37_0_4_line_39 |  | 34 | 140 | 0.014277 | 0.125 | 0.08 | 261 | 0 | 0.364 | 1 | 4 | cs | TRUE
40 | LV_329-37_0_4_line_40 |  | 35 | 36 | 0.0033278 | 0.125 | 0.08 | 261 | 0 | 0.364 | 1 | 4 | cs | TRUE
41 | LV_329-37_0_4_line_41 |  | 36 | 37 | 0.026955 | 0.125 | 0.08 | 261 | 0 | 0.364 | 1 | 4 | cs | TRUE
42 | LV_329-37_0_4_line_42 |  | 37 | 38 | 0.020347 | 0.125 | 0.08 | 261 | 0 | 0.364 | 1 | 4 | cs | TRUE
43 | LV_329-37_0_4_line_43 |  | 38 | 39 | 0.035214 | 0.125 | 0.08 | 261 | 0 | 0.364 | 1 | 4 | cs | TRUE
44 | LV_329-37_0_4_line_44 |  | 39 | 46 | 0.011434 | 0.125 | 0.08 | 261 | 0 | 0.364 | 1 | 4 | cs | TRUE
45 | LV_329-37_0_4_line_45 |  | 40 | 41 | 0.013008 | 0.125 | 0.08 | 261 | 0 | 0.364 | 1 | 1 | cs | TRUE
46 | LV_329-37_0_4_line_46 |  | 41 | 42 | 0.009919 | 0.125 | 0.08 | 261 | 0 | 0.364 | 1 | 1 | cs | TRUE
47 | LV_329-37_0_4_line_47 |  | 45 | 58 | 0.049304 | 0.125 | 0.08 | 261 | 0 | 0.364 | 1 | 1 | cs | TRUE
48 | LV_329-37_0_4_line_48 |  | 46 | 47 | 0.040264 | 0.125 | 0.08 | 261 | 0 | 0.364 | 1 | 4 | cs | TRUE
49 | LV_329-37_0_4_line_49 |  | 47 | 48 | 0.014048 | 0.125 | 0.08 | 261 | 0 | 0.364 | 1 | 4 | cs | TRUE
50 | LV_329-37_0_4_line_50 |  | 48 | 49 | 0.015484 | 0.125 | 0.08 | 261 | 0 | 0.364 | 1 | 4 | cs | TRUE
51 | LV_329-37_0_4_line_51 |  | 48 | 50 | 0.039309 | 0.125 | 0.08 | 261 | 0 | 0.364 | 1 | 1 | cs | TRUE
52 | LV_329-37_0_4_line_52 |  | 49 | 51 | 0.0175 | 0.125 | 0.08 | 261 | 0 | 0.364 | 1 | 4 | cs | TRUE
53 | LV_329-37_0_4_line_53 |  | 50 | 52 | 0.007566 | 0.125 | 0.08 | 261 | 0 | 0.364 | 1 | 1 | cs | TRUE
54 | LV_329-37_0_4_line_54 |  | 51 | 67 | 0.010165 | 0.125 | 0.08 | 261 | 0 | 0.364 | 1 | 4 | cs | TRUE
55 | LV_329-37_0_4_line_55 |  | 52 | 53 | 0.013789 | 0.125 | 0.08 | 261 | 0 | 0.364 | 1 | 1 | cs | TRUE
56 | LV_329-37_0_4_line_56 |  | 54 | 55 | 0.011703 | 0.125 | 0.08 | 261 | 0 | 0.364 | 1 | 1 | cs | TRUE
57 | LV_329-37_0_4_line_57 |  | 54 | 56 | 0.0010081 | 0.125 | 0.08 | 261 | 0 | 0.364 | 1 | 1 | cs | TRUE
58 | LV_329-37_0_4_line_58 |  | 56 | 57 | 0.00013247 | 0.125 | 0.08 | 261 | 0 | 0.364 | 1 | 1 | cs | TRUE
59 | LV_329-37_0_4_line_59 |  | 57 | 58 | 0.040522 | 0.125 | 0.08 | 261 | 0 | 0.364 | 1 | 1 | cs | TRUE
60 | LV_329-37_0_4_line_60 |  | 58 | 61 | 0.024622 | 0.125 | 0.08 | 261 | 0 | 0.364 | 1 | 1 | cs | TRUE
61 | LV_329-37_0_4_line_61 |  | 59 | 60 | 0.0003322 | 0.125 | 0.08 | 261 | 0 | 0.364 | 1 | 1 | cs | TRUE
62 | LV_329-37_0_4_line_62 |  | 59 | 61 | 0.018489 | 0.125 | 0.08 | 261 | 0 | 0.364 | 1 | 1 | cs | TRUE
63 | LV_329-37_0_4_line_63 |  | 61 | 62 | 0.033925 | 0.125 | 0.08 | 261 | 0 | 0.364 | 1 | 1 | cs | TRUE
64 | LV_329-37_0_4_line_64 |  | 61 | 63 | 0.01312 | 0.125 | 0.08 | 261 | 0 | 0.364 | 1 | 1 | cs | TRUE
65 | LV_329-37_0_4_line_65 |  | 62 | 64 | 0.017972 | 0.125 | 0.08 | 261 | 0 | 0.364 | 1 | 1 | cs | TRUE
66 | LV_329-37_0_4_line_66 |  | 64 | 65 | 0.010493 | 0.125 | 0.08 | 261 | 0 | 0.364 | 1 | 1 | cs | TRUE
67 | LV_329-37_0_4_line_67 |  | 65 | 66 | 0.004522 | 0.125 | 0.08 | 261 | 0 | 0.364 | 1 | 1 | cs | TRUE
68 | LV_329-37_0_4_line_68 |  | 67 | 78 | 0.02145 | 0.125 | 0.08 | 261 | 0 | 0.364 | 1 | 4 | cs | TRUE
69 | LV_329-37_0_4_line_69 |  | 67 | 71 | 0.026899 | 0.125 | 0.08 | 261 | 0 | 0.364 | 1 | 4 | cs | TRUE
70 | LV_329-37_0_4_line_70 |  | 68 | 69 | 0.017515 | 0.125 | 0.08 | 261 | 0 | 0.364 | 1 | 1 | cs | TRUE
71 | LV_329-37_0_4_line_71 |  | 69 | 70 | 0.010535 | 0.125 | 0.08 | 261 | 0 | 0.364 | 1 | 1 | cs | TRUE
72 | LV_329-37_0_4_line_72 |  | 70 | 71 | 0.021789 | 0.125 | 0.08 | 261 | 0 | 0.364 | 1 | 4 | cs | TRUE
73 | LV_329-37_0_4_line_73 |  | 70 | 72 | 0.021393 | 0.125 | 0.08 | 261 | 0 | 0.364 | 1 | 4 | cs | TRUE
74 | LV_329-37_0_4_line_74 |  | 71 | 73 | 0.010403 | 0.125 | 0.08 | 261 | 0 | 0.364 | 1 | 1 | cs | TRUE
75 | LV_329-37_0_4_line_75 |  | 72 | 74 | 0.038404 | 0.125 | 0.08 | 261 | 0 | 0.364 | 1 | 4 | cs | TRUE
76 | LV_329-37_0_4_line_76 |  | 73 | 79 | 0.017509 | 0.125 | 0.08 | 261 | 0 | 0.364 | 1 | 1 | cs | TRUE
77 | LV_329-37_0_4_line_77 |  | 74 | 80 | 0.0024438 | 0.125 | 0.08 | 261 | 0 | 0.364 | 1 | 4 | cs | TRUE
78 | LV_329-37_0_4_line_78 |  | 74 | 81 | 0.025447 | 0.125 | 0.08 | 261 | 0 | 0.364 | 1 | 1 | cs | TRUE
79 | LV_329-37_0_4_line_79 |  | 75 | 76 | 0.021245 | 0.125 | 0.08 | 261 | 0 | 0.364 | 1 | 4 | cs | TRUE
80 | LV_329-37_0_4_line_80 |  | 75 | 77 | 0.022037 | 0.125 | 0.08 | 261 | 0 | 0.364 | 1 | 4 | cs | TRUE
81 | LV_329-37_0_4_line_81 |  | 76 | 82 | 0.0044383 | 0.125 | 0.08 | 261 | 0 | 0.364 | 1 | 4 | cs | TRUE
82 | LV_329-37_0_4_line_82 |  | 77 | 83 | 0.00028167 | 0.125 | 0.08 | 261 | 0 | 0.364 | 1 | 4 | cs | TRUE
83 | LV_329-37_0_4_line_83 |  | 78 | 84 | 0.007212 | 0.125 | 0.08 | 261 | 0 | 0.364 | 1 | 4 | cs | TRUE
84 | LV_329-37_0_4_line_84 |  | 78 | 85 | 0.0074707 | 0.125 | 0.08 | 261 | 0 | 0.364 | 1 | 1 | cs | TRUE
85 | LV_329-37_0_4_line_85 |  | 80 | 82 | 0.018073 | 0.125 | 0.08 | 261 | 0 | 0.364 | 1 | 4 | cs | TRUE
86 | LV_329-37_0_4_line_86 |  | 83 | 88 | 0.025654 | 0.125 | 0.08 | 261 | 0 | 0.364 | 1 | 4 | cs | TRUE
87 | LV_329-37_0_4_line_87 |  | 84 | 86 | 0.010719 | 0.125 | 0.08 | 261 | 0 | 0.364 | 1 | 4 | cs | TRUE
88 | LV_329-37_0_4_line_88 |  | 85 | 87 | 0.0058603 | 0.125 | 0.08 | 261 | 0 | 0.364 | 1 | 1 | cs | TRUE
89 | LV_329-37_0_4_line_89 |  | 86 | 92 | 0.0098384 | 0.125 | 0.08 | 261 | 0 | 0.364 | 1 | 4 | cs | TRUE
90 | LV_329-37_0_4_line_90 |  | 87 | 98 | 0.010433 | 0.125 | 0.08 | 261 | 0 | 0.364 | 1 | 1 | cs | TRUE
91 | LV_329-37_0_4_line_91 |  | 88 | 89 | 0.022328 | 0.125 | 0.08 | 261 | 0 | 0.364 | 1 | 4 | cs | TRUE
92 | LV_329-37_0_4_line_92 |  | 89 | 90 | 0.0063381 | 0.125 | 0.08 | 261 | 0 | 0.364 | 1 | 4 | cs | TRUE
93 | LV_329-37_0_4_line_93 |  | 90 | 91 | 0.01557 | 0.125 | 0.08 | 261 | 0 | 0.364 | 1 | 4 | cs | TRUE
94 | LV_329-37_0_4_line_94 |  | 91 | 93 | 0.025915 | 0.125 | 0.08 | 261 | 0 | 0.364 | 1 | 4 | cs | TRUE
95 | LV_329-37_0_4_line_95 |  | 92 | 96 | 0.020915 | 0.125 | 0.08 | 261 | 0 | 0.364 | 1 | 4 | cs | TRUE
96 | LV_329-37_0_4_line_96 |  | 92 | 102 | 0.012884 | 0.125 | 0.08 | 261 | 0 | 0.364 | 1 | 1 | cs | TRUE
97 | LV_329-37_0_4_line_97 |  | 93 | 97 | 0.018798 | 0.125 | 0.08 | 261 | 0 | 0.364 | 1 | 4 | cs | TRUE
98 | LV_329-37_0_4_line_98 |  | 94 | 95 | 0.015039 | 0.125 | 0.08 | 261 | 0 | 0.364 | 1 | 1 | cs | TRUE
99 | LV_329-37_0_4_line_99 |  | 94 | 96 | 0.002883 | 0.125 | 0.08 | 261 | 0 | 0.364 | 1 | 1 | cs | TRUE
100 | LV_329-37_0_4_line_100 |  | 95 | 107 | 0.00893 | 0.125 | 0.08 | 261 | 0 | 0.364 | 1 | 1 | cs | TRUE
101 | LV_329-37_0_4_line_101 |  | 96 | 103 | 0.0078333 | 0.125 | 0.08 | 261 | 0 | 0.364 | 1 | 4 | cs | TRUE
102 | LV_329-37_0_4_line_102 |  | 97 | 110 | 0.01238 | 0.125 | 0.08 | 261 | 0 | 0.364 | 1 | 1 | cs | TRUE
103 | LV_329-37_0_4_line_103 |  | 97 | 111 | 0.03066 | 0.125 | 0.08 | 261 | 0 | 0.364 | 1 | 4 | cs | TRUE
104 | LV_329-37_0_4_line_104 |  | 98 | 99 | 0.0058648 | 0.125 | 0.08 | 261 | 0 | 0.364 | 1 | 1 | cs | TRUE
105 | LV_329-37_0_4_line_105 |  | 100 | 101 | 0.0058526 | 0.125 | 0.08 | 261 | 0 | 0.364 | 1 | 1 | cs | TRUE
106 | LV_329-37_0_4_line_106 |  | 100 | 102 | 0.010458 | 0.125 | 0.08 | 261 | 0 | 0.364 | 1 | 1 | cs | TRUE
107 | LV_329-37_0_4_line_107 |  | 103 | 104 | 0.0058506 | 0.125 | 0.08 | 261 | 0 | 0.364 | 1 | 4 | cs | TRUE
108 | LV_329-37_0_4_line_108 |  | 104 | 105 | 0.010446 | 0.125 | 0.08 | 261 | 0 | 0.364 | 1 | 4 | cs | TRUE
109 | LV_329-37_0_4_line_109 |  | 105 | 106 | 0.0058576 | 0.125 | 0.08 | 261 | 0 | 0.364 | 1 | 4 | cs | TRUE
110 | LV_329-37_0_4_line_110 |  | 107 | 108 | 0.014065 | 0.125 | 0.08 | 261 | 0 | 0.364 | 1 | 1 | cs | TRUE
111 | LV_329-37_0_4_line_111 |  | 108 | 109 | 0.0058784 | 0.125 | 0.08 | 261 | 0 | 0.364 | 1 | 1 | cs | TRUE
112 | LV_329-37_0_4_line_112 |  | 109 | 112 | 0.0045546 | 0.125 | 0.08 | 261 | 0 | 0.364 | 1 | 1 | cs | TRUE
113 | LV_329-37_0_4_line_113 |  | 110 | 113 | 0.022319 | 0.125 | 0.08 | 261 | 0 | 0.364 | 1 | 1 | cs | TRUE
114 | LV_329-37_0_4_line_114 |  | 111 | 114 | 0.0016507 | 0.125 | 0.08 | 261 | 0 | 0.364 | 1 | 4 | cs | TRUE
115 | LV_329-37_0_4_line_115 |  | 112 | 115 | 0.0058558 | 0.125 | 0.08 | 261 | 0 | 0.364 | 1 | 1 | cs | TRUE
116 | LV_329-37_0_4_line_116 |  | 113 | 116 | 0.012781 | 0.125 | 0.08 | 261 | 0 | 0.364 | 1 | 1 | cs | TRUE
117 | LV_329-37_0_4_line_117 |  | 114 | 117 | 0.02438 | 0.125 | 0.08 | 261 | 0 | 0.364 | 1 | 4 | cs | TRUE
118 | LV_329-37_0_4_line_118 |  | 116 | 128 | 0.012815 | 0.125 | 0.08 | 261 | 0 | 0.364 | 1 | 1 | cs | TRUE
119 | LV_329-37_0_4_line_119 |  | 116 | 129 | 0.017858 | 0.125 | 0.08 | 261 | 0 | 0.364 | 1 | 1 | cs | TRUE
120 | LV_329-37_0_4_line_120 |  | 116 | 123 | 0.038594 | 0.125 | 0.08 | 261 | 0 | 0.364 | 1 | 1 | cs | TRUE
121 | LV_329-37_0_4_line_121 |  | 117 | 138 | 0.00032448 | 0.125 | 0.08 | 261 | 0 | 0.364 | 1 | 4 | cs | TRUE
122 | LV_329-37_0_4_line_122 |  | 118 | 119 | 0.0013265 | 0.125 | 0.08 | 261 | 0 | 0.364 | 1 | 1 | cs | TRUE
123 | LV_329-37_0_4_line_123 |  | 118 | 120 | 0.010397 | 0.125 | 0.08 | 261 | 0 | 0.364 | 1 | 1 | cs | TRUE
124 | LV_329-37_0_4_line_124 |  | 119 | 121 | 0.020995 | 0.125 | 0.08 | 261 | 0 | 0.364 | 1 | 1 | cs | TRUE
125 | LV_329-37_0_4_line_125 |  | 120 | 122 | 0.034412 | 0.125 | 0.08 | 261 | 0 | 0.364 | 1 | 1 | cs | TRUE
126 | LV_329-37_0_4_line_126 |  | 120 | 123 | 0.01796 | 0.125 | 0.08 | 261 | 0 | 0.364 | 1 | 1 | cs | TRUE
127 | LV_329-37_0_4_line_127 |  | 121 | 124 | 0.021255 | 0.125 | 0.08 | 261 | 0 | 0.364 | 1 | 1 | cs | TRUE
128 | LV_329-37_0_4_line_128 |  | 122 | 125 | 0.0075606 | 0.125 | 0.08 | 261 | 0 | 0.364 | 1 | 1 | cs | TRUE
129 | LV_329-37_0_4_line_129 |  | 124 | 126 | 0.0050386 | 0.125 | 0.08 | 261 | 0 | 0.364 | 1 | 1 | cs | TRUE
130 | LV_329-37_0_4_line_130 |  | 125 | 127 | 0.0095901 | 0.125 | 0.08 | 261 | 0 | 0.364 | 1 | 1 | cs | TRUE
131 | LV_329-37_0_4_line_131 |  | 128 | 130 | 0.020837 | 0.125 | 0.08 | 261 | 0 | 0.364 | 1 | 1 | cs | TRUE
132 | LV_329-37_0_4_line_132 |  | 129 | 131 | 0.0028303 | 0.125 | 0.08 | 261 | 0 | 0.364 | 1 | 1 | cs | TRUE
133 | LV_329-37_0_4_line_133 |  | 130 | 132 | 0.0021029 | 0.125 | 0.08 | 261 | 0 | 0.364 | 1 | 1 | cs | TRUE
134 | LV_329-37_0_4_line_134 |  | 131 | 133 | 0.023206 | 0.125 | 0.08 | 261 | 0 | 0.364 | 1 | 1 | cs | TRUE
135 | LV_329-37_0_4_line_135 |  | 132 | 134 | 0.013482 | 0.125 | 0.08 | 261 | 0 | 0.364 | 1 | 1 | cs | TRUE
136 | LV_329-37_0_4_line_136 |  | 133 | 136 | 0.00039472 | 0.125 | 0.08 | 261 | 0 | 0.364 | 1 | 1 | cs | TRUE
137 | LV_329-37_0_4_line_137 |  | 134 | 135 | 0.016434 | 0.125 | 0.08 | 261 | 0 | 0.364 | 1 | 1 | cs | TRUE
138 | LV_329-37_0_4_line_138 |  | 136 | 137 | 0.0035723 | 0.125 | 0.08 | 261 | 0 | 0.364 | 1 | 1 | cs | TRUE
139 | LV_329-37_0_4_line_139 |  | 138 | 139 | 0.00053322 | 0.125 | 0.08 | 261 | 0 | 0.364 | 1 | 4 | cs | TRUE
140 | LV_329-37_0_4_line_140 |  | 139 | 140 | 0.025476 | 0.125 | 0.08 | 261 | 0 | 0.364 | 1 | 4 | cs | TRUE
141 | LV_329-37_0_4_line_141 |  | 141 | 142 | 0.042698 | 0.125 | 0.08 | 261 | 0 | 0.364 | 1 | 2 | cs | TRUE
142 | LV_329-37_0_4_line_142 |  | 142 | 143 | 0.012381 | 0.125 | 0.08 | 261 | 0 | 0.364 | 1 | 1 | cs | TRUE
143 | LV_329-37_0_4_line_143 |  | 143 | 144 | 0.014413 | 0.125 | 0.08 | 261 | 0 | 0.364 | 1 | 1 | cs | TRUE
144 | LV_329-37_0_4_line_144 |  | 144 | 145 | 0.003892 | 0.125 | 0.08 | 261 | 0 | 0.364 | 1 | 1 | cs | TRUE

## trafo
| name | std_type | hv_bus | lv_bus | sn_mva | vn_hv_kv | vn_lv_kv | vk_percent | vkr_percent | pfe_kw | i0_percent | shift_degree | tap_side | tap_neutral | tap_min | tap_max | tap_step_percent | tap_step_degree | tap_pos | tap_phase_shifter | parallel | df | in_service
0 | LV_329-37_0_4_trafo_89 | 0.63 MVA 20/0.4 kV | 146 | 106 | 0.63 | 20 | 0.4 | 6 | 1.206 | 1.65 | 0.2619 | 150 | hv | 0 | -2 | 2 | 2.5 | 0 | 0 | FALSE | 1 | 1 | TRUE

## line_geodata
| x0 | y0 | x1 | y1 | x2 | y2 | x3 | y3 | x4 | y4 | x5 | y5
0 | 2626161.1873 | 1228204.7036 | 2626133.0878 | 1228206.3926
1 | 2626178.0363 | 1228203.6916 | 2626172.337 | 1228204.0335 | 2626161.1873 | 1228204.7036
2 | 2626178.0363 | 1228203.6916 | 2626178.6782 | 1228195.5451 | 2626180.9625 | 1228167.754
3 | 2626178.0363 | 1228203.6916 | 2626177.4236 | 1228210.3485 | 2626180.7296 | 1228218.4012
4 | 2626181.4581 | 1228161.7238 | 2626180.9625 | 1228167.754
5 | 2626180.7296 | 1228218.4012 | 2626186.6073 | 1228218.8161 | 2626206.1975 | 1228211.3665
6 | 2626184.4946 | 1228122.0154 | 2626181.616 | 1228159.8032 | 2626181.4581 | 1228161.7238
7 | 2626224.2113 | 1228204.5163 | 2626206.1975 | 1228211.3665
8 | 2626184.4946 | 1228122.0154 | 2626185.091 | 1228110.4333 | 2626185.5653 | 1228104.2428
9 | 2626244.977 | 1228196.6196 | 2626224.2113 | 1228204.5163
10 | 2626008.724 | 1228049.6358 | 2626010.32 | 1228053.7452 | 2626027.7601 | 1228098.7285
11 | 2626053.3611 | 1228042.4486 | 2626017.3845 | 1228047.8947 | 2626008.724 | 1228049.6358
12 | 2626053.3611 | 1228042.4486 | 2626052.9304 | 1228024.8473
13 | 2626053.3611 | 1228042.4486 | 2626048.447 | 1228052.0662 | 2626072.1673 | 1228051.0159
14 | 2626094.4418 | 1228106.8225 | 2626132.1589 | 1228105.7547
15 | 2626132.1589 | 1228105.7547 | 2626167.1648 | 1228104.7637
16 | 2626052.9304 | 1228024.8473 | 2626027.3332 | 1228025.5511
17 | 2625998.6124 | 1228000.2065 | 2626009.3195 | 1228026.0464 | 2626027.3332 | 1228025.5511
18 | 2625998.6124 | 1228000.2065 | 2626008.3741 | 1227972.3314
19 | 2626017.6418 | 1227945.867 | 2626008.3741 | 1227972.3314
20 | 2626103.4061 | 1227989.0578 | 2626102.0515 | 1227946.1309
21 | 2626103.4061 | 1227989.0578 | 2626103.4061 | 1227989.0578 | 2626125.1572 | 1227987.952
22 | 2626102.5417 | 1227939.9611 | 2626101.9889 | 1227944.1469 | 2626102.0515 | 1227946.1309
23 | 2626144.2338 | 1227986.9821 | 2626125.1572 | 1227987.952
24 | 2625958.7244 | 1227932.959 | 2625949.9278 | 1227917.2001 | 2625937.4194 | 1227899.4684 | 2625945.9226 | 1227892.1454 | 2625962.9317 | 1227883.8145 | 2625984.6003 | 1227875.6151
25 | 2625958.7244 | 1227932.959 | 2625971.5192 | 1227930.1686 | 2625990.4271 | 1227929.4839 | 2625999.6379 | 1227929.1419
26 | 2625984.6003 | 1227875.6151 | 2625994.7955 | 1227904.2545
27 | 2625984.6003 | 1227875.6151 | 2626001.7337 | 1227870.3123
28 | 2626023.7176 | 1227928.5175 | 2626017.6418 | 1227945.867
29 | 2626185.5653 | 1228104.2428 | 2626167.1648 | 1228104.7637
30 | 2626059.6184 | 1227926.6843 | 2626048.7003 | 1227927.2418
31 | 2626102.5417 | 1227939.9611 | 2626059.6184 | 1227926.6843
32 | 2626059.6184 | 1227926.6843 | 2626059.2503 | 1227921.5353
33 | 2626023.7176 | 1227928.5175 | 2626048.7003 | 1227927.2418
34 | 2626104.7476 | 1227923.2575 | 2626102.5417 | 1227939.9611
35 | 2626059.2503 | 1227921.5353 | 2626058.3661 | 1227909.1701
36 | 2626250.062 | 1228112.3425 | 2626254.5655 | 1228132.3298 | 2626257.8209 | 1228141.4317
37 | 2626258.2671 | 1228110.7777 | 2626250.062 | 1228112.3425
38 | 2626257.8209 | 1228141.4317 | 2626259.2792 | 1228145.5089
39 | 2626258.2671 | 1228110.7777 | 2626260.7032 | 1228096.7096
40 | 2626144.2338 | 1227986.9821 | 2626147.5573 | 1227986.8132
41 | 2626174.4777 | 1227985.4446 | 2626147.5573 | 1227986.8132
42 | 2626194.7981 | 1227984.4115 | 2626174.4777 | 1227985.4446
43 | 2626194.7981 | 1227984.4115 | 2626198.7282 | 1227949.4177
44 | 2626200.0044 | 1227938.0546 | 2626198.7282 | 1227949.4177
45 | 2626023.7176 | 1227928.5175 | 2626026.868 | 1227915.8966
46 | 2626029.2703 | 1227906.2728 | 2626026.868 | 1227915.8966
47 | 2626049.1489 | 1227856.8968 | 2626040.6239 | 1227858.7829 | 2626031.3921 | 1227861.1328 | 2626001.7337 | 1227870.3123
48 | 2626200.0044 | 1227938.0546 | 2626202.195 | 1227918.5489 | 2626205.526 | 1227898.1835
49 | 2626207.7936 | 1227884.3197 | 2626205.526 | 1227898.1835
50 | 2626207.7936 | 1227884.3197 | 2626223.0911 | 1227886.713
51 | 2626207.7936 | 1227884.3197 | 2626169.7619 | 1227874.38
52 | 2626240.3807 | 1227889.4179 | 2626223.0911 | 1227886.713
53 | 2626169.7619 | 1227874.38 | 2626168.4151 | 1227866.9348
54 | 2626250.4237 | 1227890.9891 | 2626240.3807 | 1227889.4179
55 | 2626168.4151 | 1227866.9348 | 2626165.9604 | 1227853.3656
56 | 2626057.5315 | 1227897.4968 | 2626058.3661 | 1227909.1701
57 | 2626057.4596 | 1227896.4913 | 2626057.5315 | 1227897.4968
58 | 2626057.4596 | 1227896.4913 | 2626057.4502 | 1227896.3591
59 | 2626049.1489 | 1227856.8968 | 2626056.4552 | 1227882.444 | 2626057.4502 | 1227896.3591
60 | 2626049.1489 | 1227856.8968 | 2626073.0443 | 1227850.6864
61 | 2626077.4807 | 1227868.9768 | 2626077.4024 | 1227868.654
62 | 2626073.0443 | 1227850.6864 | 2626077.4024 | 1227868.654
63 | 2626073.0443 | 1227850.6864 | 2626106.2052 | 1227843.0937
64 | 2626073.0443 | 1227850.6864 | 2626078.5119 | 1227838.7595
65 | 2626106.2052 | 1227843.0937 | 2626111.2526 | 1227860.3421
66 | 2626111.2526 | 1227860.3421 | 2626114.1997 | 1227870.4132
67 | 2626115.4697 | 1227874.7532 | 2626114.1997 | 1227870.4132
68 | 2626250.4237 | 1227890.9891 | 2626247.7986 | 1227910.6782 | 2626247.5644 | 1227912.2448
69 | 2626255.17 | 1227864.5163 | 2626253.7964 | 1227871.8925 | 2626250.9096 | 1227887.3335 | 2626250.4237 | 1227890.9891
70 | 2626231.6003 | 1227837.2815 | 2626248.7375 | 1227840.8998
71 | 2626259.0456 | 1227843.0761 | 2626248.7375 | 1227840.8998
72 | 2626259.0456 | 1227843.0761 | 2626255.8296 | 1227861.006 | 2626255.17 | 1227864.5163
73 | 2626259.0456 | 1227843.0761 | 2626261.679 | 1227828.39 | 2626268.0889 | 1227829.2874
74 | 2626255.17 | 1227864.5163 | 2626244.9281 | 1227862.694
75 | 2626306.1224 | 1227834.6119 | 2626268.0889 | 1227829.2874
76 | 2626244.9281 | 1227862.694 | 2626227.6898 | 1227859.6269
77 | 2626306.1224 | 1227834.6119 | 2626305.6894 | 1227837.017
78 | 2626306.1224 | 1227834.6119 | 2626310.6306 | 1227809.5679
79 | 2626297.9353 | 1227880.0809 | 2626301.7001 | 1227859.1722
80 | 2626297.9353 | 1227880.0809 | 2626294.0282 | 1227901.7688
81 | 2626301.7001 | 1227859.1722 | 2626302.4866 | 1227854.8041
82 | 2626293.9783 | 1227902.046 | 2626294.0282 | 1227901.7688
83 | 2626247.5644 | 1227912.2448 | 2626246.5025 | 1227919.3777
84 | 2626247.5644 | 1227912.2448 | 2626240.157 | 1227911.2748
85 | 2626302.4866 | 1227854.8041 | 2626305.6894 | 1227837.017
86 | 2626289.4299 | 1227927.2939 | 2626293.9783 | 1227902.046
87 | 2626246.5025 | 1227919.3777 | 2626244.9189 | 1227929.9794
88 | 2626240.157 | 1227911.2748 | 2626234.3463 | 1227910.514
89 | 2626243.4654 | 1227939.7099 | 2626244.9189 | 1227929.9794
90 | 2626224.0012 | 1227909.1594 | 2626234.3463 | 1227910.514
91 | 2626289.4299 | 1227927.2939 | 2626285.4741 | 1227949.2682
92 | 2626285.4741 | 1227949.2682 | 2626284.3511 | 1227955.506
93 | 2626281.5925 | 1227970.8299 | 2626284.3511 | 1227955.506
94 | 2626281.5925 | 1227970.8299 | 2626277.2947 | 1227996.3858
95 | 2626243.4654 | 1227939.7099 | 2626242.4338 | 1227960.5956
96 | 2626243.4654 | 1227939.7099 | 2626230.7213 | 1227937.8169
97 | 2626274.1771 | 1228014.9236 | 2626277.2947 | 1227996.3858
98 | 2626242.2923 | 1227963.4745 | 2626241.0235 | 1227978.4596
99 | 2626242.4338 | 1227960.5956 | 2626242.2923 | 1227963.4745
100 | 2626240.2701 | 1227987.3577 | 2626241.0235 | 1227978.4596
101 | 2626242.4338 | 1227960.5956 | 2626234.6237 | 1227959.9929
102 | 2626274.1771 | 1228014.9236 | 2626281.5383 | 1228014.0222 | 2626286.465 | 1228013.4158
103 | 2626274.1771 | 1228014.9236 | 2626267.6879 | 1228044.8886
104 | 2626224.0012 | 1227909.1594 | 2626218.186 | 1227908.3979
105 | 2626214.5878 | 1227935.4205 | 2626220.3769 | 1227936.2804
106 | 2626230.7213 | 1227937.8169 | 2626220.3769 | 1227936.2804
107 | 2626228.7905 | 1227959.5428 | 2626234.6237 | 1227959.9929
108 | 2626228.7905 | 1227959.5428 | 2626218.3753 | 1227958.739
109 | 2626212.535 | 1227958.2883 | 2626218.3753 | 1227958.739
110 | 2626240.2701 | 1227987.3577 | 2626226.2341 | 1227986.4549
111 | 2626226.2341 | 1227986.4549 | 2626220.3678 | 1227986.0775
112 | 2626215.8226 | 1227985.7852 | 2626220.3678 | 1227986.0775
113 | 2626308.6163 | 1228010.6894 | 2626286.465 | 1228013.4158
114 | 2626267.3385 | 1228046.5019 | 2626267.6879 | 1228044.8886
115 | 2626209.9789 | 1227985.4093 | 2626215.8226 | 1227985.7852
116 | 2626321.3014 | 1228009.128 | 2626308.6163 | 1228010.6894
117 | 2626265.0795 | 1228070.7481 | 2626266.605 | 1228049.889 | 2626267.3385 | 1228046.5019
118 | 2626321.3014 | 1228009.128 | 2626333.9145 | 1228011.3929
119 | 2626321.3014 | 1228009.128 | 2626318.0631 | 1228026.6896
120 | 2626321.3014 | 1228009.128 | 2626328.3618 | 1227971.1858
121 | 2626265.0558 | 1228071.0717 | 2626265.0795 | 1228070.7481
122 | 2626333.2252 | 1227943.2532 | 2626333.4266 | 1227941.942
123 | 2626331.6473 | 1227953.5293 | 2626333.2252 | 1227943.2532
124 | 2626336.6131 | 1227921.1897 | 2626333.4266 | 1227941.942
125 | 2626331.6473 | 1227953.5293 | 2626365.5941 | 1227959.1701
126 | 2626331.6473 | 1227953.5293 | 2626328.3618 | 1227971.1858
127 | 2626339.839 | 1227900.1808 | 2626336.6131 | 1227921.1897
128 | 2626373.0524 | 1227960.4095 | 2626365.5941 | 1227959.1701
129 | 2626340.6037 | 1227895.2005 | 2626339.839 | 1227900.1808
130 | 2626373.0524 | 1227960.4095 | 2626382.5128 | 1227961.9815
131 | 2626333.9145 | 1228011.3929 | 2626354.4232 | 1228015.0756
132 | 2626317.5499 | 1228029.473 | 2626318.0631 | 1228026.6896
133 | 2626354.4232 | 1228015.0756 | 2626356.493 | 1228015.4472
134 | 2626317.5499 | 1228029.473 | 2626313.3417 | 1228052.2945
135 | 2626369.7629 | 1228017.8301 | 2626356.493 | 1228015.4472
136 | 2626313.2702 | 1228052.6826 | 2626313.3417 | 1228052.2945
137 | 2626385.4119 | 1228017.3831 | 2626378.7778 | 1228020.0442 | 2626371.005 | 1228018.0531 | 2626369.7629 | 1228017.8301
138 | 2626312.6224 | 1228056.1957 | 2626313.2702 | 1228052.6826
139 | 2626265.017 | 1228071.6035 | 2626265.0558 | 1228071.0717
140 | 2626265.017 | 1228071.6035 | 2626264.9924 | 1228071.9395 | 2626260.7032 | 1228096.7096
141 | 2626273.6587 | 1228185.7127 | 2626259.2792 | 1228145.5089
142 | 2626273.6587 | 1228185.7127 | 2626262.0864 | 1228190.1133
143 | 2626262.0864 | 1228190.1133 | 2626248.6148 | 1228195.2362
144 | 2626244.977 | 1228196.6196 | 2626248.6148 | 1228195.2362

## bus_geodata
| x | y | coords
0 | 2626161.1873 | 1228204.7036
1 | 2626133.0878 | 1228206.3926
2 | 2626178.0363 | 1228203.6916
3 | 2626180.9625 | 1228167.754
4 | 2626180.7296 | 1228218.4012
5 | 2626181.4581 | 1228161.7238
6 | 2626206.1975 | 1228211.3665
7 | 2626184.4946 | 1228122.0154
8 | 2626224.2113 | 1228204.5163
9 | 2626027.7601 | 1228098.7285
10 | 2626008.724 | 1228049.6358
11 | 2626053.3611 | 1228042.4486
12 | 2626094.4418 | 1228106.8225
13 | 2626132.1589 | 1228105.7547
14 | 2626052.9304 | 1228024.8473
15 | 2626072.1673 | 1228051.0159
16 | 2625998.6124 | 1228000.2065
17 | 2626027.3332 | 1228025.5511
18 | 2626008.3741 | 1227972.3314
19 | 2626103.4061 | 1227989.0578
20 | 2626102.0515 | 1227946.1309
21 | 2626125.1572 | 1227987.952
22 | 2625958.7244 | 1227932.959
23 | 2625984.6003 | 1227875.6151
24 | 2625999.6379 | 1227929.1419
25 | 2626017.6418 | 1227945.867
26 | 2626167.1648 | 1228104.7637
27 | 2626059.6184 | 1227926.6843
28 | 2626048.7003 | 1227927.2418
29 | 2626102.5417 | 1227939.9611
30 | 2626059.2503 | 1227921.5353
31 | 2626185.5653 | 1228104.2428
32 | 2626250.062 | 1228112.3425
33 | 2626257.8209 | 1228141.4317
34 | 2626258.2671 | 1228110.7777
35 | 2626144.2338 | 1227986.9821
36 | 2626147.5573 | 1227986.8132
37 | 2626174.4777 | 1227985.4446
38 | 2626194.7981 | 1227984.4115
39 | 2626198.7282 | 1227949.4177
40 | 2626023.7176 | 1227928.5175
41 | 2626026.868 | 1227915.8966
42 | 2626029.2703 | 1227906.2728
43 | 2626104.7476 | 1227923.2575
44 | 2625994.7955 | 1227904.2545
45 | 2626001.7337 | 1227870.3123
46 | 2626200.0044 | 1227938.0546
47 | 2626205.526 | 1227898.1835
48 | 2626207.7936 | 1227884.3197
49 | 2626223.0911 | 1227886.713
50 | 2626169.7619 | 1227874.38
51 | 2626240.3807 | 1227889.4179
52 | 2626168.4151 | 1227866.9348
53 | 2626165.9604 | 1227853.3656
54 | 2626057.5315 | 1227897.4968
55 | 2626058.3661 | 1227909.1701
56 | 2626057.4596 | 1227896.4913
57 | 2626057.4502 | 1227896.3591
58 | 2626049.1489 | 1227856.8968
59 | 2626077.4024 | 1227868.654
60 | 2626077.4807 | 1227868.9768
61 | 2626073.0443 | 1227850.6864
62 | 2626106.2052 | 1227843.0937
63 | 2626078.5119 | 1227838.7595
64 | 2626111.2526 | 1227860.3421
65 | 2626114.1997 | 1227870.4132
66 | 2626115.4697 | 1227874.7532
67 | 2626250.4237 | 1227890.9891
68 | 2626231.6003 | 1227837.2815
69 | 2626248.7375 | 1227840.8998
70 | 2626259.0456 | 1227843.0761
71 | 2626255.17 | 1227864.5163
72 | 2626268.0889 | 1227829.2874
73 | 2626244.9281 | 1227862.694
74 | 2626306.1224 | 1227834.6119
75 | 2626297.9353 | 1227880.0809
76 | 2626301.7001 | 1227859.1722
77 | 2626294.0282 | 1227901.7688
78 | 2626247.5644 | 1227912.2448
79 | 2626227.6898 | 1227859.6269
80 | 2626305.6894 | 1227837.017
81 | 2626310.6306 | 1227809.5679
82 | 2626302.4866 | 1227854.8041
83 | 2626293.9783 | 1227902.046
84 | 2626246.5025 | 1227919.3777
85 | 2626240.157 | 1227911.2748
86 | 2626244.9189 | 1227929.9794
87 | 2626234.3463 | 1227910.514
88 | 2626289.4299 | 1227927.2939
89 | 2626285.4741 | 1227949.2682
90 | 2626284.3511 | 1227955.506
91 | 2626281.5925 | 1227970.8299
92 | 2626243.4654 | 1227939.7099
93 | 2626277.2947 | 1227996.3858
94 | 2626242.2923 | 1227963.4745
95 | 2626241.0235 | 1227978.4596
96 | 2626242.4338 | 1227960.5956
97 | 2626274.1771 | 1228014.9236
98 | 2626224.0012 | 1227909.1594
99 | 2626218.186 | 1227908.3979
100 | 2626220.3769 | 1227936.2804
101 | 2626214.5878 | 1227935.4205
102 | 2626230.7213 | 1227937.8169
103 | 2626234.6237 | 1227959.9929
104 | 2626228.7905 | 1227959.5428
105 | 2626218.3753 | 1227958.739
106 | 2626212.535 | 1227958.2883
107 | 2626240.2701 | 1227987.3577
108 | 2626226.2341 | 1227986.4549
109 | 2626220.3678 | 1227986.0775
110 | 2626286.465 | 1228013.4158
111 | 2626267.6879 | 1228044.8886
112 | 2626215.8226 | 1227985.7852
113 | 2626308.6163 | 1228010.6894
114 | 2626267.3385 | 1228046.5019
115 | 2626209.9789 | 1227985.4093
116 | 2626321.3014 | 1228009.128
117 | 2626265.0795 | 1228070.7481
118 | 2626333.2252 | 1227943.2532
119 | 2626333.4266 | 1227941.942
120 | 2626331.6473 | 1227953.5293
121 | 2626336.6131 | 1227921.1897
122 | 2626365.5941 | 1227959.1701
123 | 2626328.3618 | 1227971.1858
124 | 2626339.839 | 1227900.1808
125 | 2626373.0524 | 1227960.4095
126 | 2626340.6037 | 1227895.2005
127 | 2626382.5128 | 1227961.9815
128 | 2626333.9145 | 1228011.3929
129 | 2626318.0631 | 1228026.6896
130 | 2626354.4232 | 1228015.0756
131 | 2626317.5499 | 1228029.473
132 | 2626356.493 | 1228015.4472
133 | 2626313.3417 | 1228052.2945
134 | 2626369.7629 | 1228017.8301
135 | 2626385.4119 | 1228017.3831
136 | 2626313.2702 | 1228052.6826
137 | 2626312.6224 | 1228056.1957
138 | 2626265.0558 | 1228071.0717
139 | 2626265.017 | 1228071.6035
140 | 2626260.7032 | 1228096.7096
141 | 2626259.2792 | 1228145.5089
142 | 2626273.6587 | 1228185.7127
143 | 2626262.0864 | 1228190.1133
144 | 2626248.6148 | 1228195.2362
145 | 2626244.977 | 1228196.6196
146 | 2626212.0298 | 1227958.2493

## line_std_types
| c_nf_per_km | r_ohm_per_km | x_ohm_per_km | max_i_ka | type | q_mm2 | alpha | voltage_rating
NAYY 4x50 SE | 210 | 0.642 | 0.083 | 0.142 | cs | 50 | 0.00403 | LV
NAYY 4x120 SE | 264 | 0.225 | 0.08 | 0.242 | cs | 120 | 0.00403 | LV
NAYY 4x150 SE | 261 | 0.208 | 0.08 | 0.27 | cs | 150 | 0.00403 | LV
NA2XS2Y 1x95 RM/25 12/20 kV | 216 | 0.313 | 0.132 | 0.252 | cs | 95 | 0.00403 | MV
NA2XS2Y 1x185 RM/25 12/20 kV | 273 | 0.161 | 0.117 | 0.362 | cs | 185 | 0.00403 | MV
NA2XS2Y 1x240 RM/25 12/20 kV | 304 | 0.122 | 0.112 | 0.421 | cs | 240 | 0.00403 | MV
NA2XS2Y 1x95 RM/25 6/10 kV | 315 | 0.313 | 0.123 | 0.249 | cs | 95 | 0.00403 | MV
NA2XS2Y 1x185 RM/25 6/10 kV | 406 | 0.161 | 0.11 | 0.358 | cs | 185 | 0.00403 | MV
NA2XS2Y 1x240 RM/25 6/10 kV | 456 | 0.122 | 0.105 | 0.416 | cs | 240 | 0.00403 | MV
NA2XS2Y 1x150 RM/25 12/20 kV | 250 | 0.206 | 0.116 | 0.319 | cs | 150 | 0.00403 | MV
NA2XS2Y 1x120 RM/25 12/20 kV | 230 | 0.253 | 0.119 | 0.283 | cs | 120 | 0.00403 | MV
NA2XS2Y 1x70 RM/25 12/20 kV | 190 | 0.443 | 0.132 | 0.22 | cs | 70 | 0.00403 | MV
NA2XS2Y 1x150 RM/25 6/10 kV | 360 | 0.206 | 0.11 | 0.315 | cs | 150 | 0.00403 | MV
NA2XS2Y 1x120 RM/25 6/10 kV | 340 | 0.253 | 0.113 | 0.28 | cs | 120 | 0.00403 | MV
NA2XS2Y 1x70 RM/25 6/10 kV | 280 | 0.443 | 0.123 | 0.217 | cs | 70 | 0.00403 | MV
N2XS(FL)2Y 1x120 RM/35 64/110 kV | 112 | 0.153 | 0.166 | 0.366 | cs | 120 | 0.00393 | HV
N2XS(FL)2Y 1x185 RM/35 64/110 kV | 125 | 0.099 | 0.156 | 0.457 | cs | 185 | 0.00393 | HV
N2XS(FL)2Y 1x240 RM/35 64/110 kV | 135 | 0.075 | 0.149 | 0.526 | cs | 240 | 0.00393 | HV
N2XS(FL)2Y 1x300 RM/35 64/110 kV | 144 | 0.06 | 0.144 | 0.588 | cs | 300 | 0.00393 | HV
15-AL1/3-ST1A 0.4 | 11 | 1.8769 | 0.35 | 0.105 | ol | 16 | 0.00403 | LV
24-AL1/4-ST1A 0.4 | 11.25 | 1.2012 | 0.335 | 0.14 | ol | 24 | 0.00403 | LV
48-AL1/8-ST1A 0.4 | 12.2 | 0.5939 | 0.3 | 0.21 | ol | 48 | 0.00403 | LV
94-AL1/15-ST1A 0.4 | 13.2 | 0.306 | 0.29 | 0.35 | ol | 94 | 0.00403 | LV
34-AL1/6-ST1A 10.0 | 9.7 | 0.8342 | 0.36 | 0.17 | ol | 34 | 0.00403 | MV
48-AL1/8-ST1A 10.0 | 10.1 | 0.5939 | 0.35 | 0.21 | ol | 48 | 0.00403 | MV
70-AL1/11-ST1A 10.0 | 10.4 | 0.4132 | 0.339 | 0.29 | ol | 70 | 0.00403 | MV
94-AL1/15-ST1A 10.0 | 10.75 | 0.306 | 0.33 | 0.35 | ol | 94 | 0.00403 | MV
122-AL1/20-ST1A 10.0 | 11.1 | 0.2376 | 0.323 | 0.41 | ol | 122 | 0.00403 | MV
149-AL1/24-ST1A 10.0 | 11.25 | 0.194 | 0.315 | 0.47 | ol | 149 | 0.00403 | MV
34-AL1/6-ST1A 20.0 | 9.15 | 0.8342 | 0.382 | 0.17 | ol | 34 | 0.00403 | MV
48-AL1/8-ST1A 20.0 | 9.5 | 0.5939 | 0.372 | 0.21 | ol | 48 | 0.00403 | MV
70-AL1/11-ST1A 20.0 | 9.7 | 0.4132 | 0.36 | 0.29 | ol | 70 | 0.00403 | MV
94-AL1/15-ST1A 20.0 | 10 | 0.306 | 0.35 | 0.35 | ol | 94 | 0.00403 | MV
122-AL1/20-ST1A 20.0 | 10.3 | 0.2376 | 0.344 | 0.41 | ol | 122 | 0.00403 | MV
149-AL1/24-ST1A 20.0 | 10.5 | 0.194 | 0.337 | 0.47 | ol | 149 | 0.00403 | MV
184-AL1/30-ST1A 20.0 | 10.75 | 0.1571 | 0.33 | 0.535 | ol | 184 | 0.00403 | MV
243-AL1/39-ST1A 20.0 | 11 | 0.1188 | 0.32 | 0.645 | ol | 243 | 0.00403 | MV
48-AL1/8-ST1A 110.0 | 8 | 0.5939 | 0.46 | 0.21 | ol | 48 | 0.00403 | HV
70-AL1/11-ST1A 110.0 | 8.4 | 0.4132 | 0.45 | 0.29 | ol | 70 | 0.00403 | HV
94-AL1/15-ST1A 110.0 | 8.65 | 0.306 | 0.44 | 0.35 | ol | 94 | 0.00403 | HV
122-AL1/20-ST1A 110.0 | 8.5 | 0.2376 | 0.43 | 0.41 | ol | 122 | 0.00403 | HV
149-AL1/24-ST1A 110.0 | 8.75 | 0.194 | 0.41 | 0.47 | ol | 149 | 0.00403 | HV
184-AL1/30-ST1A 110.0 | 8.8 | 0.1571 | 0.4 | 0.535 | ol | 184 | 0.00403 | HV
243-AL1/39-ST1A 110.0 | 9 | 0.1188 | 0.39 | 0.645 | ol | 243 | 0.00403 | HV
305-AL1/39-ST1A 110.0 | 9.2 | 0.0949 | 0.38 | 0.74 | ol | 305 | 0.00403 | HV
490-AL1/64-ST1A 110.0 | 9.75 | 0.059 | 0.37 | 0.96 | ol | 490 | 0.00403 | HV
679-AL1/86-ST1A 110.0 | 9.95 | 0.042 | 0.36 | 1.15 | ol | 679 | 0.00403 | HV
490-AL1/64-ST1A 220.0 | 10 | 0.059 | 0.285 | 0.96 | ol | 490 | 0.00403 | HV
679-AL1/86-ST1A 220.0 | 11.7 | 0.042 | 0.275 | 1.15 | ol | 679 | 0.00403 | HV
490-AL1/64-ST1A 380.0 | 11 | 0.059 | 0.253 | 0.96 | ol | 490 | 0.00403 | HV
679-AL1/86-ST1A 380.0 | 14.6 | 0.042 | 0.25 | 1.15 | ol | 679 | 0.00403 | HV

## trafo_std_types
| i0_percent | pfe_kw | vkr_percent | sn_mva | vn_lv_kv | vn_hv_kv | vk_percent | shift_degree | vector_group | tap_side | tap_neutral | tap_min | tap_max | tap_step_degree | tap_step_percent | tap_phase_shifter
160 MVA 380/110 kV | 0.06 | 60 | 0.25 | 160 | 110 | 380 | 12.2 | 0 | Yy0 | hv | 0 | -9 | 9 | 0 | 1.5 | FALSE
100 MVA 220/110 kV | 0.06 | 55 | 0.26 | 100 | 110 | 220 | 12 | 0 | Yy0 | hv | 0 | -9 | 9 | 0 | 1.5 | FALSE
63 MVA 110/20 kV | 0.04 | 22 | 0.32 | 63 | 20 | 110 | 18 | 150 | YNd5 | hv | 0 | -9 | 9 | 0 | 1.5 | FALSE
40 MVA 110/20 kV | 0.05 | 18 | 0.34 | 40 | 20 | 110 | 16.2 | 150 | YNd5 | hv | 0 | -9 | 9 | 0 | 1.5 | FALSE
25 MVA 110/20 kV | 0.07 | 14 | 0.41 | 25 | 20 | 110 | 12 | 150 | YNd5 | hv | 0 | -9 | 9 | 0 | 1.5 | FALSE
63 MVA 110/10 kV | 0.04 | 22 | 0.32 | 63 | 10 | 110 | 18 | 150 | YNd5 | hv | 0 | -9 | 9 | 0 | 1.5 | FALSE
40 MVA 110/10 kV | 0.05 | 18 | 0.34 | 40 | 10 | 110 | 16.2 | 150 | YNd5 | hv | 0 | -9 | 9 | 0 | 1.5 | FALSE
25 MVA 110/10 kV | 0.07 | 14 | 0.41 | 25 | 10 | 110 | 12 | 150 | YNd5 | hv | 0 | -9 | 9 | 0 | 1.5 | FALSE
0.25 MVA 20/0.4 kV | 0.32 | 0.8 | 1.44 | 0.25 | 0.4 | 20 | 6 | 150 | Yzn5 | hv | 0 | -2 | 2 | 0 | 2.5 | FALSE
0.4 MVA 20/0.4 kV | 0.3375 | 1.35 | 1.425 | 0.4 | 0.4 | 20 | 6 | 150 | Dyn5 | hv | 0 | -2 | 2 | 0 | 2.5 | FALSE
0.63 MVA 20/0.4 kV | 0.2619 | 1.65 | 1.206 | 0.63 | 0.4 | 20 | 6 | 150 | Dyn5 | hv | 0 | -2 | 2 | 0 | 2.5 | FALSE
0.25 MVA 10/0.4 kV | 0.24 | 0.6 | 1.2 | 0.25 | 0.4 | 10 | 4 | 150 | Dyn5 | hv | 0 | -2 | 2 | 0 | 2.5 | FALSE
0.4 MVA 10/0.4 kV | 0.2375 | 0.95 | 1.325 | 0.4 | 0.4 | 10 | 4 | 150 | Dyn5 | hv | 0 | -2 | 2 | 0 | 2.5 | FALSE
0.63 MVA 10/0.4 kV | 0.1873 | 1.18 | 1.0794 | 0.63 | 0.4 | 10 | 4 | 150 | Dyn5 | hv | 0 | -2 | 2 | 0 | 2.5 | FALSE

## trafo3w_std_types
| sn_hv_mva | sn_mv_mva | sn_lv_mva | vn_hv_kv | vn_mv_kv | vn_lv_kv | vk_hv_percent | vk_mv_percent | vk_lv_percent | vkr_hv_percent | vkr_mv_percent | vkr_lv_percent | pfe_kw | i0_percent | shift_mv_degree | shift_lv_degree | vector_group | tap_side | tap_neutral | tap_min | tap_max | tap_step_percent
63/25/38 MVA 110/20/10 kV | 63 | 25 | 38 | 110 | 20 | 10 | 10.4 | 10.4 | 10.4 | 0.28 | 0.32 | 0.35 | 35 | 0.89 | 0 | 0 | YN0yn0yn0 | hv | 0 | -10 | 10 | 1.2
63/25/38 MVA 110/10/10 kV | 63 | 25 | 38 | 110 | 10 | 10 | 10.4 | 10.4 | 10.4 | 0.28 | 0.32 | 0.35 | 35 | 0.89 | 0 | 0 | YN0yn0yn0 | hv | 0 | -10 | 10 | 1.2

## fuse_std_types
| fuse_type | i_rated_a | t_avg | t_min | t_total | x_avg | x_min | x_total
HV 100A | HV 100A | 100 | 0 | [10.0, 3.64, 0.854, 0.281, 0.1, 0.0531, 0.022, 0.01] | [10.0, 4.267, 1.21, 0.403, 0.1, 0.058, 0.022, 0.01] | 0 | [300.0, 350.0, 450.0, 550.0, 700.0, 850.0, 1200.0, 1752.0] | [600.0, 700.0, 900.0, 1150.0, 1665.0, 2000.0, 3000.0, 4313.0]
HV 10A | HV 10A | 10 | 0 | [10.0, 1675.0, 0.344, 0.156, 0.1, 0.0417, 0.0171, 0.01] | [10.0, 1.3, 0.3, 0.155, 0.1, 0.0555, 0.023, 0.01] | 0 | [30.0, 32.0, 35.0, 37.0, 39.0, 50.0, 70.0, 88.0] | [60.0, 70.0, 80.0, 87.0, 94.0, 110.0, 150.0, 216.0]
HV 125A | HV 125A | 125 | 0 | [10.0, 1.82, 0.344, 0.1, 0.0467, 0.0269, 0.01] | [10.0, 2.478, 0.426, 0.1, 0.0427, 0.0211, 0.01] | 0 | [375.0, 500.0, 700.0, 925.0, 1200.0, 1500.0, 2341.0] | [750.0, 1000.0, 1500.0, 2200.0, 3000.0, 4000.0, 5765.0]
HV 160A | HV 160A | 160 | 0 | [10.0, 4.15, 1.03, 0.198, 0.1, 0.051, 0.0172, 0.01] | [10.0, 2.3, 0.734, 0.274, 0.1, 0.046, 0.0177, 0.01] | 0 | [480.0, 550.0, 700.0, 1000.0, 1260.0, 1600.0, 2500.0, 3227.0] | [960.0, 1300.0, 1700.0, 2200.0, 2996.0, 4000.0, 6000.0, 7946.0]
HV 16A | HV 16A | 16 | 0 | [10.0, 0.352, 0.164, 0.1, 0.0649, 0.0342, 0.01] | [10.0, 2.34, 0.722, 0.181, 0.1, 0.055, 0.0296, 0.01] | 0 | [48.0, 60.0, 65.0, 71.0, 80.0, 100.0, 162.0] | [96.0, 110.0, 125.0, 150.0, 168.0, 200.0, 250.0, 398.0]
HV 200A | HV 200A | 200 | 0 | [10.0, 4.267, 1.21, 0.403, 0.1, 0.058, 0.022, 0.01] | [10.0, 3.73, 1.654, 0.328, 0.1, 0.0531, 0.019, 0.01] | 0 | [600.0, 700.0, 900.0, 1150.0, 1665.0, 2000.0, 3000.0, 4313.0] | [1200.0, 1500.0, 1800.0, 2700.0, 3960.0, 5000.0, 7500.0, 10620.0]
HV 20A | HV 20A | 20 | 0 | [10.0, 1.3, 0.3, 0.155, 0.1, 0.0555, 0.023, 0.01] | [10.0, 1.3, 0.161, 0.1, 0.0611, 0.0399, 0.0141, 0.01] | 0 | [60.0, 70.0, 80.0, 87.0, 94.0, 110.0, 150.0, 216.0] | [120.0, 150.0, 200.0, 223.0, 260.0, 300.0, 450.0, 532.0]
HV 25A | HV 25A | 25 | 0 | [10.0, 2.512, 0.833, 0.299, 0.1, 0.0372, 0.0223, 0.01] | [10.0, 3.125, 0.597, 0.198, 0.1, 0.0378, 0.022, 0.01] | 0 | [75.0, 82.0, 90.0, 100.0, 124.0, 170.0, 200.0, 289.0] | [150.0, 170.0, 210.0, 250.0, 294.0, 400.0, 500.0, 711.0]
HV 31.5A | HV 31.5A | 31.5 | 0 | [10.0, 2.34, 0.722, 0.181, 0.1, 0.055, 0.0296, 0.01] | [10.0, 2.84, 0.368, 0.164, 0.1, 0.0621, 0.0378, 0.0195, 0.01] | 0 | [95.0, 110.0, 125.0, 150.0, 165.0, 200.0, 250.0, 390.0] | [189.0, 220.0, 300.0, 350.0, 393.0, 450.0, 530.0, 700.0, 960.0]
HV 40A | HV 40A | 40 | 0 | [10.0, 1.3, 0.161, 0.1, 0.0611, 0.0399, 0.0141, 0.01] | [10.0, 2.05, 0.369, 0.198, 0.1, 0.051, 0.0298, 0.01] | 0 | [120.0, 150.0, 200.0, 223.0, 260.0, 300.0, 450.0, 532.0] | [240.0, 300.0, 400.0, 450.0, 530.0, 650.0, 800.0, 1311.0]
HV 50A | HV 50A | 50 | 0 | [10.0, 3.215, 0.597, 0.198, 0.1, 0.0378, 0.022, 0.01] | [10.0, 3.64, 0.854, 0.281, 0.1, 0.0531, 0.022, 0.01] | 0 | [150.0, 170.0, 210.0, 250.0, 294.0, 400.0, 500.0, 711.0] | [300.0, 350.0, 450.0, 550.0, 700.0, 850.0, 1200.0, 1752.0]
HV 6.3A | HV 6.3A | 6.3 | 0 | [10.0, 1.39, 0.344, 0.168, 0.1, 0.056, 0.0263, 0.01] | [10.0, 1.711, 0.516, 0.198, 0.1, 0.0634, 0.0303, 0.01] | 0 | [19.0, 19.5, 20.4, 20.8, 22.0, 25.0, 32.0, 48.0] | [38.0, 40.0, 43.0, 48.0, 53.0, 60.0, 75.0, 118.0]
HV 63A | HV 63A | 63 | 0 | [10.0, 2.84, 0.368, 0.164, 0.1, 0.0621, 0.0378, 0.0195, 0.01] | [10.0, 1.82, 0.344, 0.1, 0.0467, 0.0269, 0.01] | 0 | [189.0, 220.0, 300.0, 350.0, 393.0, 450.0, 530.0, 700.0, 961.0] | [378.0, 500.0, 700.0, 934.0, 1200.0, 1500.0, 2366.0]
HV 80A | HV 80A | 80 | 0 | [10.0, 2.05, 0.369, 0.198, 0.1, 0.051, 0.0298, 0.01] | [10.0, 4.15, 1.03, 0.198, 0.1, 0.051, 0.0172, 0.01] | 0 | [240.0, 300.0, 400.0, 450.0, 530.0, 650.0, 800.0, 1311.0] | [480.0, 550.0, 700.0, 1000.0, 1260.0, 1600.0, 2500.0, 3227.0]
Siemens NH-1-100 | Siemens NH-1-100 | 100 | [5400.0, 2000.0, 400.0, 20.0, 1.0, 0.2, 0.012, 0.004] | 0 | 0 | [150.0, 190.0, 250.0, 430.0, 900.0, 1250.0, 2700.0, 3600.0] | 0 | 0
Siemens NH-1-125 | Siemens NH-1-125 | 125 | [4800.0, 120.0, 7.0, 0.1, 0.004] | 0 | 0 | [180.0, 400.0, 740.0, 2000.0, 4250.0] | 0 | 0
Siemens NH-1-16 | Siemens NH-1-16 | 16 | [4000.0, 400.0, 2.0, 0.1, 0.04, 0.01] | 0 | 0 | [26.0, 35.0, 75.0, 150.0, 200.0, 300.0] | 0 | 0
Siemens NH-1-160 | Siemens NH-1-160 | 160 | [4800.0, 120.0, 7.0, 0.1, 0.004] | 0 | 0 | [210.0, 500.0, 900.0, 2300.0, 5000.0] | 0 | 0
Siemens NH-1-25 | Siemens NH-1-25 | 25 | [4000.0, 1000.0, 10.0, 0.2, 0.02, 0.01] | 0 | 0 | [40.0, 50.0, 100.0, 210.0, 400.0, 500.0] | 0 | 0
Siemens NH-1-50 | Siemens NH-1-50 | 50 | [4000.0, 40.0, 4.0, 1.0, 0.02, 0.01] | 0 | 0 | [86.0, 200.0, 300.0, 400.0, 1000.0, 1280.0] | 0 | 0
Siemens NH-1-63 | Siemens NH-1-63 | 63 | [4000.0, 100.0, 10.0, 2.0, 0.04, 0.01] | 0 | 0 | [100.0, 200.0, 300.0, 400.0, 1000.0, 1500.0] | 0 | 0
Siemens NH-1-80 | Siemens NH-1-80 | 80 | [4800.0, 120.0, 7.0, 0.1, 0.01] | 0 | 0 | [150.58, 250.0, 450.0, 1150.0, 2470.0] | 0 | 0
Siemens NH-2-1000 | Siemens NH-2-1000 | 1000 | [4800.0, 120.0, 7.0, 0.1, 0.004] | 0 | 0 | [1900.0, 3500.0, 8400.0, 24000.0, 52000.0] | 0 | 0
Siemens NH-2-200 | Siemens NH-2-200 | 200 | [4800.0, 120.0, 7.0, 0.1, 0.004] | 0 | 0 | [280.0, 650.0, 1200.0, 3000.0, 7000.0] | 0 | 0
Siemens NH-2-224 | Siemens NH-2-224 | 224 | [4800.0, 120.0, 7.0, 0.2, 0.04, 0.004] | 0 | 0 | [400.0, 750.0, 1453.0, 3025.0, 4315.0, 7600.0] | 0 | 0
Siemens NH-2-250 | Siemens NH-2-250 | 250 | [4800.0, 120.0, 7.0, 0.1, 0.004] | 0 | 0 | [450.0, 800.0, 1650.0, 4000.0, 8500.0] | 0 | 0
Siemens NH-2-315 | Siemens NH-2-315 | 315 | [4800.0, 120.0, 7.0, 0.1, 0.004] | 0 | 0 | [550.0, 920.0, 1900.0, 5000.0, 11000.0] | 0 | 0
Siemens NH-2-355 | Siemens NH-2-355 | 355 | [4800.0, 120.0, 6.0, 0.1, 0.004] | 0 | 0 | [650.0, 1116.27, 2350.0, 5840.0, 12790.0] | 0 | 0
Siemens NH-2-400 | Siemens NH-2-400 | 400 | [4800.0, 120.0, 7.0, 0.1, 0.004] | 0 | 0 | [720.0, 1350.0, 2800.0, 6500.0, 15000.0] | 0 | 0
Siemens NH-2-425 | Siemens NH-2-425 | 425 | [4800.0, 120.0, 7.0, 0.1, 0.004] | 0 | 0 | [850.0, 1500.0, 3050.0, 7500.0, 16500.0] | 0 | 0
Siemens NH-2-630 | Siemens NH-2-630 | 630 | [4800.0, 120.0, 7.0, 0.1, 0.004] | 0 | 0 | [1200.0, 2000.0, 4800.0, 12000.0, 26000.0] | 0 | 0

## dtypes
| element | column | dtype
0 | bus | name | object
1 | bus | vn_kv | float64
2 | bus | type | object
3 | bus | zone | object
4 | bus | in_service | bool
5 | load | name | object
6 | load | bus | uint32
7 | load | p_mw | float64
8 | load | q_mvar | float64
9 | load | const_z_percent | float64
10 | load | const_i_percent | float64
11 | load | sn_mva | float64
12 | load | scaling | float64
13 | load | in_service | bool
14 | load | type | object
15 | ext_grid | name | object
16 | ext_grid | bus | uint32
17 | ext_grid | vm_pu | float64
18 | ext_grid | va_degree | float64
19 | ext_grid | slack_weight | float64
20 | ext_grid | in_service | bool
21 | line | name | object
22 | line | std_type | object
23 | line | from_bus | uint32
24 | line | to_bus | uint32
25 | line | length_km | float64
26 | line | r_ohm_per_km | float64
27 | line | x_ohm_per_km | float64
28 | line | c_nf_per_km | float64
29 | line | g_us_per_km | float64
30 | line | max_i_ka | float64
31 | line | df | float64
32 | line | parallel | uint32
33 | line | type | object
34 | line | in_service | bool
35 | trafo | name | object
36 | trafo | std_type | object
37 | trafo | hv_bus | uint32
38 | trafo | lv_bus | uint32
39 | trafo | sn_mva | float64
40 | trafo | vn_hv_kv | float64
41 | trafo | vn_lv_kv | float64
42 | trafo | vk_percent | float64
43 | trafo | vkr_percent | float64
44 | trafo | pfe_kw | float64
45 | trafo | i0_percent | float64
46 | trafo | shift_degree | float64
47 | trafo | tap_side | object
48 | trafo | tap_neutral | int32
49 | trafo | tap_min | int32
50 | trafo | tap_max | int32
51 | trafo | tap_step_percent | float64
52 | trafo | tap_step_degree | float64
53 | trafo | tap_pos | int32
54 | trafo | tap_phase_shifter | bool
55 | trafo | parallel | uint32
56 | trafo | df | float64
57 | trafo | in_service | bool
58 | line_geodata | coords | object
59 | bus_geodata | x | float64
60 | bus_geodata | y | float64
61 | bus_geodata | coords | object

## parameters
| version | format_version | converged | OPF_converged | name | f_hz | sn_mva
0 | 2.14.6 | 2.14.0 | FALSE | FALSE |  | 50 | 1