## bus
| name | vn_kv | type | zone | in_service
0 | bus_LV_329-48_0_2_node_0 | 0.4 | n |  | TRUE
1 | bus_LV_329-48_0_2_node_1 | 0.4 | n |  | TRUE
2 | bus_LV_329-48_0_2_node_2 | 0.4 | n |  | TRUE
3 | bus_LV_329-48_0_2_node_3 | 0.4 | n |  | TRUE
4 | bus_LV_329-48_0_2_node_4 | 0.4 | n |  | TRUE
5 | bus_LV_329-48_0_2_node_35 | 0.4 | n |  | TRUE
6 | bus_LV_329-48_0_2_node_36 | 0.4 | n |  | TRUE
7 | bus_LV_329-48_0_2_node_37 | 0.4 | n |  | TRUE
8 | bus_LV_329-48_0_2_node_130 | 0.4 | n |  | TRUE
9 | bus_LV_329-48_0_2_node_128 | 0.4 | n |  | TRUE
10 | bus_LV_329-48_0_2_node_40 | 0.4 | n |  | TRUE
11 | bus_LV_329-48_0_2_node_129 | 0.4 | n |  | TRUE
12 | bus_LV_329-48_0_2_node_38 | 0.4 | n |  | TRUE
13 | bus_LV_329-48_0_2_node_5 | 0.4 | n |  | TRUE
14 | bus_LV_329-48_0_2_node_6 | 0.4 | n |  | TRUE
15 | bus_LV_329-48_0_2_node_7 | 0.4 | n |  | TRUE
16 | bus_LV_329-48_0_2_node_8 | 0.4 | n |  | TRUE
17 | bus_LV_329-48_0_2_node_34 | 0.4 | n |  | TRUE
18 | bus_LV_329-48_0_2_node_33 | 0.4 | n |  | TRUE
19 | bus_LV_329-48_0_2_node_29 | 0.4 | n |  | TRUE
20 | bus_LV_329-48_0_2_node_9 | 0.4 | n |  | TRUE
21 | bus_LV_329-48_0_2_node_10 | 0.4 | n |  | TRUE
22 | bus_LV_329-48_0_2_node_11 | 0.4 | n |  | TRUE
23 | bus_LV_329-48_0_2_node_12 | 0.4 | n |  | TRUE
24 | bus_LV_329-48_0_2_node_13 | 0.4 | n |  | TRUE
25 | bus_LV_329-48_0_2_node_32 | 0.4 | n |  | TRUE
26 | bus_LV_329-48_0_2_node_43 | 0.4 | n |  | TRUE
27 | bus_LV_329-48_0_2_node_42 | 0.4 | n |  | TRUE
28 | bus_LV_329-48_0_2_node_14 | 0.4 | n |  | TRUE
29 | bus_LV_329-48_0_2_node_15 | 0.4 | n |  | TRUE
30 | bus_LV_329-48_0_2_node_16 | 0.4 | n |  | TRUE
31 | bus_LV_329-48_0_2_node_17 | 0.4 | n |  | TRUE
32 | bus_LV_329-48_0_2_node_19 | 0.4 | n |  | TRUE
33 | bus_LV_329-48_0_2_node_20 | 0.4 | n |  | TRUE
34 | bus_LV_329-48_0_2_node_23 | 0.4 | n |  | TRUE
35 | bus_LV_329-48_0_2_node_18 | 0.4 | n |  | TRUE
36 | bus_LV_329-48_0_2_node_30 | 0.4 | n |  | TRUE
37 | bus_LV_329-48_0_2_node_21 | 0.4 | n |  | TRUE
38 | bus_LV_329-48_0_2_node_25 | 0.4 | n |  | TRUE
39 | bus_LV_329-48_0_2_node_131 | 0.4 | n |  | TRUE
40 | bus_LV_329-48_0_2_node_22 | 0.4 | n |  | TRUE
41 | bus_LV_329-48_0_2_node_28 | 0.4 | n |  | TRUE
42 | bus_LV_329-48_0_2_node_46 | 0.4 | n |  | TRUE
43 | bus_LV_329-48_0_2_node_26 | 0.4 | n |  | TRUE
44 | bus_LV_329-48_0_2_node_27 | 0.4 | n |  | TRUE
45 | bus_LV_329-48_0_2_node_31 | 0.4 | n |  | TRUE
46 | bus_LV_329-48_0_2_node_127 | 0.4 | n |  | TRUE
47 | bus_LV_329-48_0_2_node_125 | 0.4 | n |  | TRUE
48 | bus_LV_329-48_0_2_node_64 | 0.4 | n |  | TRUE
49 | bus_LV_329-48_0_2_node_126 | 0.4 | n |  | TRUE
50 | bus_LV_329-48_0_2_node_39 | 0.4 | n |  | TRUE
51 | bus_LV_329-48_0_2_node_41 | 0.4 | n |  | TRUE
52 | bus_LV_329-48_0_2_node_44 | 0.4 | n |  | TRUE
53 | bus_LV_329-48_0_2_node_45 | 0.4 | n |  | TRUE
54 | bus_LV_329-48_0_2_node_93 | 0.4 | n |  | TRUE
55 | bus_LV_329-48_0_2_node_94 | 0.4 | n |  | TRUE
56 | bus_LV_329-48_0_2_node_119 | 0.4 | n |  | TRUE
57 | bus_LV_329-48_0_2_node_120 | 0.4 | n |  | TRUE
58 | bus_LV_329-48_0_2_node_121 | 0.4 | n |  | TRUE
59 | bus_LV_329-48_0_2_node_122 | 0.4 | n |  | TRUE
60 | bus_LV_329-48_0_2_node_123 | 0.4 | n |  | TRUE
61 | bus_LV_329-48_0_2_node_116 | 0.4 | n |  | TRUE
62 | bus_LV_329-48_0_2_node_47 | 0.4 | n |  | TRUE
63 | bus_LV_329-48_0_2_node_48 | 0.4 | n |  | TRUE
64 | bus_LV_329-48_0_2_node_49 | 0.4 | n |  | TRUE
65 | bus_LV_329-48_0_2_node_50 | 0.4 | n |  | TRUE
66 | bus_LV_329-48_0_2_node_51 | 0.4 | n |  | TRUE
67 | bus_LV_329-48_0_2_node_65 | 0.4 | n |  | TRUE
68 | bus_LV_329-48_0_2_node_53 | 0.4 | n |  | TRUE
69 | bus_LV_329-48_0_2_node_61 | 0.4 | n |  | TRUE
70 | bus_LV_329-48_0_2_node_54 | 0.4 | n |  | TRUE
71 | bus_LV_329-48_0_2_node_52 | 0.4 | n |  | TRUE
72 | bus_LV_329-48_0_2_node_80 | 0.4 | n |  | TRUE
73 | bus_LV_329-48_0_2_node_71 | 0.4 | n |  | TRUE
74 | bus_LV_329-48_0_2_node_55 | 0.4 | n |  | TRUE
75 | bus_LV_329-48_0_2_node_56 | 0.4 | n |  | TRUE
76 | bus_LV_329-48_0_2_node_57 | 0.4 | n |  | TRUE
77 | bus_LV_329-48_0_2_node_58 | 0.4 | n |  | TRUE
78 | bus_LV_329-48_0_2_node_59 | 0.4 | n |  | TRUE
79 | bus_LV_329-48_0_2_node_63 | 0.4 | n |  | TRUE
80 | bus_LV_329-48_0_2_node_60 | 0.4 | n |  | TRUE
81 | bus_LV_329-48_0_2_node_62 | 0.4 | n |  | TRUE
82 | bus_LV_329-48_0_2_node_66 | 0.4 | n |  | TRUE
83 | bus_LV_329-48_0_2_node_67 | 0.4 | n |  | TRUE
84 | bus_LV_329-48_0_2_node_68 | 0.4 | n |  | TRUE
85 | bus_LV_329-48_0_2_node_69 | 0.4 | n |  | TRUE
86 | bus_LV_329-48_0_2_node_70 | 0.4 | n |  | TRUE
87 | bus_LV_329-48_0_2_node_75 | 0.4 | n |  | TRUE
88 | bus_LV_329-48_0_2_node_72 | 0.4 | n |  | TRUE
89 | bus_LV_329-48_0_2_node_76 | 0.4 | n |  | TRUE
90 | bus_LV_329-48_0_2_node_73 | 0.4 | n |  | TRUE
91 | bus_LV_329-48_0_2_node_74 | 0.4 | n |  | TRUE
92 | bus_LV_329-48_0_2_node_78 | 0.4 | n |  | TRUE
93 | bus_LV_329-48_0_2_node_79 | 0.4 | n |  | TRUE
94 | bus_LV_329-48_0_2_node_77 | 0.4 | n |  | TRUE
95 | bus_LV_329-48_0_2_node_86 | 0.4 | n |  | TRUE
96 | bus_LV_329-48_0_2_node_85 | 0.4 | n |  | TRUE
97 | bus_LV_329-48_0_2_node_81 | 0.4 | n |  | TRUE
98 | bus_LV_329-48_0_2_node_82 | 0.4 | n |  | TRUE
99 | bus_LV_329-48_0_2_node_83 | 0.4 | n |  | TRUE
100 | bus_LV_329-48_0_2_node_84 | 0.4 | n |  | TRUE
101 | bus_LV_329-48_0_2_node_135 | 0.4 | n |  | TRUE
102 | bus_LV_329-48_0_2_node_88 | 0.4 | n |  | TRUE
103 | bus_LV_329-48_0_2_node_103 | 0.4 | n |  | TRUE
104 | bus_LV_329-48_0_2_node_89 | 0.4 | n |  | TRUE
105 | bus_LV_329-48_0_2_node_90 | 0.4 | n |  | TRUE
106 | bus_LV_329-48_0_2_node_91 | 0.4 | n |  | TRUE
107 | bus_LV_329-48_0_2_node_92 | 0.4 | n |  | TRUE
108 | bus_LV_329-48_0_2_node_98 | 0.4 | n |  | TRUE
109 | bus_LV_329-48_0_2_node_95 | 0.4 | n |  | TRUE
110 | bus_LV_329-48_0_2_node_112 | 0.4 | n |  | TRUE
111 | bus_LV_329-48_0_2_node_96 | 0.4 | n |  | TRUE
112 | bus_LV_329-48_0_2_node_97 | 0.4 | n |  | TRUE
113 | bus_LV_329-48_0_2_node_99 | 0.4 | n |  | TRUE
114 | bus_LV_329-48_0_2_node_104 | 0.4 | n |  | TRUE
115 | bus_LV_329-48_0_2_node_100 | 0.4 | n |  | TRUE
116 | bus_LV_329-48_0_2_node_101 | 0.4 | n |  | TRUE
117 | bus_LV_329-48_0_2_node_102 | 0.4 | n |  | TRUE
118 | bus_LV_329-48_0_2_node_117 | 0.4 | n |  | TRUE
119 | bus_LV_329-48_0_2_node_133 | 0.4 | n |  | TRUE
120 | bus_LV_329-48_0_2_node_106 | 0.4 | n |  | TRUE
121 | bus_LV_329-48_0_2_node_105 | 0.4 | n |  | TRUE
122 | bus_LV_329-48_0_2_node_107 | 0.4 | n |  | TRUE
123 | bus_LV_329-48_0_2_node_108 | 0.4 | n |  | TRUE
124 | bus_LV_329-48_0_2_node_110 | 0.4 | n |  | TRUE
125 | bus_LV_329-48_0_2_node_111 | 0.4 | n |  | TRUE
126 | bus_LV_329-48_0_2_node_114 | 0.4 | n |  | TRUE
127 | bus_LV_329-48_0_2_node_113 | 0.4 | n |  | TRUE
128 | bus_LV_329-48_0_2_node_115 | 0.4 | n |  | TRUE
129 | bus_LV_329-48_0_2_node_118 | 0.4 | n |  | TRUE
130 | bus_LV_329-48_0_2_node_124 | 0.4 | n |  | TRUE
131 | bus_LV_329-48_0_2_node_132 | 0.4 | n |  | TRUE
132 | bus_MV_0_node_34 | 20 | n |  | TRUE

## load
| name | bus | p_mw | q_mvar | const_z_percent | const_i_percent | sn_mva | scaling | in_service | type
0 | LV_329-48_0_2_load_0 | 0 | 0.0019969 | 0.00050048 | 0 | 0 |  | 1 | TRUE | wye
1 | LV_329-48_0_2_load_35 | 5 | 0.00035354 | 8.8606e-05 | 0 | 0 |  | 1 | TRUE | wye
2 | LV_329-48_0_2_load_36 | 6 | 0.00065049 | 0.00016303 | 0 | 0 |  | 1 | TRUE | wye
3 | LV_329-48_0_2_load_37 | 7 | 0.00051666 | 0.00012949 | 0 | 0 |  | 1 | TRUE | wye
4 | LV_329-48_0_2_load_130 | 8 | 0.0013727 | 0.00034403 | 0 | 0 |  | 1 | TRUE | wye
5 | LV_329-48_0_2_load_128 | 9 | 0.00022495 | 5.6378e-05 | 0 | 0 |  | 1 | TRUE | wye
6 | LV_329-48_0_2_load_40 | 10 | 0.00068768 | 0.00017235 | 0 | 0 |  | 1 | TRUE | wye
7 | LV_329-48_0_2_load_129 | 11 | 0.0024409 | 0.00061176 | 0 | 0 |  | 1 | TRUE | wye
8 | LV_329-48_0_2_load_38 | 12 | 0.00030104 | 7.5447e-05 | 0 | 0 |  | 1 | TRUE | wye
9 | LV_329-48_0_2_load_5 | 13 | 0.00079864 | 0.00020016 | 0 | 0 |  | 1 | TRUE | wye
10 | LV_329-48_0_2_load_6 | 14 | 0.00088838 | 0.00022265 | 0 | 0 |  | 1 | TRUE | wye
11 | LV_329-48_0_2_load_7 | 15 | 0.0012615 | 0.00031617 | 0 | 0 |  | 1 | TRUE | wye
12 | LV_329-48_0_2_load_34 | 17 | 0.00021468 | 5.3804e-05 | 0 | 0 |  | 1 | TRUE | wye
13 | LV_329-48_0_2_load_33 | 18 | 0.00067456 | 0.00016906 | 0 | 0 |  | 1 | TRUE | wye
14 | LV_329-48_0_2_load_9 | 20 | 0.0015884 | 0.00039809 | 0 | 0 |  | 1 | TRUE | wye
15 | LV_329-48_0_2_load_10 | 21 | 0.0016919 | 0.00042402 | 0 | 0 |  | 1 | TRUE | wye
16 | LV_329-48_0_2_load_12 | 23 | 0.00081352 | 0.00020389 | 0 | 0 |  | 1 | TRUE | wye
17 | LV_329-48_0_2_load_13 | 24 | 0.00069096 | 0.00017317 | 0 | 0 |  | 1 | TRUE | wye
18 | LV_329-48_0_2_load_32 | 25 | 0.0016409 | 0.00041126 | 0 | 0 |  | 1 | TRUE | wye
19 | LV_329-48_0_2_load_43 | 26 | 0.00050242 | 0.00012592 | 0 | 0 |  | 1 | TRUE | wye
20 | LV_329-48_0_2_load_14 | 28 | 0.0005668 | 0.00014205 | 0 | 0 |  | 1 | TRUE | wye
21 | LV_329-48_0_2_load_17 | 31 | 0.00032556 | 8.1594e-05 | 0 | 0 |  | 1 | TRUE | wye
22 | LV_329-48_0_2_load_23 | 34 | 0.0003859 | 9.6715e-05 | 0 | 0 |  | 1 | TRUE | wye
23 | LV_329-48_0_2_load_30 | 36 | 0.0011393 | 0.00028555 | 0 | 0 |  | 1 | TRUE | wye
24 | LV_329-48_0_2_load_21 | 37 | 0.0014397 | 0.00036082 | 0 | 0 |  | 1 | TRUE | wye
25 | LV_329-48_0_2_load_25 | 38 | 0.00032 | 8.0199e-05 | 0 | 0 |  | 1 | TRUE | wye
26 | LV_329-48_0_2_load_131 | 39 | 0.0026528 | 0.00066485 | 0 | 0 |  | 1 | TRUE | wye
27 | LV_329-48_0_2_load_22 | 40 | 0.00035517 | 8.9015e-05 | 0 | 0 |  | 1 | TRUE | wye
28 | LV_329-48_0_2_load_46 | 42 | 0.00084143 | 0.00021088 | 0 | 0 |  | 1 | TRUE | wye
29 | LV_329-48_0_2_load_26 | 43 | 0.0012942 | 0.00032437 | 0 | 0 |  | 1 | TRUE | wye
30 | LV_329-48_0_2_load_27 | 44 | 0.00095939 | 0.00024044 | 0 | 0 |  | 1 | TRUE | wye
31 | LV_329-48_0_2_load_127 | 46 | 0.0023023 | 0.00057701 | 0 | 0 |  | 1 | TRUE | wye
32 | LV_329-48_0_2_load_125 | 47 | 0.00034856 | 8.7358e-05 | 0 | 0 |  | 1 | TRUE | wye
33 | LV_329-48_0_2_load_126 | 49 | 0.00028592 | 7.1658e-05 | 0 | 0 |  | 1 | TRUE | wye
34 | LV_329-48_0_2_load_39 | 50 | 0.0013139 | 0.00032929 | 0 | 0 |  | 1 | TRUE | wye
35 | LV_329-48_0_2_load_41 | 51 | 0.0013371 | 0.00033511 | 0 | 0 |  | 1 | TRUE | wye
36 | LV_329-48_0_2_load_45 | 53 | 0.00087058 | 0.00021819 | 0 | 0 |  | 1 | TRUE | wye
37 | LV_329-48_0_2_load_93 | 54 | 0.00023302 | 5.8401e-05 | 0 | 0 |  | 1 | TRUE | wye
38 | LV_329-48_0_2_load_94 | 55 | 7.4099e-05 | 1.8571e-05 | 0 | 0 |  | 1 | TRUE | wye
39 | LV_329-48_0_2_load_119 | 56 | 0.0040897 | 0.001025 | 0 | 0 |  | 1 | TRUE | wye
40 | LV_329-48_0_2_load_120 | 57 | 0.00075672 | 0.00018965 | 0 | 0 |  | 1 | TRUE | wye
41 | LV_329-48_0_2_load_121 | 58 | 0.0017043 | 0.00042715 | 0 | 0 |  | 1 | TRUE | wye
42 | LV_329-48_0_2_load_123 | 60 | 0.00048278 | 0.000121 | 0 | 0 |  | 1 | TRUE | wye
43 | LV_329-48_0_2_load_116 | 61 | 0.00031462 | 7.8851e-05 | 0 | 0 |  | 1 | TRUE | wye
44 | LV_329-48_0_2_load_47 | 62 | 0.00038962 | 9.7647e-05 | 0 | 0 |  | 1 | TRUE | wye
45 | LV_329-48_0_2_load_48 | 63 | 0.0004845 | 0.00012143 | 0 | 0 |  | 1 | TRUE | wye
46 | LV_329-48_0_2_load_50 | 65 | 8.601e-05 | 2.1556e-05 | 0 | 0 |  | 1 | TRUE | wye
47 | LV_329-48_0_2_load_53 | 68 | 0.0012302 | 0.00030831 | 0 | 0 |  | 1 | TRUE | wye
48 | LV_329-48_0_2_load_61 | 69 | 0.00051742 | 0.00012968 | 0 | 0 |  | 1 | TRUE | wye
49 | LV_329-48_0_2_load_54 | 70 | 5.459e-05 | 1.3681e-05 | 0 | 0 |  | 1 | TRUE | wye
50 | LV_329-48_0_2_load_52 | 71 | 0.00097991 | 0.00024559 | 0 | 0 |  | 1 | TRUE | wye
51 | LV_329-48_0_2_load_80 | 72 | 0.0012875 | 0.00032269 | 0 | 0 |  | 1 | TRUE | wye
52 | LV_329-48_0_2_load_71 | 73 | 0.00017154 | 4.2993e-05 | 0 | 0 |  | 1 | TRUE | wye
53 | LV_329-48_0_2_load_55 | 74 | 0.00017036 | 4.2696e-05 | 0 | 0 |  | 1 | TRUE | wye
54 | LV_329-48_0_2_load_56 | 75 | 0.00028122 | 7.0481e-05 | 0 | 0 |  | 1 | TRUE | wye
55 | LV_329-48_0_2_load_59 | 78 | 0.00011847 | 2.969e-05 | 0 | 0 |  | 1 | TRUE | wye
56 | LV_329-48_0_2_load_63 | 79 | 0.0009221 | 0.0002311 | 0 | 0 |  | 1 | TRUE | wye
57 | LV_329-48_0_2_load_60 | 80 | 0.00046944 | 0.00011765 | 0 | 0 |  | 1 | TRUE | wye
58 | LV_329-48_0_2_load_62 | 81 | 0.0001086 | 2.7217e-05 | 0 | 0 |  | 1 | TRUE | wye
59 | LV_329-48_0_2_load_66 | 82 | 0.0011881 | 0.00029776 | 0 | 0 |  | 1 | TRUE | wye
60 | LV_329-48_0_2_load_67 | 83 | 0.00036527 | 9.1545e-05 | 0 | 0 |  | 1 | TRUE | wye
61 | LV_329-48_0_2_load_69 | 85 | 0.00030308 | 7.596e-05 | 0 | 0 |  | 1 | TRUE | wye
62 | LV_329-48_0_2_load_70 | 86 | 0.00047658 | 0.00011944 | 0 | 0 |  | 1 | TRUE | wye
63 | LV_329-48_0_2_load_75 | 87 | 0.00043034 | 0.00010785 | 0 | 0 |  | 1 | TRUE | wye
64 | LV_329-48_0_2_load_72 | 88 | 0.00034377 | 8.6156e-05 | 0 | 0 |  | 1 | TRUE | wye
65 | LV_329-48_0_2_load_76 | 89 | 0.00066355 | 0.0001663 | 0 | 0 |  | 1 | TRUE | wye
66 | LV_329-48_0_2_load_74 | 91 | 0.00097888 | 0.00024533 | 0 | 0 |  | 1 | TRUE | wye
67 | LV_329-48_0_2_load_78 | 92 | 0.00055097 | 0.00013809 | 0 | 0 |  | 1 | TRUE | wye
68 | LV_329-48_0_2_load_79 | 93 | 0.00035062 | 8.7873e-05 | 0 | 0 |  | 1 | TRUE | wye
69 | LV_329-48_0_2_load_77 | 94 | 0.00029667 | 7.4354e-05 | 0 | 0 |  | 1 | TRUE | wye
70 | LV_329-48_0_2_load_86 | 95 | 0.00036564 | 9.1639e-05 | 0 | 0 |  | 1 | TRUE | wye
71 | LV_329-48_0_2_load_85 | 96 | 0.00033155 | 8.3094e-05 | 0 | 0 |  | 1 | TRUE | wye
72 | LV_329-48_0_2_load_81 | 97 | 0.00037789 | 9.4709e-05 | 0 | 0 |  | 1 | TRUE | wye
73 | LV_329-48_0_2_load_82 | 98 | 0.00024099 | 6.0398e-05 | 0 | 0 |  | 1 | TRUE | wye
74 | LV_329-48_0_2_load_84 | 100 | 0.0003481 | 8.7242e-05 | 0 | 0 |  | 1 | TRUE | wye
75 | LV_329-48_0_2_load_135 | 101 | 0.00014674 | 3.6778e-05 | 0 | 0 |  | 1 | TRUE | wye
76 | LV_329-48_0_2_load_89 | 104 | 0.00051303 | 0.00012858 | 0 | 0 |  | 1 | TRUE | wye
77 | LV_329-48_0_2_load_90 | 105 | 5.9642e-05 | 1.4948e-05 | 0 | 0 |  | 1 | TRUE | wye
78 | LV_329-48_0_2_load_91 | 106 | 0.0006146 | 0.00015403 | 0 | 0 |  | 1 | TRUE | wye
79 | LV_329-48_0_2_load_92 | 107 | 7.9958e-05 | 2.0039e-05 | 0 | 0 |  | 1 | TRUE | wye
80 | LV_329-48_0_2_load_98 | 108 | 0.00018898 | 4.7364e-05 | 0 | 0 |  | 1 | TRUE | wye
81 | LV_329-48_0_2_load_95 | 109 | 0.000621 | 0.00015564 | 0 | 0 |  | 1 | TRUE | wye
82 | LV_329-48_0_2_load_112 | 110 | 0.00013979 | 3.5035e-05 | 0 | 0 |  | 1 | TRUE | wye
83 | LV_329-48_0_2_load_96 | 111 | 0.0002277 | 5.7066e-05 | 0 | 0 |  | 1 | TRUE | wye
84 | LV_329-48_0_2_load_99 | 113 | 0.00055609 | 0.00013937 | 0 | 0 |  | 1 | TRUE | wye
85 | LV_329-48_0_2_load_104 | 114 | 9.6218e-05 | 2.4115e-05 | 0 | 0 |  | 1 | TRUE | wye
86 | LV_329-48_0_2_load_100 | 115 | 0.00017678 | 4.4306e-05 | 0 | 0 |  | 1 | TRUE | wye
87 | LV_329-48_0_2_load_101 | 116 | 0.00049195 | 0.00012329 | 0 | 0 |  | 1 | TRUE | wye
88 | LV_329-48_0_2_load_102 | 117 | 8.2521e-05 | 2.0682e-05 | 0 | 0 |  | 1 | TRUE | wye
89 | LV_329-48_0_2_load_117 | 118 | 0.00026785 | 6.7129e-05 | 0 | 0 |  | 1 | TRUE | wye
90 | LV_329-48_0_2_load_105 | 121 | 0.00013664 | 3.4245e-05 | 0 | 0 |  | 1 | TRUE | wye
91 | LV_329-48_0_2_load_107 | 122 | 0.00022038 | 5.5231e-05 | 0 | 0 |  | 1 | TRUE | wye
92 | LV_329-48_0_2_load_108 | 123 | 0.00038169 | 9.566e-05 | 0 | 0 |  | 1 | TRUE | wye
93 | LV_329-48_0_2_load_114 | 126 | 0.00077566 | 0.0001944 | 0 | 0 |  | 1 | TRUE | wye
94 | LV_329-48_0_2_load_113 | 127 | 0.00094904 | 0.00023785 | 0 | 0 |  | 1 | TRUE | wye
95 | LV_329-48_0_2_load_118 | 129 | 0.0019084 | 0.0004783 | 0 | 0 |  | 1 | TRUE | wye
96 | LV_329-48_0_2_load_124 | 130 | 0.0018056 | 0.00045253 | 0 | 0 |  | 1 | TRUE | wye
97 | LV_329-48_0_2_load_132 | 131 | 5.9104e-05 | 1.4813e-05 | 0 | 0 |  | 1 | TRUE | wye

## ext_grid
| name | bus | vm_pu | va_degree | slack_weight | in_service
0 |  | 17 | 1 | 0 | 1 | TRUE

## line
| name | std_type | from_bus | to_bus | length_km | r_ohm_per_km | x_ohm_per_km | c_nf_per_km | g_us_per_km | max_i_ka | df | parallel | type | in_service
0 | LV_329-48_0_2_line_0 |  | 0 | 1 | 0.0056424 | 0.125 | 0.08 | 261 | 0 | 0.364 | 1 | 1 | cs | TRUE
1 | LV_329-48_0_2_line_1 |  | 0 | 2 | 0.01696 | 0.125 | 0.08 | 261 | 0 | 0.364 | 1 | 1 | cs | TRUE
2 | LV_329-48_0_2_line_2 |  | 1 | 3 | 0.019955 | 0.125 | 0.08 | 261 | 0 | 0.364 | 1 | 1 | cs | TRUE
3 | LV_329-48_0_2_line_3 |  | 2 | 4 | 0.048243 | 0.125 | 0.08 | 261 | 0 | 0.364 | 1 | 1 | cs | TRUE
4 | LV_329-48_0_2_line_4 |  | 3 | 8 | 0.042986 | 0.125 | 0.08 | 261 | 0 | 0.364 | 1 | 1 | cs | TRUE
5 | LV_329-48_0_2_line_5 |  | 3 | 9 | 0.025478 | 0.125 | 0.08 | 261 | 0 | 0.364 | 1 | 1 | cs | TRUE
6 | LV_329-48_0_2_line_6 |  | 4 | 10 | 0.13574 | 0.125 | 0.08 | 261 | 0 | 0.364 | 1 | 1 | cs | TRUE
7 | LV_329-48_0_2_line_7 |  | 5 | 6 | 0.00837 | 0.125 | 0.08 | 261 | 0 | 0.364 | 1 | 1 | cs | TRUE
8 | LV_329-48_0_2_line_8 |  | 5 | 7 | 0.15285 | 0.125 | 0.08 | 261 | 0 | 0.364 | 1 | 1 | cs | TRUE
9 | LV_329-48_0_2_line_9 |  | 6 | 50 | 0.028589 | 0.125 | 0.08 | 261 | 0 | 0.364 | 1 | 1 | cs | TRUE
10 | LV_329-48_0_2_line_10 |  | 7 | 12 | 0.025793 | 0.125 | 0.08 | 261 | 0 | 0.364 | 1 | 1 | cs | TRUE
11 | LV_329-48_0_2_line_11 |  | 9 | 11 | 0.013653 | 0.125 | 0.08 | 261 | 0 | 0.364 | 1 | 1 | cs | TRUE
12 | LV_329-48_0_2_line_12 |  | 10 | 12 | 0.0050839 | 0.125 | 0.08 | 261 | 0 | 0.364 | 1 | 1 | cs | TRUE
13 | LV_329-48_0_2_line_13 |  | 13 | 14 | 0.016498 | 0.125 | 0.08 | 261 | 0 | 0.364 | 1 | 1 | cs | TRUE
14 | LV_329-48_0_2_line_14 |  | 13 | 15 | 0.016892 | 0.125 | 0.08 | 261 | 0 | 0.364 | 1 | 1 | cs | TRUE
15 | LV_329-48_0_2_line_15 |  | 14 | 16 | 0.0093786 | 0.125 | 0.08 | 261 | 0 | 0.364 | 1 | 1 | cs | TRUE
16 | LV_329-48_0_2_line_16 |  | 16 | 17 | 0.014683 | 0.125 | 0.08 | 261 | 0 | 0.364 | 1 | 2 | cs | TRUE
17 | LV_329-48_0_2_line_17 |  | 16 | 18 | 0.015235 | 0.125 | 0.08 | 261 | 0 | 0.364 | 1 | 2 | cs | TRUE
18 | LV_329-48_0_2_line_18 |  | 18 | 19 | 0.022494 | 0.125 | 0.08 | 261 | 0 | 0.364 | 1 | 2 | cs | TRUE
19 | LV_329-48_0_2_line_19 |  | 19 | 25 | 0.01852 | 0.125 | 0.08 | 261 | 0 | 0.364 | 1 | 2 | cs | TRUE
20 | LV_329-48_0_2_line_20 |  | 19 | 44 | 0.011725 | 0.125 | 0.08 | 261 | 0 | 0.364 | 1 | 1 | cs | TRUE
21 | LV_329-48_0_2_line_21 |  | 20 | 21 | 0.017726 | 0.125 | 0.08 | 261 | 0 | 0.364 | 1 | 1 | cs | TRUE
22 | LV_329-48_0_2_line_22 |  | 20 | 22 | 0.029949 | 0.125 | 0.08 | 261 | 0 | 0.364 | 1 | 1 | cs | TRUE
23 | LV_329-48_0_2_line_23 |  | 22 | 23 | 0.0086398 | 0.125 | 0.08 | 261 | 0 | 0.364 | 1 | 2 | cs | TRUE
24 | LV_329-48_0_2_line_24 |  | 22 | 24 | 0.040324 | 0.125 | 0.08 | 261 | 0 | 0.364 | 1 | 2 | cs | TRUE
25 | LV_329-48_0_2_line_25 |  | 23 | 25 | 0.01318 | 0.125 | 0.08 | 261 | 0 | 0.364 | 1 | 2 | cs | TRUE
26 | LV_329-48_0_2_line_26 |  | 24 | 26 | 0.0056393 | 0.125 | 0.08 | 261 | 0 | 0.364 | 1 | 2 | cs | TRUE
27 | LV_329-48_0_2_line_27 |  | 26 | 27 | 0.029506 | 0.125 | 0.08 | 261 | 0 | 0.364 | 1 | 2 | cs | TRUE
28 | LV_329-48_0_2_line_28 |  | 27 | 51 | 0.010492 | 0.125 | 0.08 | 261 | 0 | 0.364 | 1 | 2 | cs | TRUE
29 | LV_329-48_0_2_line_29 |  | 28 | 29 | 0.019074 | 0.125 | 0.08 | 261 | 0 | 0.364 | 1 | 1 | cs | TRUE
30 | LV_329-48_0_2_line_30 |  | 28 | 30 | 0.043756 | 0.125 | 0.08 | 261 | 0 | 0.364 | 1 | 1 | cs | TRUE
31 | LV_329-48_0_2_line_31 |  | 29 | 31 | 0.061435 | 0.125 | 0.08 | 261 | 0 | 0.364 | 1 | 1 | cs | TRUE
32 | LV_329-48_0_2_line_32 |  | 29 | 32 | 0.049682 | 0.125 | 0.08 | 261 | 0 | 0.364 | 1 | 1 | cs | TRUE
33 | LV_329-48_0_2_line_33 |  | 30 | 33 | 0.061335 | 0.125 | 0.08 | 261 | 0 | 0.364 | 1 | 1 | cs | TRUE
34 | LV_329-48_0_2_line_34 |  | 31 | 34 | 0.025623 | 0.125 | 0.08 | 261 | 0 | 0.364 | 1 | 1 | cs | TRUE
35 | LV_329-48_0_2_line_35 |  | 32 | 37 | 0.024254 | 0.125 | 0.08 | 261 | 0 | 0.364 | 1 | 1 | cs | TRUE
36 | LV_329-48_0_2_line_36 |  | 32 | 35 | 0.040415 | 0.125 | 0.08 | 261 | 0 | 0.364 | 1 | 1 | cs | TRUE
37 | LV_329-48_0_2_line_37 |  | 33 | 38 | 0.019891 | 0.125 | 0.08 | 261 | 0 | 0.364 | 1 | 1 | cs | TRUE
38 | LV_329-48_0_2_line_38 |  | 33 | 39 | 0.11252 | 0.125 | 0.08 | 261 | 0 | 0.364 | 1 | 1 | cs | TRUE
39 | LV_329-48_0_2_line_39 |  | 34 | 40 | 0.022308 | 0.125 | 0.08 | 261 | 0 | 0.364 | 1 | 1 | cs | TRUE
40 | LV_329-48_0_2_line_40 |  | 35 | 36 | 0.017522 | 0.125 | 0.08 | 261 | 0 | 0.364 | 1 | 1 | cs | TRUE
41 | LV_329-48_0_2_line_41 |  | 36 | 41 | 0.059534 | 0.125 | 0.08 | 261 | 0 | 0.364 | 1 | 1 | cs | TRUE
42 | LV_329-48_0_2_line_42 |  | 39 | 42 | 0.00066488 | 0.125 | 0.08 | 261 | 0 | 0.364 | 1 | 1 | cs | TRUE
43 | LV_329-48_0_2_line_43 |  | 41 | 45 | 0.041378 | 0.125 | 0.08 | 261 | 0 | 0.364 | 1 | 1 | cs | TRUE
44 | LV_329-48_0_2_line_44 |  | 41 | 43 | 0.020556 | 0.125 | 0.08 | 261 | 0 | 0.364 | 1 | 1 | cs | TRUE
45 | LV_329-48_0_2_line_45 |  | 42 | 50 | 0.020681 | 0.125 | 0.08 | 261 | 0 | 0.364 | 1 | 1 | cs | TRUE
46 | LV_329-48_0_2_line_46 |  | 43 | 44 | 0.018769 | 0.125 | 0.08 | 261 | 0 | 0.364 | 1 | 1 | cs | TRUE
47 | LV_329-48_0_2_line_47 |  | 45 | 46 | 0.044819 | 0.125 | 0.08 | 261 | 0 | 0.364 | 1 | 1 | cs | TRUE
48 | LV_329-48_0_2_line_48 |  | 45 | 47 | 0.019431 | 0.125 | 0.08 | 261 | 0 | 0.364 | 1 | 1 | cs | TRUE
49 | LV_329-48_0_2_line_49 |  | 46 | 48 | 0.28151 | 0.125 | 0.08 | 261 | 0 | 0.364 | 1 | 1 | cs | TRUE
50 | LV_329-48_0_2_line_50 |  | 47 | 49 | 0.0044424 | 0.125 | 0.08 | 261 | 0 | 0.364 | 1 | 1 | cs | TRUE
51 | LV_329-48_0_2_line_51 |  | 48 | 77 | 0.10178 | 0.125 | 0.08 | 261 | 0 | 0.364 | 1 | 1 | cs | TRUE
52 | LV_329-48_0_2_line_52 |  | 51 | 52 | 0.22409 | 0.125 | 0.08 | 261 | 0 | 0.364 | 1 | 2 | cs | TRUE
53 | LV_329-48_0_2_line_53 |  | 52 | 53 | 0.074863 | 0.125 | 0.08 | 261 | 0 | 0.364 | 1 | 1 | cs | TRUE
54 | LV_329-48_0_2_line_54 |  | 53 | 54 | 0.024926 | 0.125 | 0.08 | 261 | 0 | 0.364 | 1 | 1 | cs | TRUE
55 | LV_329-48_0_2_line_55 |  | 54 | 55 | 0.1099 | 0.125 | 0.08 | 261 | 0 | 0.364 | 1 | 1 | cs | TRUE
56 | LV_329-48_0_2_line_56 |  | 55 | 109 | 0.023252 | 0.125 | 0.08 | 261 | 0 | 0.364 | 1 | 1 | cs | TRUE
57 | LV_329-48_0_2_line_57 |  | 56 | 57 | 0.0378 | 0.125 | 0.08 | 261 | 0 | 0.364 | 1 | 1 | cs | TRUE
58 | LV_329-48_0_2_line_58 |  | 56 | 58 | 0.064182 | 0.125 | 0.08 | 261 | 0 | 0.364 | 1 | 1 | cs | TRUE
59 | LV_329-48_0_2_line_59 |  | 58 | 59 | 0.015971 | 0.125 | 0.08 | 261 | 0 | 0.364 | 1 | 1 | cs | TRUE
60 | LV_329-48_0_2_line_60 |  | 59 | 60 | 0.025968 | 0.125 | 0.08 | 261 | 0 | 0.364 | 1 | 1 | cs | TRUE
61 | LV_329-48_0_2_line_61 |  | 59 | 61 | 0.058267 | 0.125 | 0.08 | 261 | 0 | 0.364 | 1 | 1 | cs | TRUE
62 | LV_329-48_0_2_line_62 |  | 60 | 130 | 0.0070204 | 0.125 | 0.08 | 261 | 0 | 0.364 | 1 | 1 | cs | TRUE
63 | LV_329-48_0_2_line_63 |  | 61 | 128 | 0.011542 | 0.125 | 0.08 | 261 | 0 | 0.364 | 1 | 1 | cs | TRUE
64 | LV_329-48_0_2_line_64 |  | 62 | 63 | 0.017286 | 0.125 | 0.08 | 261 | 0 | 0.364 | 1 | 1 | cs | TRUE
65 | LV_329-48_0_2_line_65 |  | 62 | 64 | 0.040712 | 0.125 | 0.08 | 261 | 0 | 0.364 | 1 | 1 | cs | TRUE
66 | LV_329-48_0_2_line_66 |  | 63 | 65 | 0.021023 | 0.125 | 0.08 | 261 | 0 | 0.364 | 1 | 1 | cs | TRUE
67 | LV_329-48_0_2_line_67 |  | 64 | 66 | 0.080119 | 0.125 | 0.08 | 261 | 0 | 0.364 | 1 | 1 | cs | TRUE
68 | LV_329-48_0_2_line_68 |  | 65 | 70 | 0.022693 | 0.125 | 0.08 | 261 | 0 | 0.364 | 1 | 1 | cs | TRUE
69 | LV_329-48_0_2_line_69 |  | 66 | 71 | 0.12341 | 0.125 | 0.08 | 261 | 0 | 0.364 | 1 | 1 | cs | TRUE
70 | LV_329-48_0_2_line_70 |  | 67 | 68 | 0.20697 | 0.125 | 0.08 | 261 | 0 | 0.364 | 1 | 1 | cs | TRUE
71 | LV_329-48_0_2_line_71 |  | 67 | 69 | 0.035975 | 0.125 | 0.08 | 261 | 0 | 0.364 | 1 | 1 | cs | TRUE
72 | LV_329-48_0_2_line_72 |  | 68 | 70 | 0.027383 | 0.125 | 0.08 | 261 | 0 | 0.364 | 1 | 1 | cs | TRUE
73 | LV_329-48_0_2_line_73 |  | 69 | 80 | 0.010186 | 0.125 | 0.08 | 261 | 0 | 0.364 | 1 | 1 | cs | TRUE
74 | LV_329-48_0_2_line_74 |  | 72 | 73 | 0.012791 | 0.125 | 0.08 | 261 | 0 | 0.364 | 1 | 1 | cs | TRUE
75 | LV_329-48_0_2_line_75 |  | 73 | 84 | 0.012472 | 0.125 | 0.08 | 261 | 0 | 0.364 | 1 | 1 | cs | TRUE
76 | LV_329-48_0_2_line_76 |  | 74 | 75 | 0.012506 | 0.125 | 0.08 | 261 | 0 | 0.364 | 1 | 1 | cs | TRUE
77 | LV_329-48_0_2_line_77 |  | 75 | 76 | 0.017017 | 0.125 | 0.08 | 261 | 0 | 0.364 | 1 | 1 | cs | TRUE
78 | LV_329-48_0_2_line_78 |  | 76 | 77 | 0.050486 | 0.125 | 0.08 | 261 | 0 | 0.364 | 1 | 1 | cs | TRUE
79 | LV_329-48_0_2_line_79 |  | 76 | 78 | 0.022076 | 0.125 | 0.08 | 261 | 0 | 0.364 | 1 | 1 | cs | TRUE
80 | LV_329-48_0_2_line_80 |  | 77 | 79 | 0.01961 | 0.125 | 0.08 | 261 | 0 | 0.364 | 1 | 1 | cs | TRUE
81 | LV_329-48_0_2_line_81 |  | 78 | 80 | 0.022412 | 0.125 | 0.08 | 261 | 0 | 0.364 | 1 | 1 | cs | TRUE
82 | LV_329-48_0_2_line_82 |  | 79 | 81 | 0.0055758 | 0.125 | 0.08 | 261 | 0 | 0.364 | 1 | 1 | cs | TRUE
83 | LV_329-48_0_2_line_83 |  | 82 | 83 | 0.0065748 | 0.125 | 0.08 | 261 | 0 | 0.364 | 1 | 1 | cs | TRUE
84 | LV_329-48_0_2_line_84 |  | 82 | 84 | 0.022181 | 0.125 | 0.08 | 261 | 0 | 0.364 | 1 | 1 | cs | TRUE
85 | LV_329-48_0_2_line_85 |  | 83 | 85 | 0.026356 | 0.125 | 0.08 | 261 | 0 | 0.364 | 1 | 1 | cs | TRUE
86 | LV_329-48_0_2_line_86 |  | 84 | 86 | 0.010729 | 0.125 | 0.08 | 261 | 0 | 0.364 | 1 | 1 | cs | TRUE
87 | LV_329-48_0_2_line_87 |  | 85 | 87 | 0.0081723 | 0.125 | 0.08 | 261 | 0 | 0.364 | 1 | 1 | cs | TRUE
88 | LV_329-48_0_2_line_88 |  | 86 | 88 | 0.014112 | 0.125 | 0.08 | 261 | 0 | 0.364 | 1 | 1 | cs | TRUE
89 | LV_329-48_0_2_line_89 |  | 87 | 89 | 0.041245 | 0.125 | 0.08 | 261 | 0 | 0.364 | 1 | 1 | cs | TRUE
90 | LV_329-48_0_2_line_90 |  | 88 | 90 | 0.050858 | 0.125 | 0.08 | 261 | 0 | 0.364 | 1 | 1 | cs | TRUE
91 | LV_329-48_0_2_line_91 |  | 89 | 94 | 0.010443 | 0.125 | 0.08 | 261 | 0 | 0.364 | 1 | 1 | cs | TRUE
92 | LV_329-48_0_2_line_92 |  | 90 | 91 | 0.017141 | 0.125 | 0.08 | 261 | 0 | 0.364 | 1 | 1 | cs | TRUE
93 | LV_329-48_0_2_line_93 |  | 91 | 92 | 0.0053467 | 0.125 | 0.08 | 261 | 0 | 0.364 | 1 | 1 | cs | TRUE
94 | LV_329-48_0_2_line_94 |  | 92 | 93 | 0.031289 | 0.125 | 0.08 | 261 | 0 | 0.364 | 1 | 1 | cs | TRUE
95 | LV_329-48_0_2_line_95 |  | 94 | 95 | 0.13811 | 0.125 | 0.08 | 261 | 0 | 0.364 | 1 | 1 | cs | TRUE
96 | LV_329-48_0_2_line_96 |  | 95 | 96 | 0.059348 | 0.125 | 0.08 | 261 | 0 | 0.364 | 1 | 1 | cs | TRUE
97 | LV_329-48_0_2_line_97 |  | 96 | 99 | 0.014176 | 0.125 | 0.08 | 261 | 0 | 0.364 | 1 | 1 | cs | TRUE
98 | LV_329-48_0_2_line_98 |  | 97 | 98 | 0.016076 | 0.125 | 0.08 | 261 | 0 | 0.364 | 1 | 1 | cs | TRUE
99 | LV_329-48_0_2_line_99 |  | 97 | 99 | 0.014738 | 0.125 | 0.08 | 261 | 0 | 0.364 | 1 | 1 | cs | TRUE
100 | LV_329-48_0_2_line_100 |  | 98 | 100 | 0.0022878 | 0.125 | 0.08 | 261 | 0 | 0.364 | 1 | 1 | cs | TRUE
101 | LV_329-48_0_2_line_101 |  | 100 | 101 | 0.16091 | 0.125 | 0.08 | 261 | 0 | 0.364 | 1 | 1 | cs | TRUE
102 | LV_329-48_0_2_line_102 |  | 101 | 102 | 0.099422 | 0.125 | 0.08 | 261 | 0 | 0.364 | 1 | 1 | cs | TRUE
103 | LV_329-48_0_2_line_103 |  | 102 | 103 | 0.037161 | 0.125 | 0.08 | 261 | 0 | 0.364 | 1 | 1 | cs | TRUE
104 | LV_329-48_0_2_line_104 |  | 103 | 120 | 0.018512 | 0.125 | 0.08 | 261 | 0 | 0.364 | 1 | 1 | cs | TRUE
105 | LV_329-48_0_2_line_105 |  | 103 | 117 | 0.019963 | 0.125 | 0.08 | 261 | 0 | 0.364 | 1 | 1 | cs | TRUE
106 | LV_329-48_0_2_line_106 |  | 104 | 105 | 0.0096999 | 0.125 | 0.08 | 261 | 0 | 0.364 | 1 | 1 | cs | TRUE
107 | LV_329-48_0_2_line_107 |  | 104 | 106 | 0.012278 | 0.125 | 0.08 | 261 | 0 | 0.364 | 1 | 1 | cs | TRUE
108 | LV_329-48_0_2_line_108 |  | 105 | 107 | 0.015503 | 0.125 | 0.08 | 261 | 0 | 0.364 | 1 | 1 | cs | TRUE
109 | LV_329-48_0_2_line_109 |  | 107 | 108 | 0.01978 | 0.125 | 0.08 | 261 | 0 | 0.364 | 1 | 1 | cs | TRUE
110 | LV_329-48_0_2_line_110 |  | 108 | 112 | 0.020893 | 0.125 | 0.08 | 261 | 0 | 0.364 | 1 | 1 | cs | TRUE
111 | LV_329-48_0_2_line_111 |  | 109 | 110 | 0.015475 | 0.125 | 0.08 | 261 | 0 | 0.364 | 1 | 1 | cs | TRUE
112 | LV_329-48_0_2_line_112 |  | 110 | 125 | 0.028079 | 0.125 | 0.08 | 261 | 0 | 0.364 | 1 | 1 | cs | TRUE
113 | LV_329-48_0_2_line_113 |  | 111 | 112 | 0.048099 | 0.125 | 0.08 | 261 | 0 | 0.364 | 1 | 1 | cs | TRUE
114 | LV_329-48_0_2_line_114 |  | 112 | 113 | 0.017877 | 0.125 | 0.08 | 261 | 0 | 0.364 | 1 | 1 | cs | TRUE
115 | LV_329-48_0_2_line_115 |  | 113 | 114 | 0.021765 | 0.125 | 0.08 | 261 | 0 | 0.364 | 1 | 1 | cs | TRUE
116 | LV_329-48_0_2_line_116 |  | 114 | 121 | 0.023209 | 0.125 | 0.08 | 261 | 0 | 0.364 | 1 | 1 | cs | TRUE
117 | LV_329-48_0_2_line_117 |  | 115 | 116 | 0.0037008 | 0.125 | 0.08 | 261 | 0 | 0.364 | 1 | 1 | cs | TRUE
118 | LV_329-48_0_2_line_118 |  | 115 | 117 | 0.013935 | 0.125 | 0.08 | 261 | 0 | 0.364 | 1 | 1 | cs | TRUE
119 | LV_329-48_0_2_line_119 |  | 116 | 118 | 0.24331 | 0.125 | 0.08 | 261 | 0 | 0.364 | 1 | 1 | cs | TRUE
120 | LV_329-48_0_2_line_120 |  | 116 | 119 | 0.69983 | 0.125 | 0.08 | 261 | 0 | 0.364 | 1 | 1 | cs | TRUE
121 | LV_329-48_0_2_line_121 |  | 118 | 129 | 0.014427 | 0.125 | 0.08 | 261 | 0 | 0.364 | 1 | 1 | cs | TRUE
122 | LV_329-48_0_2_line_122 |  | 119 | 131 | 0.10758 | 0.125 | 0.08 | 261 | 0 | 0.364 | 1 | 1 | cs | TRUE
123 | LV_329-48_0_2_line_123 |  | 120 | 122 | 0.0026628 | 0.125 | 0.08 | 261 | 0 | 0.364 | 1 | 1 | cs | TRUE
124 | LV_329-48_0_2_line_124 |  | 120 | 121 | 0.13645 | 0.125 | 0.08 | 261 | 0 | 0.364 | 1 | 1 | cs | TRUE
125 | LV_329-48_0_2_line_125 |  | 122 | 123 | 0.02552 | 0.125 | 0.08 | 261 | 0 | 0.364 | 1 | 1 | cs | TRUE
126 | LV_329-48_0_2_line_126 |  | 124 | 125 | 0.018643 | 0.125 | 0.08 | 261 | 0 | 0.364 | 1 | 1 | cs | TRUE
127 | LV_329-48_0_2_line_127 |  | 124 | 126 | 0.018387 | 0.125 | 0.08 | 261 | 0 | 0.364 | 1 | 1 | cs | TRUE
128 | LV_329-48_0_2_line_128 |  | 126 | 127 | 0.048241 | 0.125 | 0.08 | 261 | 0 | 0.364 | 1 | 1 | cs | TRUE
129 | LV_329-48_0_2_line_129 |  | 127 | 128 | 0.12607 | 0.125 | 0.08 | 261 | 0 | 0.364 | 1 | 1 | cs | TRUE
130 | LV_329-48_0_2_line_130 |  | 127 | 129 | 0.24759 | 0.125 | 0.08 | 261 | 0 | 0.364 | 1 | 1 | cs | TRUE

## trafo
| name | std_type | hv_bus | lv_bus | sn_mva | vn_hv_kv | vn_lv_kv | vk_percent | vkr_percent | pfe_kw | i0_percent | shift_degree | tap_side | tap_neutral | tap_min | tap_max | tap_step_percent | tap_step_degree | tap_pos | tap_phase_shifter | parallel | df | in_service
0 | LV_329-48_0_2_trafo_34 | 0.63 MVA 20/0.4 kV | 132 | 17 | 0.63 | 20 | 0.4 | 6 | 1.206 | 1.65 | 0.2619 | 150 | hv | 0 | -2 | 2 | 2.5 | 0 | 0 | FALSE | 1 | 1 | TRUE

## line_geodata
| x0 | y0 | x1 | y1 | x2 | y2 | x3 | y3 | x4 | y4 | x5 | y5 | x6 | y6 | x7 | y7
0 | 2630872.4821 | 1227944.029 | 2630872.751 | 1227949.665
1 | 2630876.3233 | 1227966.0288 | 2630873.1314 | 1227957.6405 | 2630872.751 | 1227949.665
2 | 2630872.4821 | 1227944.029 | 2630870.3955 | 1227944.5852 | 2630866.0544 | 1227947.4088 | 2630860.5614 | 1227951.6941 | 2630858.2686 | 1227954.0392 | 2630858.6654 | 1227956.4093
3 | 2630898.8343 | 1228008.5156 | 2630894.3286 | 1227997.7746 | 2630879.2835 | 1227973.8155 | 2630876.3233 | 1227966.0288
4 | 2630858.6654 | 1227956.4093 | 2630852.4208 | 1227963.9371 | 2630846.9839 | 1227973.5036 | 2630835.5422 | 1227992.567
5 | 2630858.6654 | 1227956.4093 | 2630850.5308 | 1227951.3975 | 2630838.9579 | 1227947.513 | 2630835.2955 | 1227946.8824
6 | 2630898.8343 | 1228008.5156 | 2630901.5062 | 1228014.8889 | 2630904.1972 | 1228035.1039 | 2630903.6382 | 1228055.2131 | 2630895.8422 | 1228074.0619 | 2630864.7639 | 1228134.4531
7 | 2630858.2017 | 1228315.8572 | 2630856.3577 | 1228324.0216
8 | 2630858.2017 | 1228315.8572 | 2630853.6461 | 1228163.0788
9 | 2630856.3577 | 1228324.0216 | 2630850.0595 | 1228351.9086
10 | 2630853.6461 | 1228163.0788 | 2630857.7249 | 1228148.1313 | 2630862.4376 | 1228138.9736
11 | 2630821.7477 | 1227946.5345 | 2630823.6285 | 1227946.2107 | 2630830.2368 | 1227946.0114 | 2630835.2955 | 1227946.8824
12 | 2630864.7639 | 1228134.4531 | 2630862.4376 | 1228138.9736
13 | 2630586.0111 | 1228739.5159 | 2630586.2705 | 1228738.9663 | 2630592.2965 | 1228724.263
14 | 2630578.8025 | 1228754.7931 | 2630586.0111 | 1228739.5159
15 | 2630598.6093 | 1228717.3944 | 2630592.5772 | 1228723.5782 | 2630592.2965 | 1228724.263
16 | 2630598.6093 | 1228717.3944 | 2630592.6552 | 1228703.9668
17 | 2630598.6093 | 1228717.3944 | 2630602.0726 | 1228717.1898 | 2630613.599 | 1228719.5505
18 | 2630635.0519 | 1228725.9869 | 2630630.6615 | 1228723.7741 | 2630613.599 | 1228719.5505
19 | 2630635.0519 | 1228725.9869 | 2630627.0045 | 1228742.6667
20 | 2630635.0519 | 1228725.9869 | 2630640.1455 | 1228715.4263
21 | 2630640.0829 | 1228781.8753 | 2630651.578 | 1228795.3693
22 | 2630617.5232 | 1228762.3187 | 2630635.9108 | 1228776.9777 | 2630640.0829 | 1228781.8753
23 | 2630617.5232 | 1228762.3187 | 2630621.2775 | 1228754.5372
24 | 2630617.5232 | 1228762.3187 | 2630600.7407 | 1228790.6052 | 2630596.0552 | 1228796.3763
25 | 2630621.2775 | 1228754.5372 | 2630627.0045 | 1228742.6667
26 | 2630592.5008 | 1228800.7544 | 2630596.0552 | 1228796.3763
27 | 2630573.8805 | 1228823.6428 | 2630582.4576 | 1228813.1249 | 2630592.5008 | 1228800.7544
28 | 2630573.8805 | 1228823.6428 | 2630567.0107 | 1228831.5724
29 | 2630753.8995 | 1228580.7002 | 2630759.4977 | 1228562.4661
30 | 2630772.3401 | 1228520.6369 | 2630759.4977 | 1228562.4661
31 | 2630753.8995 | 1228580.7002 | 2630808.4018 | 1228553.2652 | 2630808.7628 | 1228553.056
32 | 2630714.7079 | 1228577.6073 | 2630719.6203 | 1228587.3051 | 2630729.2958 | 1228593.0807 | 2630753.8995 | 1228580.7002
33 | 2630772.3401 | 1228520.6369 | 2630803.3254 | 1228500.5738 | 2630816.5336 | 1228486.9227 | 2630818.6814 | 1228481.8308
34 | 2630808.7628 | 1228553.056 | 2630830.932 | 1228540.209
35 | 2630714.7079 | 1228577.6073 | 2630729.4674 | 1228558.3606
36 | 2630714.7079 | 1228577.6073 | 2630694.4426 | 1228612.6018
37 | 2630818.6814 | 1228481.8308 | 2630820.0498 | 1228491.1879 | 2630827.697 | 1228498.2869
38 | 2630818.6814 | 1228481.8308 | 2630824.0584 | 1228469.1064 | 2630840.7334 | 1228393.2024 | 2630845.357 | 1228372.7302
39 | 2630830.932 | 1228540.209 | 2630850.2336 | 1228529.0238
40 | 2630694.4426 | 1228612.6018 | 2630685.5329 | 1228627.6892
41 | 2630657.2292 | 1228680.0065 | 2630668.8233 | 1228655.9849 | 2630685.5329 | 1228627.6892
42 | 2630845.357 | 1228372.7302 | 2630845.5035 | 1228372.0816
43 | 2630618.0315 | 1228666.4189 | 2630640.1459 | 1228673.9038 | 2630657.2292 | 1228680.0065
44 | 2630657.2292 | 1228680.0065 | 2630648.2991 | 1228698.5213
45 | 2630850.0595 | 1228351.9086 | 2630845.5035 | 1228372.0816
46 | 2630640.1455 | 1228715.4263 | 2630648.2991 | 1228698.5213
47 | 2630615.4148 | 1228636.0426 | 2630604.7381 | 1228648.184 | 2630601.4605 | 1228656.4499 | 2630605.595 | 1228661.2963 | 2630618.0315 | 1228666.4189
48 | 2630618.0315 | 1228666.4189 | 2630614.0823 | 1228671.2348 | 2630604.6068 | 1228673.721 | 2630601.2004 | 1228673.7035
49 | 2630615.4148 | 1228636.0426 | 2630471.1496 | 1228394.3125
50 | 2630596.758 | 1228673.6806 | 2630601.2004 | 1228673.7035
51 | 2630406.2709 | 1228317.2345 | 2630418.0527 | 1228337.9849 | 2630446.8338 | 1228375.5435 | 2630471.1496 | 1228394.3125
52 | 2630567.0107 | 1228831.5724 | 2630395.0018 | 1228975.1969
53 | 2630395.0018 | 1228975.1969 | 2630398.1254 | 1228980.6829 | 2630399.9511 | 1228995.5345 | 2630397.3805 | 1229024.1943 | 2630392.0982 | 1229040.9108 | 2630389.5985 | 1229047.7494
54 | 2630377.8005 | 1229069.4099 | 2630385.4216 | 1229059.1767 | 2630389.5985 | 1229047.7494
55 | 2630377.8005 | 1229069.4099 | 2630376.7028 | 1229070.8838 | 2630365.5626 | 1229082.0448 | 2630354.7757 | 1229090.7951 | 2630334.1047 | 1229102.0856 | 2630283.4128 | 1229123.0372
56 | 2630283.4128 | 1229123.0372 | 2630265.7877 | 1229130.3219 | 2630262.422 | 1229132.8019
57 | 2630339.2913 | 1229368.4757 | 2630372.955 | 1229351.2823
58 | 2630339.2913 | 1229368.4757 | 2630324.2087 | 1229376.179 | 2630303.9083 | 1229395.2206 | 2630293.029 | 1229411.2988
59 | 2630284.0786 | 1229424.5264 | 2630293.029 | 1229411.2988
60 | 2630284.0786 | 1229424.5264 | 2630283.1611 | 1229438.1189 | 2630278.5176 | 1229449.5564
61 | 2630284.0786 | 1229424.5264 | 2630272.172 | 1229367.4887
62 | 2630278.5176 | 1229449.5564 | 2630275.8767 | 1229456.0612
63 | 2630269.8134 | 1229356.1903 | 2630272.172 | 1229367.4887
64 | 2630310.6776 | 1227932.2077 | 2630307.7024 | 1227942.7953 | 2630303.5516 | 1227947.5187
65 | 2630303.7347 | 1227894.6127 | 2630312.3127 | 1227906.4079 | 2630312.9653 | 1227924.0663 | 2630310.6776 | 1227932.2077
66 | 2630303.5516 | 1227947.5187 | 2630298.0538 | 1227953.7751 | 2630286.5922 | 1227959.2312
67 | 2630340.8881 | 1227825.7492 | 2630334.3293 | 1227845.9613 | 2630328.0723 | 1227863.44 | 2630318.9644 | 1227881.3044 | 2630306.2346 | 1227893.2246 | 2630303.7347 | 1227894.6127
68 | 2630288.0044 | 1227981.4616 | 2630285.413 | 1227973.5672 | 2630286.5922 | 1227959.2312 | 2630286.5922 | 1227959.2312
69 | 2630340.8881 | 1227825.7492 | 2630345.8791 | 1227827.7091 | 2630351.3042 | 1227836.6755 | 2630360.732 | 1227858.6479 | 2630369.7111 | 1227877.9497 | 2630381.4287 | 1227908.5168 | 2630385.9329 | 1227915.2771 | 2630398.8727 | 1227932.4588
70 | 2630322.2823 | 1228205.8726 | 2630307.5662 | 1227999.4277
71 | 2630322.2823 | 1228205.8726 | 2630332.4012 | 1228211.0717 | 2630348.6175 | 1228229.5684
72 | 2630307.5662 | 1227999.4277 | 2630301.1573 | 1227996.083 | 2630289.4049 | 1227985.7281 | 2630288.0044 | 1227981.4616
73 | 2630348.6175 | 1228229.5684 | 2630355.3327 | 1228237.2279
74 | 2630163.2964 | 1228491.8493 | 2630163.2964 | 1228491.8493 | 2630151.1985 | 1228496.0017
75 | 2630138.7271 | 1228496.1164 | 2630151.1985 | 1228496.0017
76 | 2630393.2917 | 1228262.2564 | 2630393.9124 | 1228253.5997 | 2630392.2454 | 1228250.1545
77 | 2630381.3329 | 1228273.303 | 2630393.1211 | 1228264.6356 | 2630393.2917 | 1228262.2564
78 | 2630406.2709 | 1228317.2345 | 2630381.3329 | 1228273.303
79 | 2630381.3329 | 1228273.303 | 2630368.5859 | 1228255.2796
80 | 2630406.2709 | 1228317.2345 | 2630425.3573 | 1228312.7314
81 | 2630368.5859 | 1228255.2796 | 2630357.8477 | 1228240.0966 | 2630355.3327 | 1228237.2279
82 | 2630430.7841 | 1228311.4511 | 2630425.3573 | 1228312.7314
83 | 2630133.979 | 1228517.7837 | 2630132.5717 | 1228524.2061
84 | 2630138.7271 | 1228496.1164 | 2630133.979 | 1228517.7837
85 | 2630120.3111 | 1228547.4442 | 2630120.628 | 1228546.8333 | 2630132.1271 | 1228526.2346 | 2630132.5717 | 1228524.2061
86 | 2630138.7271 | 1228496.1164 | 2630132.1862 | 1228487.6116
87 | 2630116.5475 | 1228554.6983 | 2630120.3111 | 1228547.4442
88 | 2630132.1862 | 1228487.6116 | 2630132.1862 | 1228487.6116 | 2630119.2307 | 1228482.017
89 | 2630116.5475 | 1228554.6983 | 2630111.0031 | 1228565.3848 | 2630106.9489 | 1228582.041 | 2630106.4812 | 1228594.0948
90 | 2630071.0432 | 1228492.3055 | 2630099.1267 | 1228480.807 | 2630114.8362 | 1228480.1193 | 2630119.2307 | 1228482.017
91 | 2630106.0762 | 1228604.5302 | 2630106.4812 | 1228594.0948
92 | 2630071.0432 | 1228492.3055 | 2630056.6637 | 1228498.192 | 2630055.1523 | 1228498.7271
93 | 2630050.1122 | 1228500.5115 | 2630055.1523 | 1228498.7271
94 | 2630050.1122 | 1228500.5115 | 2630039.0777 | 1228504.4182 | 2630025.8214 | 1228505.4298 | 2630019.7568 | 1228503.768
95 | 2630049.2312 | 1228727.6835 | 2630053.9289 | 1228718.7893 | 2630100.0899 | 1228642.4651 | 2630105.1369 | 1228628.7378 | 2630106.0762 | 1228604.5302
96 | 2630049.2312 | 1228727.6835 | 2630038.0109 | 1228748.9272 | 2630030.1217 | 1228768.9329 | 2630025.6729 | 1228782.0156
97 | 2630021.1089 | 1228795.4368 | 2630025.6729 | 1228782.0156
98 | 2630016.3613 | 1228809.3895 | 2630015.1722 | 1228812.8841 | 2630008.2851 | 1228823.1771
99 | 2630021.1089 | 1228795.4368 | 2630016.3613 | 1228809.3895
100 | 2630008.2851 | 1228823.1771 | 2630007.0128 | 1228825.0785
101 | 2630007.0128 | 1228825.0785 | 2630062.1598 | 1228976.242
102 | 2630062.1598 | 1228976.242 | 2630051.4253 | 1228979.1452 | 2630034.4897 | 1228993.3795 | 2630021.8925 | 1229005.1342 | 2630006.5514 | 1229018.6874 | 2629993.2615 | 1229031.1168 | 2629985.8984 | 1229038.5287
103 | 2629985.8984 | 1229038.5287 | 2629986.9244 | 1229042.3918 | 2630003.7029 | 1229060.7874 | 2630009.9708 | 1229066.2445
104 | 2630023.9624 | 1229078.4112 | 2630009.9708 | 1229066.2445
105 | 2630009.9708 | 1229066.2445 | 2630000.3397 | 1229075.735 | 2629996.0041 | 1229080.4994
106 | 2630203.4879 | 1228986.4419 | 2630203.2349 | 1228996.1385
107 | 2630203.8081 | 1228974.1683 | 2630203.4879 | 1228986.4419
108 | 2630212.5619 | 1229007.0176 | 2630211.9702 | 1229004.9395 | 2630203.1686 | 1228998.6799 | 2630203.2349 | 1228996.1385
109 | 2630212.5619 | 1229007.0176 | 2630215.7141 | 1229018.0886 | 2630216.5252 | 1229026.3177
110 | 2630218.5744 | 1229047.1096 | 2630216.5252 | 1229026.3177
111 | 2630249.9635 | 1229141.9819 | 2630249.9635 | 1229141.9819 | 2630262.422 | 1229132.8019
112 | 2630226.8451 | 1229157.9186 | 2630249.9635 | 1229141.9819
113 | 2630218.5744 | 1229047.1096 | 2630263.6202 | 1229030.2466
114 | 2630218.5744 | 1229047.1096 | 2630201.8312 | 1229053.376
115 | 2630181.4468 | 1229061.0051 | 2630201.8312 | 1229053.376
116 | 2630181.4468 | 1229061.0051 | 2630161.8913 | 1229068.3241 | 2630159.6029 | 1229068.7543
117 | 2629985.2824 | 1229089.3034 | 2629983.4998 | 1229090.5926 | 2629982.4838 | 1229091.6972
118 | 2629985.2824 | 1229089.3034 | 2629993.2093 | 1229083.5705 | 2629996.0041 | 1229080.4994
119 | 2629982.4838 | 1229091.6972 | 2630001.9659 | 1229334.23
120 | 2629982.4838 | 1229091.6972 | 2629284.3951 | 1229141.0345
121 | 2630001.9659 | 1229334.23 | 2630009.286 | 1229346.662
122 | 2629284.3951 | 1229141.0345 | 2629284.8817 | 1229165.3183 | 2629282.3991 | 1229197.2365 | 2629272.5683 | 1229232.2093 | 2629265.502 | 1229241.1244 | 2629264.0232 | 1229244.3797
123 | 2630023.9624 | 1229078.4112 | 2630025.9367 | 1229080.1979
124 | 2630023.9624 | 1229078.4112 | 2630080.6932 | 1229079.1312 | 2630118.9871 | 1229076.3897 | 2630159.6029 | 1229068.7543
125 | 2630046.3722 | 1229094.9485 | 2630038.6151 | 1229091.6709 | 2630025.9367 | 1229080.1979
126 | 2630226.8451 | 1229157.9186 | 2630220.4194 | 1229165.6907 | 2630216.5096 | 1229173.32
127 | 2630216.5096 | 1229173.32 | 2630218.8921 | 1229191.5518
128 | 2630231.5786 | 1229237.6322 | 2630227.658 | 1229230.589 | 2630221.534 | 1229211.7687 | 2630218.8921 | 1229191.5518
129 | 2630269.8134 | 1229356.1903 | 2630255.096 | 1229279.8804 | 2630231.5786 | 1229237.6322
130 | 2630231.5786 | 1229237.6322 | 2630009.286 | 1229346.662

## bus_geodata
| x | y | coords
0 | 2630872.751 | 1227949.665
1 | 2630872.4821 | 1227944.029
2 | 2630876.3233 | 1227966.0288
3 | 2630858.6654 | 1227956.4093
4 | 2630898.8343 | 1228008.5156
5 | 2630858.2017 | 1228315.8572
6 | 2630856.3577 | 1228324.0216
7 | 2630853.6461 | 1228163.0788
8 | 2630835.5422 | 1227992.567
9 | 2630835.2955 | 1227946.8824
10 | 2630864.7639 | 1228134.4531
11 | 2630821.7477 | 1227946.5345
12 | 2630862.4376 | 1228138.9736
13 | 2630586.0111 | 1228739.5159
14 | 2630592.2965 | 1228724.263
15 | 2630578.8025 | 1228754.7931
16 | 2630598.6093 | 1228717.3944
17 | 2630592.6552 | 1228703.9668
18 | 2630613.599 | 1228719.5505
19 | 2630635.0519 | 1228725.9869
20 | 2630640.0829 | 1228781.8753
21 | 2630651.578 | 1228795.3693
22 | 2630617.5232 | 1228762.3187
23 | 2630621.2775 | 1228754.5372
24 | 2630596.0552 | 1228796.3763
25 | 2630627.0045 | 1228742.6667
26 | 2630592.5008 | 1228800.7544
27 | 2630573.8805 | 1228823.6428
28 | 2630759.4977 | 1228562.4661
29 | 2630753.8995 | 1228580.7002
30 | 2630772.3401 | 1228520.6369
31 | 2630808.7628 | 1228553.056
32 | 2630714.7079 | 1228577.6073
33 | 2630818.6814 | 1228481.8308
34 | 2630830.932 | 1228540.209
35 | 2630694.4426 | 1228612.6018
36 | 2630685.5329 | 1228627.6892
37 | 2630729.4674 | 1228558.3606
38 | 2630827.697 | 1228498.2869
39 | 2630845.357 | 1228372.7302
40 | 2630850.2336 | 1228529.0238
41 | 2630657.2292 | 1228680.0065
42 | 2630845.5035 | 1228372.0816
43 | 2630648.2991 | 1228698.5213
44 | 2630640.1455 | 1228715.4263
45 | 2630618.0315 | 1228666.4189
46 | 2630615.4148 | 1228636.0426
47 | 2630601.2004 | 1228673.7035
48 | 2630471.1496 | 1228394.3125
49 | 2630596.758 | 1228673.6806
50 | 2630850.0595 | 1228351.9086
51 | 2630567.0107 | 1228831.5724
52 | 2630395.0018 | 1228975.1969
53 | 2630389.5985 | 1229047.7494
54 | 2630377.8005 | 1229069.4099
55 | 2630283.4128 | 1229123.0372
56 | 2630339.2913 | 1229368.4757
57 | 2630372.955 | 1229351.2823
58 | 2630293.029 | 1229411.2988
59 | 2630284.0786 | 1229424.5264
60 | 2630278.5176 | 1229449.5564
61 | 2630272.172 | 1229367.4887
62 | 2630310.6776 | 1227932.2077
63 | 2630303.5516 | 1227947.5187
64 | 2630303.7347 | 1227894.6127
65 | 2630286.5922 | 1227959.2312
66 | 2630340.8881 | 1227825.7492
67 | 2630322.2823 | 1228205.8726
68 | 2630307.5662 | 1227999.4277
69 | 2630348.6175 | 1228229.5684
70 | 2630288.0044 | 1227981.4616
71 | 2630398.8727 | 1227932.4588
72 | 2630163.2964 | 1228491.8493
73 | 2630151.1985 | 1228496.0017
74 | 2630392.2454 | 1228250.1545
75 | 2630393.2917 | 1228262.2564
76 | 2630381.3329 | 1228273.303
77 | 2630406.2709 | 1228317.2345
78 | 2630368.5859 | 1228255.2796
79 | 2630425.3573 | 1228312.7314
80 | 2630355.3327 | 1228237.2279
81 | 2630430.7841 | 1228311.4511
82 | 2630133.979 | 1228517.7837
83 | 2630132.5717 | 1228524.2061
84 | 2630138.7271 | 1228496.1164
85 | 2630120.3111 | 1228547.4442
86 | 2630132.1862 | 1228487.6116
87 | 2630116.5475 | 1228554.6983
88 | 2630119.2307 | 1228482.017
89 | 2630106.4812 | 1228594.0948
90 | 2630071.0432 | 1228492.3055
91 | 2630055.1523 | 1228498.7271
92 | 2630050.1122 | 1228500.5115
93 | 2630019.7568 | 1228503.768
94 | 2630106.0762 | 1228604.5302
95 | 2630049.2312 | 1228727.6835
96 | 2630025.6729 | 1228782.0156
97 | 2630016.3613 | 1228809.3895
98 | 2630008.2851 | 1228823.1771
99 | 2630021.1089 | 1228795.4368
100 | 2630007.0128 | 1228825.0785
101 | 2630062.1598 | 1228976.242
102 | 2629985.8984 | 1229038.5287
103 | 2630009.9708 | 1229066.2445
104 | 2630203.4879 | 1228986.4419
105 | 2630203.2349 | 1228996.1385
106 | 2630203.8081 | 1228974.1683
107 | 2630212.5619 | 1229007.0176
108 | 2630216.5252 | 1229026.3177
109 | 2630262.422 | 1229132.8019
110 | 2630249.9635 | 1229141.9819
111 | 2630263.6202 | 1229030.2466
112 | 2630218.5744 | 1229047.1096
113 | 2630201.8312 | 1229053.376
114 | 2630181.4468 | 1229061.0051
115 | 2629985.2824 | 1229089.3034
116 | 2629982.4838 | 1229091.6972
117 | 2629996.0041 | 1229080.4994
118 | 2630001.9659 | 1229334.23
119 | 2629284.3951 | 1229141.0345
120 | 2630023.9624 | 1229078.4112
121 | 2630159.6029 | 1229068.7543
122 | 2630025.9367 | 1229080.1979
123 | 2630046.3722 | 1229094.9485
124 | 2630216.5096 | 1229173.32
125 | 2630226.8451 | 1229157.9186
126 | 2630218.8921 | 1229191.5517
127 | 2630231.5786 | 1229237.6322
128 | 2630269.8134 | 1229356.1903
129 | 2630009.286 | 1229346.662
130 | 2630275.8767 | 1229456.0612
131 | 2629264.0232 | 1229244.3797
132 | 2630592.6552 | 1228703.9668

## line_std_types
| c_nf_per_km | r_ohm_per_km | x_ohm_per_km | max_i_ka | type | q_mm2 | alpha | voltage_rating
NAYY 4x50 SE | 210 | 0.642 | 0.083 | 0.142 | cs | 50 | 0.00403 | LV
NAYY 4x120 SE | 264 | 0.225 | 0.08 | 0.242 | cs | 120 | 0.00403 | LV
NAYY 4x150 SE | 261 | 0.208 | 0.08 | 0.27 | cs | 150 | 0.00403 | LV
NA2XS2Y 1x95 RM/25 12/20 kV | 216 | 0.313 | 0.132 | 0.252 | cs | 95 | 0.00403 | MV
NA2XS2Y 1x185 RM/25 12/20 kV | 273 | 0.161 | 0.117 | 0.362 | cs | 185 | 0.00403 | MV
NA2XS2Y 1x240 RM/25 12/20 kV | 304 | 0.122 | 0.112 | 0.421 | cs | 240 | 0.00403 | MV
NA2XS2Y 1x95 RM/25 6/10 kV | 315 | 0.313 | 0.123 | 0.249 | cs | 95 | 0.00403 | MV
NA2XS2Y 1x185 RM/25 6/10 kV | 406 | 0.161 | 0.11 | 0.358 | cs | 185 | 0.00403 | MV
NA2XS2Y 1x240 RM/25 6/10 kV | 456 | 0.122 | 0.105 | 0.416 | cs | 240 | 0.00403 | MV
NA2XS2Y 1x150 RM/25 12/20 kV | 250 | 0.206 | 0.116 | 0.319 | cs | 150 | 0.00403 | MV
NA2XS2Y 1x120 RM/25 12/20 kV | 230 | 0.253 | 0.119 | 0.283 | cs | 120 | 0.00403 | MV
NA2XS2Y 1x70 RM/25 12/20 kV | 190 | 0.443 | 0.132 | 0.22 | cs | 70 | 0.00403 | MV
NA2XS2Y 1x150 RM/25 6/10 kV | 360 | 0.206 | 0.11 | 0.315 | cs | 150 | 0.00403 | MV
NA2XS2Y 1x120 RM/25 6/10 kV | 340 | 0.253 | 0.113 | 0.28 | cs | 120 | 0.00403 | MV
NA2XS2Y 1x70 RM/25 6/10 kV | 280 | 0.443 | 0.123 | 0.217 | cs | 70 | 0.00403 | MV
N2XS(FL)2Y 1x120 RM/35 64/110 kV | 112 | 0.153 | 0.166 | 0.366 | cs | 120 | 0.00393 | HV
N2XS(FL)2Y 1x185 RM/35 64/110 kV | 125 | 0.099 | 0.156 | 0.457 | cs | 185 | 0.00393 | HV
N2XS(FL)2Y 1x240 RM/35 64/110 kV | 135 | 0.075 | 0.149 | 0.526 | cs | 240 | 0.00393 | HV
N2XS(FL)2Y 1x300 RM/35 64/110 kV | 144 | 0.06 | 0.144 | 0.588 | cs | 300 | 0.00393 | HV
15-AL1/3-ST1A 0.4 | 11 | 1.8769 | 0.35 | 0.105 | ol | 16 | 0.00403 | LV
24-AL1/4-ST1A 0.4 | 11.25 | 1.2012 | 0.335 | 0.14 | ol | 24 | 0.00403 | LV
48-AL1/8-ST1A 0.4 | 12.2 | 0.5939 | 0.3 | 0.21 | ol | 48 | 0.00403 | LV
94-AL1/15-ST1A 0.4 | 13.2 | 0.306 | 0.29 | 0.35 | ol | 94 | 0.00403 | LV
34-AL1/6-ST1A 10.0 | 9.7 | 0.8342 | 0.36 | 0.17 | ol | 34 | 0.00403 | MV
48-AL1/8-ST1A 10.0 | 10.1 | 0.5939 | 0.35 | 0.21 | ol | 48 | 0.00403 | MV
70-AL1/11-ST1A 10.0 | 10.4 | 0.4132 | 0.339 | 0.29 | ol | 70 | 0.00403 | MV
94-AL1/15-ST1A 10.0 | 10.75 | 0.306 | 0.33 | 0.35 | ol | 94 | 0.00403 | MV
122-AL1/20-ST1A 10.0 | 11.1 | 0.2376 | 0.323 | 0.41 | ol | 122 | 0.00403 | MV
149-AL1/24-ST1A 10.0 | 11.25 | 0.194 | 0.315 | 0.47 | ol | 149 | 0.00403 | MV
34-AL1/6-ST1A 20.0 | 9.15 | 0.8342 | 0.382 | 0.17 | ol | 34 | 0.00403 | MV
48-AL1/8-ST1A 20.0 | 9.5 | 0.5939 | 0.372 | 0.21 | ol | 48 | 0.00403 | MV
70-AL1/11-ST1A 20.0 | 9.7 | 0.4132 | 0.36 | 0.29 | ol | 70 | 0.00403 | MV
94-AL1/15-ST1A 20.0 | 10 | 0.306 | 0.35 | 0.35 | ol | 94 | 0.00403 | MV
122-AL1/20-ST1A 20.0 | 10.3 | 0.2376 | 0.344 | 0.41 | ol | 122 | 0.00403 | MV
149-AL1/24-ST1A 20.0 | 10.5 | 0.194 | 0.337 | 0.47 | ol | 149 | 0.00403 | MV
184-AL1/30-ST1A 20.0 | 10.75 | 0.1571 | 0.33 | 0.535 | ol | 184 | 0.00403 | MV
243-AL1/39-ST1A 20.0 | 11 | 0.1188 | 0.32 | 0.645 | ol | 243 | 0.00403 | MV
48-AL1/8-ST1A 110.0 | 8 | 0.5939 | 0.46 | 0.21 | ol | 48 | 0.00403 | HV
70-AL1/11-ST1A 110.0 | 8.4 | 0.4132 | 0.45 | 0.29 | ol | 70 | 0.00403 | HV
94-AL1/15-ST1A 110.0 | 8.65 | 0.306 | 0.44 | 0.35 | ol | 94 | 0.00403 | HV
122-AL1/20-ST1A 110.0 | 8.5 | 0.2376 | 0.43 | 0.41 | ol | 122 | 0.00403 | HV
149-AL1/24-ST1A 110.0 | 8.75 | 0.194 | 0.41 | 0.47 | ol | 149 | 0.00403 | HV
184-AL1/30-ST1A 110.0 | 8.8 | 0.1571 | 0.4 | 0.535 | ol | 184 | 0.00403 | HV
243-AL1/39-ST1A 110.0 | 9 | 0.1188 | 0.39 | 0.645 | ol | 243 | 0.00403 | HV
305-AL1/39-ST1A 110.0 | 9.2 | 0.0949 | 0.38 | 0.74 | ol | 305 | 0.00403 | HV
490-AL1/64-ST1A 110.0 | 9.75 | 0.059 | 0.37 | 0.96 | ol | 490 | 0.00403 | HV
679-AL1/86-ST1A 110.0 | 9.95 | 0.042 | 0.36 | 1.15 | ol | 679 | 0.00403 | HV
490-AL1/64-ST1A 220.0 | 10 | 0.059 | 0.285 | 0.96 | ol | 490 | 0.00403 | HV
679-AL1/86-ST1A 220.0 | 11.7 | 0.042 | 0.275 | 1.15 | ol | 679 | 0.00403 | HV
490-AL1/64-ST1A 380.0 | 11 | 0.059 | 0.253 | 0.96 | ol | 490 | 0.00403 | HV
679-AL1/86-ST1A 380.0 | 14.6 | 0.042 | 0.25 | 1.15 | ol | 679 | 0.00403 | HV

## trafo_std_types
| i0_percent | pfe_kw | vkr_percent | sn_mva | vn_lv_kv | vn_hv_kv | vk_percent | shift_degree | vector_group | tap_side | tap_neutral | tap_min | tap_max | tap_step_degree | tap_step_percent | tap_phase_shifter
160 MVA 380/110 kV | 0.06 | 60 | 0.25 | 160 | 110 | 380 | 12.2 | 0 | Yy0 | hv | 0 | -9 | 9 | 0 | 1.5 | FALSE
100 MVA 220/110 kV | 0.06 | 55 | 0.26 | 100 | 110 | 220 | 12 | 0 | Yy0 | hv | 0 | -9 | 9 | 0 | 1.5 | FALSE
63 MVA 110/20 kV | 0.04 | 22 | 0.32 | 63 | 20 | 110 | 18 | 150 | YNd5 | hv | 0 | -9 | 9 | 0 | 1.5 | FALSE
40 MVA 110/20 kV | 0.05 | 18 | 0.34 | 40 | 20 | 110 | 16.2 | 150 | YNd5 | hv | 0 | -9 | 9 | 0 | 1.5 | FALSE
25 MVA 110/20 kV | 0.07 | 14 | 0.41 | 25 | 20 | 110 | 12 | 150 | YNd5 | hv | 0 | -9 | 9 | 0 | 1.5 | FALSE
63 MVA 110/10 kV | 0.04 | 22 | 0.32 | 63 | 10 | 110 | 18 | 150 | YNd5 | hv | 0 | -9 | 9 | 0 | 1.5 | FALSE
40 MVA 110/10 kV | 0.05 | 18 | 0.34 | 40 | 10 | 110 | 16.2 | 150 | YNd5 | hv | 0 | -9 | 9 | 0 | 1.5 | FALSE
25 MVA 110/10 kV | 0.07 | 14 | 0.41 | 25 | 10 | 110 | 12 | 150 | YNd5 | hv | 0 | -9 | 9 | 0 | 1.5 | FALSE
0.25 MVA 20/0.4 kV | 0.32 | 0.8 | 1.44 | 0.25 | 0.4 | 20 | 6 | 150 | Yzn5 | hv | 0 | -2 | 2 | 0 | 2.5 | FALSE
0.4 MVA 20/0.4 kV | 0.3375 | 1.35 | 1.425 | 0.4 | 0.4 | 20 | 6 | 150 | Dyn5 | hv | 0 | -2 | 2 | 0 | 2.5 | FALSE
0.63 MVA 20/0.4 kV | 0.2619 | 1.65 | 1.206 | 0.63 | 0.4 | 20 | 6 | 150 | Dyn5 | hv | 0 | -2 | 2 | 0 | 2.5 | FALSE
0.25 MVA 10/0.4 kV | 0.24 | 0.6 | 1.2 | 0.25 | 0.4 | 10 | 4 | 150 | Dyn5 | hv | 0 | -2 | 2 | 0 | 2.5 | FALSE
0.4 MVA 10/0.4 kV | 0.2375 | 0.95 | 1.325 | 0.4 | 0.4 | 10 | 4 | 150 | Dyn5 | hv | 0 | -2 | 2 | 0 | 2.5 | FALSE
0.63 MVA 10/0.4 kV | 0.1873 | 1.18 | 1.0794 | 0.63 | 0.4 | 10 | 4 | 150 | Dyn5 | hv | 0 | -2 | 2 | 0 | 2.5 | FALSE

## trafo3w_std_types
| sn_hv_mva | sn_mv_mva | sn_lv_mva | vn_hv_kv | vn_mv_kv | vn_lv_kv | vk_hv_percent | vk_mv_percent | vk_lv_percent | vkr_hv_percent | vkr_mv_percent | vkr_lv_percent | pfe_kw | i0_percent | shift_mv_degree | shift_lv_degree | vector_group | tap_side | tap_neutral | tap_min | tap_max | tap_step_percent
63/25/38 MVA 110/20/10 kV | 63 | 25 | 38 | 110 | 20 | 10 | 10.4 | 10.4 | 10.4 | 0.28 | 0.32 | 0.35 | 35 | 0.89 | 0 | 0 | YN0yn0yn0 | hv | 0 | -10 | 10 | 1.2
63/25/38 MVA 110/10/10 kV | 63 | 25 | 38 | 110 | 10 | 10 | 10.4 | 10.4 | 10.4 | 0.28 | 0.32 | 0.35 | 35 | 0.89 | 0 | 0 | YN0yn0yn0 | hv | 0 | -10 | 10 | 1.2

## fuse_std_types
| fuse_type | i_rated_a | t_avg | t_min | t_total | x_avg | x_min | x_total
HV 100A | HV 100A | 100 | 0 | [10.0, 3.64, 0.854, 0.281, 0.1, 0.0531, 0.022, 0.01] | [10.0, 4.267, 1.21, 0.403, 0.1, 0.058, 0.022, 0.01] | 0 | [300.0, 350.0, 450.0, 550.0, 700.0, 850.0, 1200.0, 1752.0] | [600.0, 700.0, 900.0, 1150.0, 1665.0, 2000.0, 3000.0, 4313.0]
HV 10A | HV 10A | 10 | 0 | [10.0, 1675.0, 0.344, 0.156, 0.1, 0.0417, 0.0171, 0.01] | [10.0, 1.3, 0.3, 0.155, 0.1, 0.0555, 0.023, 0.01] | 0 | [30.0, 32.0, 35.0, 37.0, 39.0, 50.0, 70.0, 88.0] | [60.0, 70.0, 80.0, 87.0, 94.0, 110.0, 150.0, 216.0]
HV 125A | HV 125A | 125 | 0 | [10.0, 1.82, 0.344, 0.1, 0.0467, 0.0269, 0.01] | [10.0, 2.478, 0.426, 0.1, 0.0427, 0.0211, 0.01] | 0 | [375.0, 500.0, 700.0, 925.0, 1200.0, 1500.0, 2341.0] | [750.0, 1000.0, 1500.0, 2200.0, 3000.0, 4000.0, 5765.0]
HV 160A | HV 160A | 160 | 0 | [10.0, 4.15, 1.03, 0.198, 0.1, 0.051, 0.0172, 0.01] | [10.0, 2.3, 0.734, 0.274, 0.1, 0.046, 0.0177, 0.01] | 0 | [480.0, 550.0, 700.0, 1000.0, 1260.0, 1600.0, 2500.0, 3227.0] | [960.0, 1300.0, 1700.0, 2200.0, 2996.0, 4000.0, 6000.0, 7946.0]
HV 16A | HV 16A | 16 | 0 | [10.0, 0.352, 0.164, 0.1, 0.0649, 0.0342, 0.01] | [10.0, 2.34, 0.722, 0.181, 0.1, 0.055, 0.0296, 0.01] | 0 | [48.0, 60.0, 65.0, 71.0, 80.0, 100.0, 162.0] | [96.0, 110.0, 125.0, 150.0, 168.0, 200.0, 250.0, 398.0]
HV 200A | HV 200A | 200 | 0 | [10.0, 4.267, 1.21, 0.403, 0.1, 0.058, 0.022, 0.01] | [10.0, 3.73, 1.654, 0.328, 0.1, 0.0531, 0.019, 0.01] | 0 | [600.0, 700.0, 900.0, 1150.0, 1665.0, 2000.0, 3000.0, 4313.0] | [1200.0, 1500.0, 1800.0, 2700.0, 3960.0, 5000.0, 7500.0, 10620.0]
HV 20A | HV 20A | 20 | 0 | [10.0, 1.3, 0.3, 0.155, 0.1, 0.0555, 0.023, 0.01] | [10.0, 1.3, 0.161, 0.1, 0.0611, 0.0399, 0.0141, 0.01] | 0 | [60.0, 70.0, 80.0, 87.0, 94.0, 110.0, 150.0, 216.0] | [120.0, 150.0, 200.0, 223.0, 260.0, 300.0, 450.0, 532.0]
HV 25A | HV 25A | 25 | 0 | [10.0, 2.512, 0.833, 0.299, 0.1, 0.0372, 0.0223, 0.01] | [10.0, 3.125, 0.597, 0.198, 0.1, 0.0378, 0.022, 0.01] | 0 | [75.0, 82.0, 90.0, 100.0, 124.0, 170.0, 200.0, 289.0] | [150.0, 170.0, 210.0, 250.0, 294.0, 400.0, 500.0, 711.0]
HV 31.5A | HV 31.5A | 31.5 | 0 | [10.0, 2.34, 0.722, 0.181, 0.1, 0.055, 0.0296, 0.01] | [10.0, 2.84, 0.368, 0.164, 0.1, 0.0621, 0.0378, 0.0195, 0.01] | 0 | [95.0, 110.0, 125.0, 150.0, 165.0, 200.0, 250.0, 390.0] | [189.0, 220.0, 300.0, 350.0, 393.0, 450.0, 530.0, 700.0, 960.0]
HV 40A | HV 40A | 40 | 0 | [10.0, 1.3, 0.161, 0.1, 0.0611, 0.0399, 0.0141, 0.01] | [10.0, 2.05, 0.369, 0.198, 0.1, 0.051, 0.0298, 0.01] | 0 | [120.0, 150.0, 200.0, 223.0, 260.0, 300.0, 450.0, 532.0] | [240.0, 300.0, 400.0, 450.0, 530.0, 650.0, 800.0, 1311.0]
HV 50A | HV 50A | 50 | 0 | [10.0, 3.215, 0.597, 0.198, 0.1, 0.0378, 0.022, 0.01] | [10.0, 3.64, 0.854, 0.281, 0.1, 0.0531, 0.022, 0.01] | 0 | [150.0, 170.0, 210.0, 250.0, 294.0, 400.0, 500.0, 711.0] | [300.0, 350.0, 450.0, 550.0, 700.0, 850.0, 1200.0, 1752.0]
HV 6.3A | HV 6.3A | 6.3 | 0 | [10.0, 1.39, 0.344, 0.168, 0.1, 0.056, 0.0263, 0.01] | [10.0, 1.711, 0.516, 0.198, 0.1, 0.0634, 0.0303, 0.01] | 0 | [19.0, 19.5, 20.4, 20.8, 22.0, 25.0, 32.0, 48.0] | [38.0, 40.0, 43.0, 48.0, 53.0, 60.0, 75.0, 118.0]
HV 63A | HV 63A | 63 | 0 | [10.0, 2.84, 0.368, 0.164, 0.1, 0.0621, 0.0378, 0.0195, 0.01] | [10.0, 1.82, 0.344, 0.1, 0.0467, 0.0269, 0.01] | 0 | [189.0, 220.0, 300.0, 350.0, 393.0, 450.0, 530.0, 700.0, 961.0] | [378.0, 500.0, 700.0, 934.0, 1200.0, 1500.0, 2366.0]
HV 80A | HV 80A | 80 | 0 | [10.0, 2.05, 0.369, 0.198, 0.1, 0.051, 0.0298, 0.01] | [10.0, 4.15, 1.03, 0.198, 0.1, 0.051, 0.0172, 0.01] | 0 | [240.0, 300.0, 400.0, 450.0, 530.0, 650.0, 800.0, 1311.0] | [480.0, 550.0, 700.0, 1000.0, 1260.0, 1600.0, 2500.0, 3227.0]
Siemens NH-1-100 | Siemens NH-1-100 | 100 | [5400.0, 2000.0, 400.0, 20.0, 1.0, 0.2, 0.012, 0.004] | 0 | 0 | [150.0, 190.0, 250.0, 430.0, 900.0, 1250.0, 2700.0, 3600.0] | 0 | 0
Siemens NH-1-125 | Siemens NH-1-125 | 125 | [4800.0, 120.0, 7.0, 0.1, 0.004] | 0 | 0 | [180.0, 400.0, 740.0, 2000.0, 4250.0] | 0 | 0
Siemens NH-1-16 | Siemens NH-1-16 | 16 | [4000.0, 400.0, 2.0, 0.1, 0.04, 0.01] | 0 | 0 | [26.0, 35.0, 75.0, 150.0, 200.0, 300.0] | 0 | 0
Siemens NH-1-160 | Siemens NH-1-160 | 160 | [4800.0, 120.0, 7.0, 0.1, 0.004] | 0 | 0 | [210.0, 500.0, 900.0, 2300.0, 5000.0] | 0 | 0
Siemens NH-1-25 | Siemens NH-1-25 | 25 | [4000.0, 1000.0, 10.0, 0.2, 0.02, 0.01] | 0 | 0 | [40.0, 50.0, 100.0, 210.0, 400.0, 500.0] | 0 | 0
Siemens NH-1-50 | Siemens NH-1-50 | 50 | [4000.0, 40.0, 4.0, 1.0, 0.02, 0.01] | 0 | 0 | [86.0, 200.0, 300.0, 400.0, 1000.0, 1280.0] | 0 | 0
Siemens NH-1-63 | Siemens NH-1-63 | 63 | [4000.0, 100.0, 10.0, 2.0, 0.04, 0.01] | 0 | 0 | [100.0, 200.0, 300.0, 400.0, 1000.0, 1500.0] | 0 | 0
Siemens NH-1-80 | Siemens NH-1-80 | 80 | [4800.0, 120.0, 7.0, 0.1, 0.01] | 0 | 0 | [150.58, 250.0, 450.0, 1150.0, 2470.0] | 0 | 0
Siemens NH-2-1000 | Siemens NH-2-1000 | 1000 | [4800.0, 120.0, 7.0, 0.1, 0.004] | 0 | 0 | [1900.0, 3500.0, 8400.0, 24000.0, 52000.0] | 0 | 0
Siemens NH-2-200 | Siemens NH-2-200 | 200 | [4800.0, 120.0, 7.0, 0.1, 0.004] | 0 | 0 | [280.0, 650.0, 1200.0, 3000.0, 7000.0] | 0 | 0
Siemens NH-2-224 | Siemens NH-2-224 | 224 | [4800.0, 120.0, 7.0, 0.2, 0.04, 0.004] | 0 | 0 | [400.0, 750.0, 1453.0, 3025.0, 4315.0, 7600.0] | 0 | 0
Siemens NH-2-250 | Siemens NH-2-250 | 250 | [4800.0, 120.0, 7.0, 0.1, 0.004] | 0 | 0 | [450.0, 800.0, 1650.0, 4000.0, 8500.0] | 0 | 0
Siemens NH-2-315 | Siemens NH-2-315 | 315 | [4800.0, 120.0, 7.0, 0.1, 0.004] | 0 | 0 | [550.0, 920.0, 1900.0, 5000.0, 11000.0] | 0 | 0
Siemens NH-2-355 | Siemens NH-2-355 | 355 | [4800.0, 120.0, 6.0, 0.1, 0.004] | 0 | 0 | [650.0, 1116.27, 2350.0, 5840.0, 12790.0] | 0 | 0
Siemens NH-2-400 | Siemens NH-2-400 | 400 | [4800.0, 120.0, 7.0, 0.1, 0.004] | 0 | 0 | [720.0, 1350.0, 2800.0, 6500.0, 15000.0] | 0 | 0
Siemens NH-2-425 | Siemens NH-2-425 | 425 | [4800.0, 120.0, 7.0, 0.1, 0.004] | 0 | 0 | [850.0, 1500.0, 3050.0, 7500.0, 16500.0] | 0 | 0
Siemens NH-2-630 | Siemens NH-2-630 | 630 | [4800.0, 120.0, 7.0, 0.1, 0.004] | 0 | 0 | [1200.0, 2000.0, 4800.0, 12000.0, 26000.0] | 0 | 0

## dtypes
| element | column | dtype
0 | bus | name | object
1 | bus | vn_kv | float64
2 | bus | type | object
3 | bus | zone | object
4 | bus | in_service | bool
5 | load | name | object
6 | load | bus | uint32
7 | load | p_mw | float64
8 | load | q_mvar | float64
9 | load | const_z_percent | float64
10 | load | const_i_percent | float64
11 | load | sn_mva | float64
12 | load | scaling | float64
13 | load | in_service | bool
14 | load | type | object
15 | ext_grid | name | object
16 | ext_grid | bus | uint32
17 | ext_grid | vm_pu | float64
18 | ext_grid | va_degree | float64
19 | ext_grid | slack_weight | float64
20 | ext_grid | in_service | bool
21 | line | name | object
22 | line | std_type | object
23 | line | from_bus | uint32
24 | line | to_bus | uint32
25 | line | length_km | float64
26 | line | r_ohm_per_km | float64
27 | line | x_ohm_per_km | float64
28 | line | c_nf_per_km | float64
29 | line | g_us_per_km | float64
30 | line | max_i_ka | float64
31 | line | df | float64
32 | line | parallel | uint32
33 | line | type | object
34 | line | in_service | bool
35 | trafo | name | object
36 | trafo | std_type | object
37 | trafo | hv_bus | uint32
38 | trafo | lv_bus | uint32
39 | trafo | sn_mva | float64
40 | trafo | vn_hv_kv | float64
41 | trafo | vn_lv_kv | float64
42 | trafo | vk_percent | float64
43 | trafo | vkr_percent | float64
44 | trafo | pfe_kw | float64
45 | trafo | i0_percent | float64
46 | trafo | shift_degree | float64
47 | trafo | tap_side | object
48 | trafo | tap_neutral | int32
49 | trafo | tap_min | int32
50 | trafo | tap_max | int32
51 | trafo | tap_step_percent | float64
52 | trafo | tap_step_degree | float64
53 | trafo | tap_pos | int32
54 | trafo | tap_phase_shifter | bool
55 | trafo | parallel | uint32
56 | trafo | df | float64
57 | trafo | in_service | bool
58 | line_geodata | coords | object
59 | bus_geodata | x | float64
60 | bus_geodata | y | float64
61 | bus_geodata | coords | object

## parameters
| version | format_version | converged | OPF_converged | name | f_hz | sn_mva
0 | 2.14.6 | 2.14.0 | FALSE | FALSE |  | 50 | 1