## bus
| name | vn_kv | type | zone | in_service
0 | bus_LV_329-54_0_4_node_0 | 0.4 | n |  | TRUE
1 | bus_LV_329-54_0_4_node_1 | 0.4 | n |  | TRUE
2 | bus_LV_329-54_0_4_node_2 | 0.4 | n |  | TRUE
3 | bus_LV_329-54_0_4_node_3 | 0.4 | n |  | TRUE
4 | bus_LV_329-54_0_4_node_98 | 0.4 | n |  | TRUE
5 | bus_LV_329-54_0_4_node_4 | 0.4 | n |  | TRUE
6 | bus_LV_329-54_0_4_node_5 | 0.4 | n |  | TRUE
7 | bus_LV_329-54_0_4_node_6 | 0.4 | n |  | TRUE
8 | bus_LV_329-54_0_4_node_26 | 0.4 | n |  | TRUE
9 | bus_LV_329-54_0_4_node_73 | 0.4 | n |  | TRUE
10 | bus_LV_329-54_0_4_node_28 | 0.4 | n |  | TRUE
11 | bus_LV_329-54_0_4_node_24 | 0.4 | n |  | TRUE
12 | bus_LV_329-54_0_4_node_72 | 0.4 | n |  | TRUE
13 | bus_LV_329-54_0_4_node_7 | 0.4 | n |  | TRUE
14 | bus_LV_329-54_0_4_node_8 | 0.4 | n |  | TRUE
15 | bus_LV_329-54_0_4_node_9 | 0.4 | n |  | TRUE
16 | bus_LV_329-54_0_4_node_10 | 0.4 | n |  | TRUE
17 | bus_LV_329-54_0_4_node_11 | 0.4 | n |  | TRUE
18 | bus_LV_329-54_0_4_node_82 | 0.4 | n |  | TRUE
19 | bus_LV_329-54_0_4_node_87 | 0.4 | n |  | TRUE
20 | bus_LV_329-54_0_4_node_85 | 0.4 | n |  | TRUE
21 | bus_LV_329-54_0_4_node_83 | 0.4 | n |  | TRUE
22 | bus_LV_329-54_0_4_node_126 | 0.4 | n |  | TRUE
23 | bus_LV_329-54_0_4_node_86 | 0.4 | n |  | TRUE
24 | bus_LV_329-54_0_4_node_12 | 0.4 | n |  | TRUE
25 | bus_LV_329-54_0_4_node_13 | 0.4 | n |  | TRUE
26 | bus_LV_329-54_0_4_node_14 | 0.4 | n |  | TRUE
27 | bus_LV_329-54_0_4_node_15 | 0.4 | n |  | TRUE
28 | bus_LV_329-54_0_4_node_16 | 0.4 | n |  | TRUE
29 | bus_LV_329-54_0_4_node_17 | 0.4 | n |  | TRUE
30 | bus_LV_329-54_0_4_node_108 | 0.4 | n |  | TRUE
31 | bus_LV_329-54_0_4_node_22 | 0.4 | n |  | TRUE
32 | bus_LV_329-54_0_4_node_97 | 0.4 | n |  | TRUE
33 | bus_LV_329-54_0_4_node_100 | 0.4 | n |  | TRUE
34 | bus_LV_329-54_0_4_node_109 | 0.4 | n |  | TRUE
35 | bus_LV_329-54_0_4_node_23 | 0.4 | n |  | TRUE
36 | bus_LV_329-54_0_4_node_116 | 0.4 | n |  | TRUE
37 | bus_LV_329-54_0_4_node_95 | 0.4 | n |  | TRUE
38 | bus_LV_329-54_0_4_node_18 | 0.4 | n |  | TRUE
39 | bus_LV_329-54_0_4_node_19 | 0.4 | n |  | TRUE
40 | bus_LV_329-54_0_4_node_20 | 0.4 | n |  | TRUE
41 | bus_LV_329-54_0_4_node_21 | 0.4 | n |  | TRUE
42 | bus_LV_329-54_0_4_node_48 | 0.4 | n |  | TRUE
43 | bus_LV_329-54_0_4_node_46 | 0.4 | n |  | TRUE
44 | bus_LV_329-54_0_4_node_62 | 0.4 | n |  | TRUE
45 | bus_LV_329-54_0_4_node_65 | 0.4 | n |  | TRUE
46 | bus_LV_329-54_0_4_node_60 | 0.4 | n |  | TRUE
47 | bus_LV_329-54_0_4_node_66 | 0.4 | n |  | TRUE
48 | bus_LV_329-54_0_4_node_75 | 0.4 | n |  | TRUE
49 | bus_LV_329-54_0_4_node_54 | 0.4 | n |  | TRUE
50 | bus_LV_329-54_0_4_node_25 | 0.4 | n |  | TRUE
51 | bus_LV_329-54_0_4_node_27 | 0.4 | n |  | TRUE
52 | bus_LV_329-54_0_4_node_74 | 0.4 | n |  | TRUE
53 | bus_LV_329-54_0_4_node_29 | 0.4 | n |  | TRUE
54 | bus_LV_329-54_0_4_node_84 | 0.4 | n |  | TRUE
55 | bus_LV_329-54_0_4_node_40 | 0.4 | n |  | TRUE
56 | bus_LV_329-54_0_4_node_30 | 0.4 | n |  | TRUE
57 | bus_LV_329-54_0_4_node_123 | 0.4 | n |  | TRUE
58 | bus_LV_329-54_0_4_node_31 | 0.4 | n |  | TRUE
59 | bus_LV_329-54_0_4_node_32 | 0.4 | n |  | TRUE
60 | bus_LV_329-54_0_4_node_33 | 0.4 | n |  | TRUE
61 | bus_LV_329-54_0_4_node_34 | 0.4 | n |  | TRUE
62 | bus_LV_329-54_0_4_node_35 | 0.4 | n |  | TRUE
63 | bus_LV_329-54_0_4_node_105 | 0.4 | n |  | TRUE
64 | bus_LV_329-54_0_4_node_104 | 0.4 | n |  | TRUE
65 | bus_LV_329-54_0_4_node_36 | 0.4 | n |  | TRUE
66 | bus_LV_329-54_0_4_node_37 | 0.4 | n |  | TRUE
67 | bus_LV_329-54_0_4_node_38 | 0.4 | n |  | TRUE
68 | bus_LV_329-54_0_4_node_39 | 0.4 | n |  | TRUE
69 | bus_LV_329-54_0_4_node_69 | 0.4 | n |  | TRUE
70 | bus_LV_329-54_0_4_node_71 | 0.4 | n |  | TRUE
71 | bus_LV_329-54_0_4_node_67 | 0.4 | n |  | TRUE
72 | bus_LV_329-54_0_4_node_41 | 0.4 | n |  | TRUE
73 | bus_LV_329-54_0_4_node_43 | 0.4 | n |  | TRUE
74 | bus_LV_329-54_0_4_node_45 | 0.4 | n |  | TRUE
75 | bus_LV_329-54_0_4_node_44 | 0.4 | n |  | TRUE
76 | bus_LV_329-54_0_4_node_76 | 0.4 | n |  | TRUE
77 | bus_LV_329-54_0_4_node_88 | 0.4 | n |  | TRUE
78 | bus_LV_329-54_0_4_node_112 | 0.4 | n |  | TRUE
79 | bus_LV_329-54_0_4_node_110 | 0.4 | n |  | TRUE
80 | bus_LV_329-54_0_4_node_77 | 0.4 | n |  | TRUE
81 | bus_LV_329-54_0_4_node_128 | 0.4 | n |  | TRUE
82 | bus_LV_329-54_0_4_node_114 | 0.4 | n |  | TRUE
83 | bus_LV_329-54_0_4_node_111 | 0.4 | n |  | TRUE
84 | bus_LV_329-54_0_4_node_47 | 0.4 | n |  | TRUE
85 | bus_LV_329-54_0_4_node_49 | 0.4 | n |  | TRUE
86 | bus_LV_329-54_0_4_node_93 | 0.4 | n |  | TRUE
87 | bus_LV_329-54_0_4_node_50 | 0.4 | n |  | TRUE
88 | bus_LV_329-54_0_4_node_52 | 0.4 | n |  | TRUE
89 | bus_LV_329-54_0_4_node_63 | 0.4 | n |  | TRUE
90 | bus_LV_329-54_0_4_node_61 | 0.4 | n |  | TRUE
91 | bus_LV_329-54_0_4_node_55 | 0.4 | n |  | TRUE
92 | bus_LV_329-54_0_4_node_56 | 0.4 | n |  | TRUE
93 | bus_LV_329-54_0_4_node_57 | 0.4 | n |  | TRUE
94 | bus_LV_329-54_0_4_node_58 | 0.4 | n |  | TRUE
95 | bus_LV_329-54_0_4_node_59 | 0.4 | n |  | TRUE
96 | bus_LV_329-54_0_4_node_103 | 0.4 | n |  | TRUE
97 | bus_LV_329-54_0_4_node_64 | 0.4 | n |  | TRUE
98 | bus_LV_329-54_0_4_node_106 | 0.4 | n |  | TRUE
99 | bus_LV_329-54_0_4_node_107 | 0.4 | n |  | TRUE
100 | bus_LV_329-54_0_4_node_68 | 0.4 | n |  | TRUE
101 | bus_LV_329-54_0_4_node_70 | 0.4 | n |  | TRUE
102 | bus_LV_329-54_0_4_node_79 | 0.4 | n |  | TRUE
103 | bus_LV_329-54_0_4_node_78 | 0.4 | n |  | TRUE
104 | bus_LV_329-54_0_4_node_92 | 0.4 | n |  | TRUE
105 | bus_LV_329-54_0_4_node_94 | 0.4 | n |  | TRUE
106 | bus_LV_329-54_0_4_node_91 | 0.4 | n |  | TRUE
107 | bus_LV_329-54_0_4_node_80 | 0.4 | n |  | TRUE
108 | bus_LV_329-54_0_4_node_81 | 0.4 | n |  | TRUE
109 | bus_LV_329-54_0_4_node_117 | 0.4 | n |  | TRUE
110 | bus_LV_329-54_0_4_node_121 | 0.4 | n |  | TRUE
111 | bus_LV_329-54_0_4_node_89 | 0.4 | n |  | TRUE
112 | bus_LV_329-54_0_4_node_96 | 0.4 | n |  | TRUE
113 | bus_LV_329-54_0_4_node_119 | 0.4 | n |  | TRUE
114 | bus_LV_329-54_0_4_node_125 | 0.4 | n |  | TRUE
115 | bus_LV_329-54_0_4_node_118 | 0.4 | n |  | TRUE
116 | bus_LV_329-54_0_4_node_99 | 0.4 | n |  | TRUE
117 | bus_LV_329-54_0_4_node_101 | 0.4 | n |  | TRUE
118 | bus_LV_329-54_0_4_node_102 | 0.4 | n |  | TRUE
119 | bus_LV_329-54_0_4_node_113 | 0.4 | n |  | TRUE
120 | bus_LV_329-54_0_4_node_115 | 0.4 | n |  | TRUE
121 | bus_LV_329-54_0_4_node_120 | 0.4 | n |  | TRUE
122 | bus_MV_584_0_node_111 | 20 | n |  | TRUE

## load
| name | bus | p_mw | q_mvar | const_z_percent | const_i_percent | sn_mva | scaling | in_service | type
0 | LV_329-54_0_4_load_0 | 0 | 0.006179 | 0.0015486 | 0 | 0 |  | 1 | TRUE | wye
1 | LV_329-54_0_4_load_2 | 2 | 0.0044655 | 0.0011192 | 0 | 0 |  | 1 | TRUE | wye
2 | LV_329-54_0_4_load_3 | 3 | 0.0049462 | 0.0012396 | 0 | 0 |  | 1 | TRUE | wye
3 | LV_329-54_0_4_load_98 | 4 | 0.0029498 | 0.00073929 | 0 | 0 |  | 1 | TRUE | wye
4 | LV_329-54_0_4_load_5 | 6 | 0.003323 | 0.00083283 | 0 | 0 |  | 1 | TRUE | wye
5 | LV_329-54_0_4_load_73 | 9 | 0.0025129 | 0.00062979 | 0 | 0 |  | 1 | TRUE | wye
6 | LV_329-54_0_4_load_28 | 10 | 0.0028061 | 0.00070328 | 0 | 0 |  | 1 | TRUE | wye
7 | LV_329-54_0_4_load_24 | 11 | 0.0078453 | 0.0019662 | 0 | 0 |  | 1 | TRUE | wye
8 | LV_329-54_0_4_load_72 | 12 | 0.0025935 | 0.00064998 | 0 | 0 |  | 1 | TRUE | wye
9 | LV_329-54_0_4_load_7 | 13 | 0.0020895 | 0.00052367 | 0 | 0 |  | 1 | TRUE | wye
10 | LV_329-54_0_4_load_8 | 14 | 0.0029952 | 0.00075067 | 0 | 0 |  | 1 | TRUE | wye
11 | LV_329-54_0_4_load_9 | 15 | 0.0022525 | 0.00056452 | 0 | 0 |  | 1 | TRUE | wye
12 | LV_329-54_0_4_load_10 | 16 | 0.0037302 | 0.00093487 | 0 | 0 |  | 1 | TRUE | wye
13 | LV_329-54_0_4_load_82 | 18 | 0.0073205 | 0.0018347 | 0 | 0 |  | 1 | TRUE | wye
14 | LV_329-54_0_4_load_87 | 19 | 0.0047572 | 0.0011923 | 0 | 0 |  | 1 | TRUE | wye
15 | LV_329-54_0_4_load_85 | 20 | 0.0079012 | 0.0019802 | 0 | 0 |  | 1 | TRUE | wye
16 | LV_329-54_0_4_load_83 | 21 | 0.0043229 | 0.0010834 | 0 | 0 |  | 1 | TRUE | wye
17 | LV_329-54_0_4_load_126 | 22 | 0.0040101 | 0.001005 | 0 | 0 |  | 1 | TRUE | wye
18 | LV_329-54_0_4_load_12 | 24 | 0.0021943 | 0.00054995 | 0 | 0 |  | 1 | TRUE | wye
19 | LV_329-54_0_4_load_13 | 25 | 0.010175 | 0.0025502 | 0 | 0 |  | 1 | TRUE | wye
20 | LV_329-54_0_4_load_15 | 27 | 0.011626 | 0.0029139 | 0 | 0 |  | 1 | TRUE | wye
21 | LV_329-54_0_4_load_16 | 28 | 0.015286 | 0.003831 | 0 | 0 |  | 1 | TRUE | wye
22 | LV_329-54_0_4_load_108 | 30 | 0.0093043 | 0.0023319 | 0 | 0 |  | 1 | TRUE | wye
23 | LV_329-54_0_4_load_22 | 31 | 0.0032143 | 0.00080558 | 0 | 0 |  | 1 | TRUE | wye
24 | LV_329-54_0_4_load_100 | 33 | 0.0034144 | 0.00085573 | 0 | 0 |  | 1 | TRUE | wye
25 | LV_329-54_0_4_load_109 | 34 | 0.010564 | 0.0026476 | 0 | 0 |  | 1 | TRUE | wye
26 | LV_329-54_0_4_load_116 | 36 | 0.025774 | 0.0064595 | 0 | 0 |  | 1 | TRUE | wye
27 | LV_329-54_0_4_load_18 | 38 | 0.0047201 | 0.001183 | 0 | 0 |  | 1 | TRUE | wye
28 | LV_329-54_0_4_load_20 | 40 | 0.0023591 | 0.00059126 | 0 | 0 |  | 1 | TRUE | wye
29 | LV_329-54_0_4_load_21 | 41 | 0.020132 | 0.0050456 | 0 | 0 |  | 1 | TRUE | wye
30 | LV_329-54_0_4_load_48 | 42 | 0.0038141 | 0.00095591 | 0 | 0 |  | 1 | TRUE | wye
31 | LV_329-54_0_4_load_46 | 43 | 0.00422 | 0.0010576 | 0 | 0 |  | 1 | TRUE | wye
32 | LV_329-54_0_4_load_65 | 45 | 0.019294 | 0.0048355 | 0 | 0 |  | 1 | TRUE | wye
33 | LV_329-54_0_4_load_60 | 46 | 0.0088707 | 0.0022232 | 0 | 0 |  | 1 | TRUE | wye
34 | LV_329-54_0_4_load_75 | 48 | 0.011525 | 0.0028885 | 0 | 0 |  | 1 | TRUE | wye
35 | LV_329-54_0_4_load_25 | 50 | 0.0016993 | 0.00042587 | 0 | 0 |  | 1 | TRUE | wye
36 | LV_329-54_0_4_load_27 | 51 | 0.0056489 | 0.0014158 | 0 | 0 |  | 1 | TRUE | wye
37 | LV_329-54_0_4_load_29 | 53 | 0.0091102 | 0.0022832 | 0 | 0 |  | 1 | TRUE | wye
38 | LV_329-54_0_4_load_84 | 54 | 0.0073119 | 0.0018325 | 0 | 0 |  | 1 | TRUE | wye
39 | LV_329-54_0_4_load_40 | 55 | 0.0076008 | 0.0019049 | 0 | 0 |  | 1 | TRUE | wye
40 | LV_329-54_0_4_load_30 | 56 | 0.0029732 | 0.00074515 | 0 | 0 |  | 1 | TRUE | wye
41 | LV_329-54_0_4_load_123 | 57 | 0.003598 | 0.00090174 | 0 | 0 |  | 1 | TRUE | wye
42 | LV_329-54_0_4_load_31 | 58 | 0.0025951 | 0.0006504 | 0 | 0 |  | 1 | TRUE | wye
43 | LV_329-54_0_4_load_32 | 59 | 0.0015376 | 0.00038535 | 0 | 0 |  | 1 | TRUE | wye
44 | LV_329-54_0_4_load_33 | 60 | 0.0023032 | 0.00057723 | 0 | 0 |  | 1 | TRUE | wye
45 | LV_329-54_0_4_load_34 | 61 | 0.0023131 | 0.00057973 | 0 | 0 |  | 1 | TRUE | wye
46 | LV_329-54_0_4_load_35 | 62 | 0.0015376 | 0.00038537 | 0 | 0 |  | 1 | TRUE | wye
47 | LV_329-54_0_4_load_105 | 63 | 0.0023292 | 0.00058375 | 0 | 0 |  | 1 | TRUE | wye
48 | LV_329-54_0_4_load_104 | 64 | 0.0026182 | 0.00065618 | 0 | 0 |  | 1 | TRUE | wye
49 | LV_329-54_0_4_load_36 | 65 | 0.0091082 | 0.0022827 | 0 | 0 |  | 1 | TRUE | wye
50 | LV_329-54_0_4_load_37 | 66 | 0.0053174 | 0.0013327 | 0 | 0 |  | 1 | TRUE | wye
51 | LV_329-54_0_4_load_38 | 67 | 0.0075028 | 0.0018804 | 0 | 0 |  | 1 | TRUE | wye
52 | LV_329-54_0_4_load_39 | 68 | 0.009079 | 0.0022754 | 0 | 0 |  | 1 | TRUE | wye
53 | LV_329-54_0_4_load_71 | 70 | 0.0054547 | 0.0013671 | 0 | 0 |  | 1 | TRUE | wye
54 | LV_329-54_0_4_load_67 | 71 | 0.0092273 | 0.0023126 | 0 | 0 |  | 1 | TRUE | wye
55 | LV_329-54_0_4_load_41 | 72 | 0.0059388 | 0.0014884 | 0 | 0 |  | 1 | TRUE | wye
56 | LV_329-54_0_4_load_88 | 77 | 0.022952 | 0.0057524 | 0 | 0 |  | 1 | TRUE | wye
57 | LV_329-54_0_4_load_110 | 79 | 0.003039 | 0.00076165 | 0 | 0 |  | 1 | TRUE | wye
58 | LV_329-54_0_4_load_128 | 81 | 0.0017851 | 0.0004474 | 0 | 0 |  | 1 | TRUE | wye
59 | LV_329-54_0_4_load_111 | 83 | 0.0017818 | 0.00044657 | 0 | 0 |  | 1 | TRUE | wye
60 | LV_329-54_0_4_load_47 | 84 | 0.0043712 | 0.0010955 | 0 | 0 |  | 1 | TRUE | wye
61 | LV_329-54_0_4_load_49 | 85 | 0.0050593 | 0.001268 | 0 | 0 |  | 1 | TRUE | wye
62 | LV_329-54_0_4_load_50 | 87 | 0.010381 | 0.0026016 | 0 | 0 |  | 1 | TRUE | wye
63 | LV_329-54_0_4_load_63 | 89 | 0.00087871 | 0.00022023 | 0 | 0 |  | 1 | TRUE | wye
64 | LV_329-54_0_4_load_55 | 91 | 0.0033586 | 0.00084173 | 0 | 0 |  | 1 | TRUE | wye
65 | LV_329-54_0_4_load_56 | 92 | 0.002133 | 0.00053458 | 0 | 0 |  | 1 | TRUE | wye
66 | LV_329-54_0_4_load_57 | 93 | 0.0029281 | 0.00073385 | 0 | 0 |  | 1 | TRUE | wye
67 | LV_329-54_0_4_load_58 | 94 | 0.0034942 | 0.00087574 | 0 | 0 |  | 1 | TRUE | wye
68 | LV_329-54_0_4_load_59 | 95 | 0.0031046 | 0.00077809 | 0 | 0 |  | 1 | TRUE | wye
69 | LV_329-54_0_4_load_103 | 96 | 0.0027615 | 0.00069209 | 0 | 0 |  | 1 | TRUE | wye
70 | LV_329-54_0_4_load_64 | 97 | 0.00094474 | 0.00023677 | 0 | 0 |  | 1 | TRUE | wye
71 | LV_329-54_0_4_load_107 | 99 | 0.0060888 | 0.001526 | 0 | 0 |  | 1 | TRUE | wye
72 | LV_329-54_0_4_load_68 | 100 | 0.0091761 | 0.0022997 | 0 | 0 |  | 1 | TRUE | wye
73 | LV_329-54_0_4_load_70 | 101 | 0.0090853 | 0.002277 | 0 | 0 |  | 1 | TRUE | wye
74 | LV_329-54_0_4_load_79 | 102 | 0.0021688 | 0.00054355 | 0 | 0 |  | 1 | TRUE | wye
75 | LV_329-54_0_4_load_78 | 103 | 0.0021022 | 0.00052687 | 0 | 0 |  | 1 | TRUE | wye
76 | LV_329-54_0_4_load_94 | 105 | 0.0038051 | 0.00095366 | 0 | 0 |  | 1 | TRUE | wye
77 | LV_329-54_0_4_load_91 | 106 | 0.013085 | 0.0032794 | 0 | 0 |  | 1 | TRUE | wye
78 | LV_329-54_0_4_load_80 | 107 | 0.011718 | 0.0029367 | 0 | 0 |  | 1 | TRUE | wye
79 | LV_329-54_0_4_load_117 | 109 | 0.0015219 | 0.00038143 | 0 | 0 |  | 1 | TRUE | wye
80 | LV_329-54_0_4_load_121 | 110 | 0.0015206 | 0.00038109 | 0 | 0 |  | 1 | TRUE | wye
81 | LV_329-54_0_4_load_89 | 111 | 0.0032362 | 0.00081106 | 0 | 0 |  | 1 | TRUE | wye
82 | LV_329-54_0_4_load_96 | 112 | 0.0024421 | 0.00061206 | 0 | 0 |  | 1 | TRUE | wye
83 | LV_329-54_0_4_load_119 | 113 | 0.0031671 | 0.00079375 | 0 | 0 |  | 1 | TRUE | wye
84 | LV_329-54_0_4_load_125 | 114 | 0.0029333 | 0.00073515 | 0 | 0 |  | 1 | TRUE | wye
85 | LV_329-54_0_4_load_118 | 115 | 0.0034714 | 0.00087001 | 0 | 0 |  | 1 | TRUE | wye
86 | LV_329-54_0_4_load_99 | 116 | 0.0016437 | 0.00041196 | 0 | 0 |  | 1 | TRUE | wye
87 | LV_329-54_0_4_load_113 | 119 | 0.0047469 | 0.0011897 | 0 | 0 |  | 1 | TRUE | wye
88 | LV_329-54_0_4_load_115 | 120 | 0.0074908 | 0.0018774 | 0 | 0 |  | 1 | TRUE | wye
89 | LV_329-54_0_4_load_120 | 121 | 0.0032815 | 0.00082243 | 0 | 0 |  | 1 | TRUE | wye

## ext_grid
| name | bus | vm_pu | va_degree | slack_weight | in_service
0 |  | 41 | 1 | 0 | 1 | TRUE

## line
| name | std_type | from_bus | to_bus | length_km | r_ohm_per_km | x_ohm_per_km | c_nf_per_km | g_us_per_km | max_i_ka | df | parallel | type | in_service
0 | LV_329-54_0_4_line_0 |  | 0 | 1 | 0.017456 | 0.125 | 0.08 | 261 | 0 | 0.364 | 1 | 1 | cs | TRUE
1 | LV_329-54_0_4_line_1 |  | 1 | 2 | 0.0060157 | 0.125 | 0.08 | 261 | 0 | 0.364 | 1 | 1 | cs | TRUE
2 | LV_329-54_0_4_line_2 |  | 1 | 3 | 0.031167 | 0.125 | 0.08 | 261 | 0 | 0.364 | 1 | 1 | cs | TRUE
3 | LV_329-54_0_4_line_3 |  | 1 | 4 | 0.054169 | 0.125 | 0.08 | 261 | 0 | 0.364 | 1 | 1 | cs | TRUE
4 | LV_329-54_0_4_line_4 |  | 2 | 5 | 0.023722 | 0.125 | 0.08 | 261 | 0 | 0.364 | 1 | 1 | cs | TRUE
5 | LV_329-54_0_4_line_5 |  | 5 | 6 | 0.019127 | 0.125 | 0.08 | 261 | 0 | 0.364 | 1 | 1 | cs | TRUE
6 | LV_329-54_0_4_line_6 |  | 5 | 7 | 0.019711 | 0.125 | 0.08 | 261 | 0 | 0.364 | 1 | 1 | cs | TRUE
7 | LV_329-54_0_4_line_7 |  | 7 | 8 | 0.021264 | 0.125 | 0.08 | 261 | 0 | 0.364 | 1 | 1 | cs | TRUE
8 | LV_329-54_0_4_line_8 |  | 7 | 9 | 0.022593 | 0.125 | 0.08 | 261 | 0 | 0.364 | 1 | 1 | cs | TRUE
9 | LV_329-54_0_4_line_9 |  | 8 | 10 | 0.035551 | 0.125 | 0.08 | 261 | 0 | 0.364 | 1 | 1 | cs | TRUE
10 | LV_329-54_0_4_line_10 |  | 8 | 11 | 0.015715 | 0.125 | 0.08 | 261 | 0 | 0.364 | 1 | 1 | cs | TRUE
11 | LV_329-54_0_4_line_11 |  | 9 | 12 | 0.025831 | 0.125 | 0.08 | 261 | 0 | 0.364 | 1 | 1 | cs | TRUE
12 | LV_329-54_0_4_line_12 |  | 10 | 53 | 0.010242 | 0.125 | 0.08 | 261 | 0 | 0.364 | 1 | 1 | cs | TRUE
13 | LV_329-54_0_4_line_13 |  | 11 | 50 | 0.0068857 | 0.125 | 0.08 | 261 | 0 | 0.364 | 1 | 1 | cs | TRUE
14 | LV_329-54_0_4_line_14 |  | 13 | 14 | 0.019161 | 0.125 | 0.08 | 261 | 0 | 0.364 | 1 | 1 | cs | TRUE
15 | LV_329-54_0_4_line_15 |  | 13 | 15 | 0.0019823 | 0.125 | 0.08 | 261 | 0 | 0.364 | 1 | 1 | cs | TRUE
16 | LV_329-54_0_4_line_16 |  | 14 | 16 | 0.0047526 | 0.125 | 0.08 | 261 | 0 | 0.364 | 1 | 1 | cs | TRUE
17 | LV_329-54_0_4_line_17 |  | 15 | 17 | 0.0087808 | 0.125 | 0.08 | 261 | 0 | 0.364 | 1 | 1 | cs | TRUE
18 | LV_329-54_0_4_line_18 |  | 16 | 18 | 0.021307 | 0.125 | 0.08 | 261 | 0 | 0.364 | 1 | 2 | cs | TRUE
19 | LV_329-54_0_4_line_19 |  | 17 | 19 | 0.0052493 | 0.125 | 0.08 | 261 | 0 | 0.364 | 1 | 1 | cs | TRUE
20 | LV_329-54_0_4_line_20 |  | 17 | 20 | 0.026038 | 0.125 | 0.08 | 261 | 0 | 0.364 | 1 | 1 | cs | TRUE
21 | LV_329-54_0_4_line_21 |  | 18 | 21 | 0.0067851 | 0.125 | 0.08 | 261 | 0 | 0.364 | 1 | 4 | cs | TRUE
22 | LV_329-54_0_4_line_22 |  | 19 | 22 | 0.0068698 | 0.125 | 0.08 | 261 | 0 | 0.364 | 1 | 1 | cs | TRUE
23 | LV_329-54_0_4_line_23 |  | 20 | 23 | 0.018251 | 0.125 | 0.08 | 261 | 0 | 0.364 | 1 | 1 | cs | TRUE
24 | LV_329-54_0_4_line_24 |  | 21 | 54 | 0.014145 | 0.125 | 0.08 | 261 | 0 | 0.364 | 1 | 4 | cs | TRUE
25 | LV_329-54_0_4_line_25 |  | 23 | 61 | 0.017663 | 0.125 | 0.08 | 261 | 0 | 0.364 | 1 | 1 | cs | TRUE
26 | LV_329-54_0_4_line_26 |  | 24 | 25 | 0.0053212 | 0.125 | 0.08 | 261 | 0 | 0.364 | 1 | 1 | cs | TRUE
27 | LV_329-54_0_4_line_27 |  | 24 | 26 | 0.0098682 | 0.125 | 0.08 | 261 | 0 | 0.364 | 1 | 1 | cs | TRUE
28 | LV_329-54_0_4_line_28 |  | 25 | 27 | 0.02639 | 0.125 | 0.08 | 261 | 0 | 0.364 | 1 | 1 | cs | TRUE
29 | LV_329-54_0_4_line_29 |  | 26 | 28 | 0.022436 | 0.125 | 0.08 | 261 | 0 | 0.364 | 1 | 1 | cs | TRUE
30 | LV_329-54_0_4_line_30 |  | 26 | 29 | 0.01081 | 0.125 | 0.08 | 261 | 0 | 0.364 | 1 | 1 | cs | TRUE
31 | LV_329-54_0_4_line_31 |  | 27 | 30 | 0.016563 | 0.125 | 0.08 | 261 | 0 | 0.364 | 1 | 1 | cs | TRUE
32 | LV_329-54_0_4_line_32 |  | 28 | 31 | 0.013198 | 0.125 | 0.08 | 261 | 0 | 0.364 | 1 | 1 | cs | TRUE
33 | LV_329-54_0_4_line_33 |  | 29 | 32 | 0.021031 | 0.125 | 0.08 | 261 | 0 | 0.364 | 1 | 1 | cs | TRUE
34 | LV_329-54_0_4_line_34 |  | 29 | 33 | 0.025859 | 0.125 | 0.08 | 261 | 0 | 0.364 | 1 | 1 | cs | TRUE
35 | LV_329-54_0_4_line_35 |  | 30 | 34 | 0.01585 | 0.125 | 0.08 | 261 | 0 | 0.364 | 1 | 1 | cs | TRUE
36 | LV_329-54_0_4_line_36 |  | 31 | 35 | 0.016961 | 0.125 | 0.08 | 261 | 0 | 0.364 | 1 | 1 | cs | TRUE
37 | LV_329-54_0_4_line_37 |  | 32 | 36 | 0.021091 | 0.125 | 0.08 | 261 | 0 | 0.364 | 1 | 4 | cs | TRUE
38 | LV_329-54_0_4_line_38 |  | 32 | 37 | 0.033716 | 0.125 | 0.08 | 261 | 0 | 0.364 | 1 | 4 | cs | TRUE
39 | LV_329-54_0_4_line_39 |  | 34 | 118 | 0.024778 | 0.125 | 0.08 | 261 | 0 | 0.364 | 1 | 1 | cs | TRUE
40 | LV_329-54_0_4_line_40 |  | 35 | 44 | 0.025953 | 0.125 | 0.08 | 261 | 0 | 0.364 | 1 | 1 | cs | TRUE
41 | LV_329-54_0_4_line_41 |  | 36 | 108 | 0.029587 | 0.125 | 0.08 | 261 | 0 | 0.364 | 1 | 4 | cs | TRUE
42 | LV_329-54_0_4_line_42 |  | 37 | 86 | 0.024904 | 0.125 | 0.08 | 261 | 0 | 0.364 | 1 | 1 | cs | TRUE
43 | LV_329-54_0_4_line_43 |  | 37 | 85 | 0.027307 | 0.125 | 0.08 | 261 | 0 | 0.364 | 1 | 4 | cs | TRUE
44 | LV_329-54_0_4_line_44 |  | 38 | 39 | 0.01026 | 0.125 | 0.08 | 261 | 0 | 0.364 | 1 | 1 | cs | TRUE
45 | LV_329-54_0_4_line_45 |  | 39 | 40 | 0.0051795 | 0.125 | 0.08 | 261 | 0 | 0.364 | 1 | 4 | cs | TRUE
46 | LV_329-54_0_4_line_46 |  | 39 | 41 | 0.008454 | 0.125 | 0.08 | 261 | 0 | 0.364 | 1 | 4 | cs | TRUE
47 | LV_329-54_0_4_line_47 |  | 40 | 42 | 0.0050485 | 0.125 | 0.08 | 261 | 0 | 0.364 | 1 | 4 | cs | TRUE
48 | LV_329-54_0_4_line_48 |  | 42 | 43 | 0.009031 | 0.125 | 0.08 | 261 | 0 | 0.364 | 1 | 4 | cs | TRUE
49 | LV_329-54_0_4_line_49 |  | 43 | 84 | 0.019377 | 0.125 | 0.08 | 261 | 0 | 0.364 | 1 | 4 | cs | TRUE
50 | LV_329-54_0_4_line_50 |  | 44 | 45 | 0.023201 | 0.125 | 0.08 | 261 | 0 | 0.364 | 1 | 1 | cs | TRUE
51 | LV_329-54_0_4_line_51 |  | 44 | 46 | 0.022812 | 0.125 | 0.08 | 261 | 0 | 0.364 | 1 | 1 | cs | TRUE
52 | LV_329-54_0_4_line_52 |  | 45 | 49 | 0.0062235 | 0.125 | 0.08 | 261 | 0 | 0.364 | 1 | 1 | cs | TRUE
53 | LV_329-54_0_4_line_53 |  | 46 | 90 | 0.012874 | 0.125 | 0.08 | 261 | 0 | 0.364 | 1 | 1 | cs | TRUE
54 | LV_329-54_0_4_line_54 |  | 47 | 48 | 0.026078 | 0.125 | 0.08 | 261 | 0 | 0.364 | 1 | 1 | cs | TRUE
55 | LV_329-54_0_4_line_55 |  | 47 | 49 | 0.010852 | 0.125 | 0.08 | 261 | 0 | 0.364 | 1 | 1 | cs | TRUE
56 | LV_329-54_0_4_line_56 |  | 49 | 88 | 0.009737 | 0.125 | 0.08 | 261 | 0 | 0.364 | 1 | 1 | cs | TRUE
57 | LV_329-54_0_4_line_57 |  | 50 | 51 | 0.023375 | 0.125 | 0.08 | 261 | 0 | 0.364 | 1 | 1 | cs | TRUE
58 | LV_329-54_0_4_line_58 |  | 51 | 52 | 0.011322 | 0.125 | 0.08 | 261 | 0 | 0.364 | 1 | 1 | cs | TRUE
59 | LV_329-54_0_4_line_59 |  | 52 | 54 | 0.014091 | 0.125 | 0.08 | 261 | 0 | 0.364 | 1 | 4 | cs | TRUE
60 | LV_329-54_0_4_line_60 |  | 52 | 55 | 0.022379 | 0.125 | 0.08 | 261 | 0 | 0.364 | 1 | 4 | cs | TRUE
61 | LV_329-54_0_4_line_61 |  | 53 | 56 | 0.022201 | 0.125 | 0.08 | 261 | 0 | 0.364 | 1 | 1 | cs | TRUE
62 | LV_329-54_0_4_line_62 |  | 55 | 67 | 0.020035 | 0.125 | 0.08 | 261 | 0 | 0.364 | 1 | 4 | cs | TRUE
63 | LV_329-54_0_4_line_63 |  | 56 | 57 | 0.018232 | 0.125 | 0.08 | 261 | 0 | 0.364 | 1 | 1 | cs | TRUE
64 | LV_329-54_0_4_line_64 |  | 58 | 59 | 0.0055258 | 0.125 | 0.08 | 261 | 0 | 0.364 | 1 | 1 | cs | TRUE
65 | LV_329-54_0_4_line_65 |  | 58 | 60 | 0.011826 | 0.125 | 0.08 | 261 | 0 | 0.364 | 1 | 1 | cs | TRUE
66 | LV_329-54_0_4_line_66 |  | 59 | 61 | 0.0056753 | 0.125 | 0.08 | 261 | 0 | 0.364 | 1 | 1 | cs | TRUE
67 | LV_329-54_0_4_line_67 |  | 60 | 62 | 0.005644 | 0.125 | 0.08 | 261 | 0 | 0.364 | 1 | 1 | cs | TRUE
68 | LV_329-54_0_4_line_68 |  | 62 | 63 | 0.0056935 | 0.125 | 0.08 | 261 | 0 | 0.364 | 1 | 1 | cs | TRUE
69 | LV_329-54_0_4_line_69 |  | 63 | 64 | 0.012228 | 0.125 | 0.08 | 261 | 0 | 0.364 | 1 | 1 | cs | TRUE
70 | LV_329-54_0_4_line_70 |  | 64 | 96 | 0.0082804 | 0.125 | 0.08 | 261 | 0 | 0.364 | 1 | 1 | cs | TRUE
71 | LV_329-54_0_4_line_71 |  | 65 | 66 | 0.028203 | 0.125 | 0.08 | 261 | 0 | 0.364 | 1 | 4 | cs | TRUE
72 | LV_329-54_0_4_line_72 |  | 65 | 67 | 0.011329 | 0.125 | 0.08 | 261 | 0 | 0.364 | 1 | 4 | cs | TRUE
73 | LV_329-54_0_4_line_73 |  | 66 | 68 | 0.00051945 | 0.125 | 0.08 | 261 | 0 | 0.364 | 1 | 4 | cs | TRUE
74 | LV_329-54_0_4_line_74 |  | 68 | 69 | 0.019403 | 0.125 | 0.08 | 261 | 0 | 0.364 | 1 | 4 | cs | TRUE
75 | LV_329-54_0_4_line_75 |  | 69 | 70 | 0.012836 | 0.125 | 0.08 | 261 | 0 | 0.364 | 1 | 4 | cs | TRUE
76 | LV_329-54_0_4_line_76 |  | 69 | 71 | 0.014984 | 0.125 | 0.08 | 261 | 0 | 0.364 | 1 | 1 | cs | TRUE
77 | LV_329-54_0_4_line_77 |  | 70 | 102 | 0.008963 | 0.125 | 0.08 | 261 | 0 | 0.364 | 1 | 4 | cs | TRUE
78 | LV_329-54_0_4_line_78 |  | 71 | 100 | 0.019899 | 0.125 | 0.08 | 261 | 0 | 0.364 | 1 | 1 | cs | TRUE
79 | LV_329-54_0_4_line_79 |  | 72 | 73 | 0.0069678 | 0.125 | 0.08 | 261 | 0 | 0.364 | 1 | 1 | cs | TRUE
80 | LV_329-54_0_4_line_80 |  | 73 | 74 | 0.02225 | 0.125 | 0.08 | 261 | 0 | 0.364 | 1 | 1 | cs | TRUE
81 | LV_329-54_0_4_line_81 |  | 74 | 78 | 0.044441 | 0.125 | 0.08 | 261 | 0 | 0.364 | 1 | 1 | cs | TRUE
82 | LV_329-54_0_4_line_82 |  | 74 | 79 | 0.004688 | 0.125 | 0.08 | 261 | 0 | 0.364 | 1 | 1 | cs | TRUE
83 | LV_329-54_0_4_line_83 |  | 75 | 76 | 0.027366 | 0.125 | 0.08 | 261 | 0 | 0.364 | 1 | 1 | cs | TRUE
84 | LV_329-54_0_4_line_84 |  | 75 | 77 | 0.021722 | 0.125 | 0.08 | 261 | 0 | 0.364 | 1 | 1 | cs | TRUE
85 | LV_329-54_0_4_line_85 |  | 76 | 80 | 0.016098 | 0.125 | 0.08 | 261 | 0 | 0.364 | 1 | 1 | cs | TRUE
86 | LV_329-54_0_4_line_86 |  | 78 | 81 | 0.029895 | 0.125 | 0.08 | 261 | 0 | 0.364 | 1 | 1 | cs | TRUE
87 | LV_329-54_0_4_line_87 |  | 78 | 82 | 0.008967 | 0.125 | 0.08 | 261 | 0 | 0.364 | 1 | 1 | cs | TRUE
88 | LV_329-54_0_4_line_88 |  | 79 | 83 | 0.03142 | 0.125 | 0.08 | 261 | 0 | 0.364 | 1 | 1 | cs | TRUE
89 | LV_329-54_0_4_line_89 |  | 80 | 104 | 0.028315 | 0.125 | 0.08 | 261 | 0 | 0.364 | 1 | 1 | cs | TRUE
90 | LV_329-54_0_4_line_90 |  | 80 | 83 | 0.025247 | 0.125 | 0.08 | 261 | 0 | 0.364 | 1 | 1 | cs | TRUE
91 | LV_329-54_0_4_line_91 |  | 82 | 119 | 0.028527 | 0.125 | 0.08 | 261 | 0 | 0.364 | 1 | 1 | cs | TRUE
92 | LV_329-54_0_4_line_92 |  | 84 | 85 | 0.0027227 | 0.125 | 0.08 | 261 | 0 | 0.364 | 1 | 4 | cs | TRUE
93 | LV_329-54_0_4_line_93 |  | 86 | 112 | 0.017714 | 0.125 | 0.08 | 261 | 0 | 0.364 | 1 | 1 | cs | TRUE
94 | LV_329-54_0_4_line_94 |  | 86 | 106 | 0.011826 | 0.125 | 0.08 | 261 | 0 | 0.364 | 1 | 1 | cs | TRUE
95 | LV_329-54_0_4_line_95 |  | 87 | 88 | 0.0079363 | 0.125 | 0.08 | 261 | 0 | 0.364 | 1 | 1 | cs | TRUE
96 | LV_329-54_0_4_line_96 |  | 89 | 90 | 0.005978 | 0.125 | 0.08 | 261 | 0 | 0.364 | 1 | 1 | cs | TRUE
97 | LV_329-54_0_4_line_97 |  | 90 | 97 | 0.032987 | 0.125 | 0.08 | 261 | 0 | 0.364 | 1 | 1 | cs | TRUE
98 | LV_329-54_0_4_line_98 |  | 91 | 92 | 0.0087014 | 0.125 | 0.08 | 261 | 0 | 0.364 | 1 | 1 | cs | TRUE
99 | LV_329-54_0_4_line_99 |  | 91 | 93 | 0.012878 | 0.125 | 0.08 | 261 | 0 | 0.364 | 1 | 1 | cs | TRUE
100 | LV_329-54_0_4_line_100 |  | 92 | 94 | 0.0002689 | 0.125 | 0.08 | 261 | 0 | 0.364 | 1 | 1 | cs | TRUE
101 | LV_329-54_0_4_line_101 |  | 93 | 95 | 0.0083095 | 0.125 | 0.08 | 261 | 0 | 0.364 | 1 | 1 | cs | TRUE
102 | LV_329-54_0_4_line_102 |  | 95 | 96 | 0.011546 | 0.125 | 0.08 | 261 | 0 | 0.364 | 1 | 1 | cs | TRUE
103 | LV_329-54_0_4_line_103 |  | 97 | 98 | 0.0079824 | 0.125 | 0.08 | 261 | 0 | 0.364 | 1 | 1 | cs | TRUE
104 | LV_329-54_0_4_line_104 |  | 98 | 99 | 0.004608 | 0.125 | 0.08 | 261 | 0 | 0.364 | 1 | 1 | cs | TRUE
105 | LV_329-54_0_4_line_105 |  | 99 | 111 | 0.041721 | 0.125 | 0.08 | 261 | 0 | 0.364 | 1 | 1 | cs | TRUE
106 | LV_329-54_0_4_line_106 |  | 100 | 101 | 0.0036196 | 0.125 | 0.08 | 261 | 0 | 0.364 | 1 | 1 | cs | TRUE
107 | LV_329-54_0_4_line_107 |  | 102 | 103 | 0.0077526 | 0.125 | 0.08 | 261 | 0 | 0.364 | 1 | 4 | cs | TRUE
108 | LV_329-54_0_4_line_108 |  | 103 | 107 | 0.027629 | 0.125 | 0.08 | 261 | 0 | 0.364 | 1 | 4 | cs | TRUE
109 | LV_329-54_0_4_line_109 |  | 104 | 105 | 0.014385 | 0.125 | 0.08 | 261 | 0 | 0.364 | 1 | 1 | cs | TRUE
110 | LV_329-54_0_4_line_110 |  | 104 | 106 | 0.0049183 | 0.125 | 0.08 | 261 | 0 | 0.364 | 1 | 1 | cs | TRUE
111 | LV_329-54_0_4_line_111 |  | 105 | 113 | 0.007061 | 0.125 | 0.08 | 261 | 0 | 0.364 | 1 | 1 | cs | TRUE
112 | LV_329-54_0_4_line_112 |  | 107 | 108 | 0.027466 | 0.125 | 0.08 | 261 | 0 | 0.364 | 1 | 4 | cs | TRUE
113 | LV_329-54_0_4_line_113 |  | 108 | 109 | 0.0069609 | 0.125 | 0.08 | 261 | 0 | 0.364 | 1 | 1 | cs | TRUE
114 | LV_329-54_0_4_line_114 |  | 109 | 110 | 0.016478 | 0.125 | 0.08 | 261 | 0 | 0.364 | 1 | 1 | cs | TRUE
115 | LV_329-54_0_4_line_115 |  | 112 | 114 | 0.0019723 | 0.125 | 0.08 | 261 | 0 | 0.364 | 1 | 1 | cs | TRUE
116 | LV_329-54_0_4_line_116 |  | 113 | 115 | 0.0059048 | 0.125 | 0.08 | 261 | 0 | 0.364 | 1 | 1 | cs | TRUE
117 | LV_329-54_0_4_line_117 |  | 115 | 121 | 0.0068824 | 0.125 | 0.08 | 261 | 0 | 0.364 | 1 | 1 | cs | TRUE
118 | LV_329-54_0_4_line_118 |  | 116 | 117 | 0.028011 | 0.125 | 0.08 | 261 | 0 | 0.364 | 1 | 1 | cs | TRUE
119 | LV_329-54_0_4_line_119 |  | 117 | 118 | 0.010953 | 0.125 | 0.08 | 261 | 0 | 0.364 | 1 | 1 | cs | TRUE
120 | LV_329-54_0_4_line_120 |  | 119 | 120 | 0.00051361 | 0.125 | 0.08 | 261 | 0 | 0.364 | 1 | 1 | cs | TRUE

## trafo
| name | std_type | hv_bus | lv_bus | sn_mva | vn_hv_kv | vn_lv_kv | vk_percent | vkr_percent | pfe_kw | i0_percent | shift_degree | tap_side | tap_neutral | tap_min | tap_max | tap_step_percent | tap_step_degree | tap_pos | tap_phase_shifter | parallel | df | in_service
0 | LV_329-54_0_4_trafo_21 | 0.63 MVA 20/0.4 kV | 122 | 41 | 0.63 | 20 | 0.4 | 6 | 1.206 | 1.65 | 0.2619 | 150 | hv | 0 | -2 | 2 | 2.5 | 0 | 0 | FALSE | 1 | 1 | TRUE

## line_geodata
| x0 | y0 | x1 | y1 | x2 | y2 | x3 | y3 | x4 | y4
0 | 2627083.7615 | 1228890.6852 | 2627076.9697 | 1228874.6044
1 | 2627083.7615 | 1228890.6852 | 2627078.3057 | 1228893.2196
2 | 2627083.7615 | 1228890.6852 | 2627112.2585 | 1228878.0645
3 | 2627083.7615 | 1228890.6852 | 2627110.7348 | 1228937.6611
4 | 2627056.525 | 1228902.602 | 2627069.185 | 1228897.4564 | 2627078.3057 | 1228893.2196
5 | 2627056.525 | 1228902.602 | 2627049.3235 | 1228884.883
6 | 2627038.4581 | 1228910.6026 | 2627056.525 | 1228902.602
7 | 2627038.4581 | 1228910.6026 | 2627020.1959 | 1228921.5819
8 | 2627038.4581 | 1228910.6026 | 2627045.5353 | 1228932.0586
9 | 2627020.1959 | 1228921.5819 | 2627015.0353 | 1228908.5284 | 2627007.3698 | 1228888.4262
10 | 2627020.1959 | 1228921.5819 | 2627006.9777 | 1228930.0814
11 | 2627053.6266 | 1228956.5893 | 2627045.5353 | 1228932.0586
12 | 2627007.3698 | 1228888.4262 | 2627003.7206 | 1228878.8565
13 | 2627001.186 | 1228933.8055 | 2627006.9777 | 1228930.0814
14 | 2626922.6341 | 1228988.539 | 2626907.1477 | 1228999.8219
15 | 2626905.5455 | 1229000.9892 | 2626907.1477 | 1228999.8219
16 | 2626922.6341 | 1228988.539 | 2626926.4753 | 1228985.7404
17 | 2626898.4485 | 1229006.1599 | 2626905.5455 | 1229000.9892
18 | 2626943.6965 | 1228973.1935 | 2626926.4753 | 1228985.7404
19 | 2626898.4485 | 1229006.1599 | 2626893.829 | 1229008.653
20 | 2626898.4485 | 1229006.1599 | 2626907.2856 | 1229030.6519
21 | 2626943.6965 | 1228973.1935 | 2626949.1805 | 1228969.1981
22 | 2626893.829 | 1229008.653 | 2626887.7835 | 1229011.9157
23 | 2626913.48 | 1229047.8195 | 2626907.2856 | 1229030.6519
24 | 2626949.1805 | 1228969.1981 | 2626960.6132 | 1228960.8686
25 | 2626913.48 | 1229047.8195 | 2626929.0376 | 1229039.4567
26 | 2626797.3431 | 1228832.0626 | 2626794.0563 | 1228828.9606 | 2626793.6355 | 1228828.2781
27 | 2626804.5198 | 1228838.8359 | 2626797.3431 | 1228832.0626
28 | 2626788.2488 | 1228803.0342 | 2626788.3849 | 1228804.7317 | 2626789.822 | 1228822.093 | 2626793.6355 | 1228828.2781
29 | 2626804.5198 | 1228838.8359 | 2626786.2699 | 1228850.483 | 2626785.575 | 1228850.8512
30 | 2626813.8028 | 1228833.252 | 2626804.5198 | 1228838.8359
31 | 2626786.926 | 1228786.5245 | 2626788.2488 | 1228803.0342
32 | 2626785.575 | 1228850.8512 | 2626773.9123 | 1228857.0292
33 | 2626813.8028 | 1228833.252 | 2626822.6867 | 1228837.2166 | 2626827.2931 | 1228840.5282 | 2626831.8995 | 1228843.8399
34 | 2626813.8028 | 1228833.252 | 2626815.9092 | 1228824.7786 | 2626814.8 | 1228808.6417 | 2626814.7879 | 1228807.6887
35 | 2626786.926 | 1228786.5245 | 2626786.362 | 1228779.4852 | 2626788.287 | 1228770.9109 | 2626788.287 | 1228770.9109
36 | 2626758.9238 | 1228864.9689 | 2626773.9123 | 1228857.0292
37 | 2626831.8995 | 1228843.8399 | 2626845.3624 | 1228827.6045
38 | 2626831.8995 | 1228843.8399 | 2626819.7166 | 1228860.8286 | 2626813.8016 | 1228872.2199
39 | 2626803.1003 | 1228751.9105 | 2626801.0299 | 1228757.4378 | 2626797.3495 | 1228763.8251 | 2626788.287 | 1228770.9109
40 | 2626737.9231 | 1228880.2172 | 2626741.427 | 1228877.6758 | 2626758.9238 | 1228864.9689
41 | 2626864.9448 | 1228805.4545 | 2626856.6713 | 1228813.9668 | 2626845.3624 | 1228827.6045
42 | 2626813.8016 | 1228872.2199 | 2626802.2852 | 1228894.3148
43 | 2626813.8016 | 1228872.2199 | 2626822.5588 | 1228879.0635 | 2626827.5127 | 1228889.3364 | 2626830.1929 | 1228893.304
44 | 2626864.6806 | 1228911.0391 | 2626866.8219 | 1228915.0067 | 2626868.9417 | 1228920.3528
45 | 2626864.6806 | 1228911.0391 | 2626862.6262 | 1228911.3523 | 2626859.6495 | 1228910.4819
46 | 2626872.2119 | 1228907.4821 | 2626867.1293 | 1228910.6611 | 2626864.6806 | 1228911.0391
47 | 2626859.6495 | 1228910.4819 | 2626858.9189 | 1228910.2683 | 2626855.7445 | 1228907.3865
48 | 2626847.6949 | 1228904.5564 | 2626849.1554 | 1228904.8099 | 2626853.0111 | 1228904.9051 | 2626855.7445 | 1228907.3865
49 | 2626847.6949 | 1228904.5564 | 2626840.7376 | 1228903.3488 | 2626835.0384 | 1228900.477 | 2626831.717 | 1228895.5602
50 | 2626737.9231 | 1228880.2172 | 2626722.3816 | 1228897.4433
51 | 2626737.9231 | 1228880.2172 | 2626721.9324 | 1228863.9487
52 | 2626718.6488 | 1228902.4219 | 2626722.2387 | 1228897.6017 | 2626722.3816 | 1228897.4433
53 | 2626712.9079 | 1228854.7674 | 2626721.9324 | 1228863.9487
54 | 2626727.2632 | 1228909.0534 | 2626743.1781 | 1228921.2988 | 2626747.6775 | 1228925.2644
55 | 2626727.2632 | 1228909.0534 | 2626718.6488 | 1228902.4219
56 | 2626718.6488 | 1228902.4219 | 2626712.4483 | 1228909.943
57 | 2627001.186 | 1228933.8055 | 2626981.5246 | 1228946.4479
58 | 2626972.0018 | 1228952.5712 | 2626981.5246 | 1228946.4479
59 | 2626972.0018 | 1228952.5712 | 2626960.6132 | 1228960.8686
60 | 2626972.0018 | 1228952.5712 | 2626964.402 | 1228931.5218
61 | 2626994.9809 | 1228858.457 | 2627001.267 | 1228872.4221 | 2627003.7206 | 1228878.8565
62 | 2626964.402 | 1228931.5218 | 2626958.0703 | 1228913.9849 | 2626957.5037 | 1228912.7154
63 | 2626994.9809 | 1228858.457 | 2627012.4587 | 1228853.2666
64 | 2626938.9037 | 1229034.1534 | 2626934.0365 | 1229036.7697
65 | 2626938.9037 | 1229034.1534 | 2626949.3204 | 1229028.5541
66 | 2626929.0376 | 1229039.4567 | 2626934.0365 | 1229036.7697
67 | 2626954.2917 | 1229025.8819 | 2626949.3204 | 1229028.5541
68 | 2626959.3066 | 1229023.1862 | 2626954.2917 | 1229025.8819
69 | 2626959.3066 | 1229023.1862 | 2626970.077 | 1229017.3967
70 | 2626977.3705 | 1229013.4762 | 2626970.077 | 1229017.3967
71 | 2626952.8863 | 1228902.3697 | 2626942.8756 | 1228879.9401 | 2626940.6919 | 1228877.0275
72 | 2626952.8863 | 1228902.3697 | 2626957.5037 | 1228912.7154
73 | 2626940.3803 | 1228876.6118 | 2626940.6919 | 1228877.0275
74 | 2626928.7408 | 1228861.0871 | 2626940.3803 | 1228876.6118
75 | 2626928.7408 | 1228861.0871 | 2626919.0673 | 1228852.6503
76 | 2626928.7408 | 1228861.0871 | 2626941.2682 | 1228852.8655
77 | 2626912.3124 | 1228846.7591 | 2626919.0673 | 1228852.6503
78 | 2626941.2682 | 1228852.8655 | 2626957.9044 | 1228841.9474
79 | 2626814.1592 | 1228984.6115 | 2626808.334 | 1228988.4348
80 | 2626830.749 | 1228969.7327 | 2626814.1592 | 1228984.6115
81 | 2626830.749 | 1228969.7327 | 2626840.335 | 1228980.9271 | 2626850.4587 | 1228968.6208 | 2626859.2037 | 1228957.9872
82 | 2626830.749 | 1228969.7327 | 2626827.3083 | 1228966.5485
83 | 2626762.6409 | 1228973.4843 | 2626767.0085 | 1228964.1761 | 2626774.2675 | 1228948.6994
84 | 2626762.6409 | 1228973.4843 | 2626757.439 | 1228971.1929 | 2626742.7644 | 1228964.7223
85 | 2626781.4611 | 1228934.2897 | 2626774.2675 | 1228948.6994
86 | 2626859.2037 | 1228957.9872 | 2626868.3675 | 1228946.8773 | 2626868.1344 | 1228939.7609 | 2626861.9403 | 1228934.0851
87 | 2626865.2571 | 1228964.6185 | 2626859.2037 | 1228957.9872
88 | 2626827.3083 | 1228966.5485 | 2626815.0794 | 1228955.2312 | 2626803.8257 | 1228945.6836
89 | 2626781.4611 | 1228934.2897 | 2626794.5516 | 1228909.1667
90 | 2626781.4611 | 1228934.2897 | 2626785.091 | 1228935.7513 | 2626790.8609 | 1228938.0675 | 2626800.7853 | 1228943.1041 | 2626803.8257 | 1228945.6836
91 | 2626865.2571 | 1228964.6185 | 2626893.437 | 1228960.1806
92 | 2626831.717 | 1228895.5602 | 2626830.1929 | 1228893.304
93 | 2626802.2852 | 1228894.3148 | 2626786.575 | 1228886.1309
94 | 2626802.2852 | 1228894.3148 | 2626796.8231 | 1228904.8044
95 | 2626712.4483 | 1228909.943 | 2626707.1339 | 1228915.8373
96 | 2626712.9079 | 1228854.7674 | 2626708.8036 | 1228859.1138
97 | 2626712.9079 | 1228854.7674 | 2626715.3781 | 1228849.5976 | 2626714.1714 | 1228843.3329 | 2626708.7499 | 1228830.8566 | 2626705.9227 | 1228824.1542
98 | 2627006.2022 | 1228997.9782 | 2627013.8665 | 1228993.8584
99 | 2627006.2022 | 1228997.9782 | 2626994.8592 | 1229004.0755
100 | 2627013.8665 | 1228993.8584 | 2627014.1034 | 1228993.7311
101 | 2626987.5401 | 1229008.0098 | 2626994.8592 | 1229004.0755
102 | 2626987.5401 | 1229008.0098 | 2626977.3705 | 1229013.4762
103 | 2626702.8203 | 1228816.7994 | 2626705.9227 | 1228824.1542
104 | 2626702.8203 | 1228816.7994 | 2626707.0635 | 1228814.9728
105 | 2626707.0635 | 1228814.9728 | 2626720.9638 | 1228775.6353
106 | 2626960.9305 | 1228839.9614 | 2626957.9044 | 1228841.9474
107 | 2626906.4697 | 1228841.6635 | 2626912.3124 | 1228846.7591
108 | 2626906.4697 | 1228841.6635 | 2626885.6475 | 1228823.5035
109 | 2626794.5516 | 1228909.1667 | 2626782.3371 | 1228901.5687
110 | 2626794.5516 | 1228909.1667 | 2626796.8231 | 1228904.8044
111 | 2626776.3415 | 1228897.8392 | 2626782.3371 | 1228901.5687
112 | 2626864.9448 | 1228805.4545 | 2626871.2308 | 1228810.9417 | 2626882.905 | 1228821.1116 | 2626885.6475 | 1228823.5035
113 | 2626864.9448 | 1228805.4545 | 2626869.8013 | 1228800.4678
114 | 2626881.2977 | 1228788.6634 | 2626869.8013 | 1228800.4678
115 | 2626784.8258 | 1228885.2197 | 2626786.575 | 1228886.1309
116 | 2626771.3276 | 1228894.7203 | 2626776.3415 | 1228897.8392
117 | 2626771.3276 | 1228894.7203 | 2626765.4836 | 1228891.085
118 | 2626814.0797 | 1228751.5486 | 2626814.433 | 1228779.5575
119 | 2626814.0797 | 1228751.5486 | 2626803.1003 | 1228751.9105
120 | 2626893.9444 | 1228960.1007 | 2626893.437 | 1228960.1806

## bus_geodata
| x | y | coords
0 | 2627076.9697 | 1228874.6044
1 | 2627083.7615 | 1228890.6852
2 | 2627078.3057 | 1228893.2196
3 | 2627112.2585 | 1228878.0645
4 | 2627110.7348 | 1228937.6611
5 | 2627056.525 | 1228902.602
6 | 2627049.3235 | 1228884.883
7 | 2627038.4581 | 1228910.6026
8 | 2627020.1959 | 1228921.5819
9 | 2627045.5353 | 1228932.0586
10 | 2627007.3698 | 1228888.4262
11 | 2627006.9777 | 1228930.0814
12 | 2627053.6266 | 1228956.5893
13 | 2626907.1477 | 1228999.8219
14 | 2626922.6341 | 1228988.539
15 | 2626905.5455 | 1229000.9892
16 | 2626926.4753 | 1228985.7404
17 | 2626898.4485 | 1229006.1599
18 | 2626943.6965 | 1228973.1935
19 | 2626893.829 | 1229008.653
20 | 2626907.2856 | 1229030.6519
21 | 2626949.1805 | 1228969.1981
22 | 2626887.7835 | 1229011.9157
23 | 2626913.48 | 1229047.8195
24 | 2626797.3431 | 1228832.0626
25 | 2626793.6355 | 1228828.2781
26 | 2626804.5198 | 1228838.8359
27 | 2626788.2488 | 1228803.0342
28 | 2626785.575 | 1228850.8512
29 | 2626813.8028 | 1228833.252
30 | 2626786.926 | 1228786.5245
31 | 2626773.9123 | 1228857.0292
32 | 2626831.8995 | 1228843.8399
33 | 2626814.7879 | 1228807.6887
34 | 2626788.287 | 1228770.9109
35 | 2626758.9238 | 1228864.9689
36 | 2626845.3624 | 1228827.6045
37 | 2626813.8016 | 1228872.2199
38 | 2626868.9417 | 1228920.3528
39 | 2626864.6806 | 1228911.0391
40 | 2626859.6495 | 1228910.4819
41 | 2626872.2119 | 1228907.4821
42 | 2626855.7445 | 1228907.3865
43 | 2626847.6949 | 1228904.5564
44 | 2626737.9231 | 1228880.2172
45 | 2626722.3816 | 1228897.4433
46 | 2626721.9324 | 1228863.9487
47 | 2626727.2632 | 1228909.0534
48 | 2626747.6775 | 1228925.2644
49 | 2626718.6488 | 1228902.4219
50 | 2627001.186 | 1228933.8055
51 | 2626981.5246 | 1228946.4479
52 | 2626972.0018 | 1228952.5712
53 | 2627003.7206 | 1228878.8565
54 | 2626960.6132 | 1228960.8686
55 | 2626964.402 | 1228931.5218
56 | 2626994.9809 | 1228858.457
57 | 2627012.4587 | 1228853.2666
58 | 2626938.9037 | 1229034.1534
59 | 2626934.0365 | 1229036.7697
60 | 2626949.3204 | 1229028.5541
61 | 2626929.0376 | 1229039.4567
62 | 2626954.2917 | 1229025.8819
63 | 2626959.3066 | 1229023.1862
64 | 2626970.077 | 1229017.3967
65 | 2626952.8863 | 1228902.3697
66 | 2626940.6919 | 1228877.0275
67 | 2626957.5037 | 1228912.7154
68 | 2626940.3803 | 1228876.6118
69 | 2626928.7408 | 1228861.0871
70 | 2626919.0673 | 1228852.6503
71 | 2626941.2682 | 1228852.8655
72 | 2626808.334 | 1228988.4348
73 | 2626814.1592 | 1228984.6115
74 | 2626830.749 | 1228969.7327
75 | 2626762.6409 | 1228973.4843
76 | 2626774.2675 | 1228948.6994
77 | 2626742.7644 | 1228964.7223
78 | 2626859.2037 | 1228957.9872
79 | 2626827.3083 | 1228966.5485
80 | 2626781.4611 | 1228934.2897
81 | 2626861.9403 | 1228934.0851
82 | 2626865.2571 | 1228964.6185
83 | 2626803.8257 | 1228945.6836
84 | 2626831.717 | 1228895.5602
85 | 2626830.1929 | 1228893.304
86 | 2626802.2852 | 1228894.3148
87 | 2626707.1339 | 1228915.8373
88 | 2626712.4483 | 1228909.943
89 | 2626708.8036 | 1228859.1138
90 | 2626712.9079 | 1228854.7674
91 | 2627006.2022 | 1228997.9782
92 | 2627013.8665 | 1228993.8584
93 | 2626994.8592 | 1229004.0755
94 | 2627014.1034 | 1228993.7311
95 | 2626987.5401 | 1229008.0098
96 | 2626977.3705 | 1229013.4762
97 | 2626705.9227 | 1228824.1542
98 | 2626702.8203 | 1228816.7994
99 | 2626707.0635 | 1228814.9728
100 | 2626957.9044 | 1228841.9474
101 | 2626960.9305 | 1228839.9614
102 | 2626912.3124 | 1228846.7591
103 | 2626906.4697 | 1228841.6635
104 | 2626794.5516 | 1228909.1667
105 | 2626782.3371 | 1228901.5687
106 | 2626796.8231 | 1228904.8044
107 | 2626885.6475 | 1228823.5035
108 | 2626864.9448 | 1228805.4545
109 | 2626869.8013 | 1228800.4678
110 | 2626881.2977 | 1228788.6634
111 | 2626720.9638 | 1228775.6353
112 | 2626786.575 | 1228886.1309
113 | 2626776.3415 | 1228897.8392
114 | 2626784.8258 | 1228885.2197
115 | 2626771.3276 | 1228894.7203
116 | 2626814.433 | 1228779.5575
117 | 2626814.0797 | 1228751.5486
118 | 2626803.1003 | 1228751.9105
119 | 2626893.437 | 1228960.1806
120 | 2626893.9444 | 1228960.1007
121 | 2626765.4836 | 1228891.085
122 | 2626864.6806 | 1228911.0391

## line_std_types
| c_nf_per_km | r_ohm_per_km | x_ohm_per_km | max_i_ka | type | q_mm2 | alpha | voltage_rating
NAYY 4x50 SE | 210 | 0.642 | 0.083 | 0.142 | cs | 50 | 0.00403 | LV
NAYY 4x120 SE | 264 | 0.225 | 0.08 | 0.242 | cs | 120 | 0.00403 | LV
NAYY 4x150 SE | 261 | 0.208 | 0.08 | 0.27 | cs | 150 | 0.00403 | LV
NA2XS2Y 1x95 RM/25 12/20 kV | 216 | 0.313 | 0.132 | 0.252 | cs | 95 | 0.00403 | MV
NA2XS2Y 1x185 RM/25 12/20 kV | 273 | 0.161 | 0.117 | 0.362 | cs | 185 | 0.00403 | MV
NA2XS2Y 1x240 RM/25 12/20 kV | 304 | 0.122 | 0.112 | 0.421 | cs | 240 | 0.00403 | MV
NA2XS2Y 1x95 RM/25 6/10 kV | 315 | 0.313 | 0.123 | 0.249 | cs | 95 | 0.00403 | MV
NA2XS2Y 1x185 RM/25 6/10 kV | 406 | 0.161 | 0.11 | 0.358 | cs | 185 | 0.00403 | MV
NA2XS2Y 1x240 RM/25 6/10 kV | 456 | 0.122 | 0.105 | 0.416 | cs | 240 | 0.00403 | MV
NA2XS2Y 1x150 RM/25 12/20 kV | 250 | 0.206 | 0.116 | 0.319 | cs | 150 | 0.00403 | MV
NA2XS2Y 1x120 RM/25 12/20 kV | 230 | 0.253 | 0.119 | 0.283 | cs | 120 | 0.00403 | MV
NA2XS2Y 1x70 RM/25 12/20 kV | 190 | 0.443 | 0.132 | 0.22 | cs | 70 | 0.00403 | MV
NA2XS2Y 1x150 RM/25 6/10 kV | 360 | 0.206 | 0.11 | 0.315 | cs | 150 | 0.00403 | MV
NA2XS2Y 1x120 RM/25 6/10 kV | 340 | 0.253 | 0.113 | 0.28 | cs | 120 | 0.00403 | MV
NA2XS2Y 1x70 RM/25 6/10 kV | 280 | 0.443 | 0.123 | 0.217 | cs | 70 | 0.00403 | MV
N2XS(FL)2Y 1x120 RM/35 64/110 kV | 112 | 0.153 | 0.166 | 0.366 | cs | 120 | 0.00393 | HV
N2XS(FL)2Y 1x185 RM/35 64/110 kV | 125 | 0.099 | 0.156 | 0.457 | cs | 185 | 0.00393 | HV
N2XS(FL)2Y 1x240 RM/35 64/110 kV | 135 | 0.075 | 0.149 | 0.526 | cs | 240 | 0.00393 | HV
N2XS(FL)2Y 1x300 RM/35 64/110 kV | 144 | 0.06 | 0.144 | 0.588 | cs | 300 | 0.00393 | HV
15-AL1/3-ST1A 0.4 | 11 | 1.8769 | 0.35 | 0.105 | ol | 16 | 0.00403 | LV
24-AL1/4-ST1A 0.4 | 11.25 | 1.2012 | 0.335 | 0.14 | ol | 24 | 0.00403 | LV
48-AL1/8-ST1A 0.4 | 12.2 | 0.5939 | 0.3 | 0.21 | ol | 48 | 0.00403 | LV
94-AL1/15-ST1A 0.4 | 13.2 | 0.306 | 0.29 | 0.35 | ol | 94 | 0.00403 | LV
34-AL1/6-ST1A 10.0 | 9.7 | 0.8342 | 0.36 | 0.17 | ol | 34 | 0.00403 | MV
48-AL1/8-ST1A 10.0 | 10.1 | 0.5939 | 0.35 | 0.21 | ol | 48 | 0.00403 | MV
70-AL1/11-ST1A 10.0 | 10.4 | 0.4132 | 0.339 | 0.29 | ol | 70 | 0.00403 | MV
94-AL1/15-ST1A 10.0 | 10.75 | 0.306 | 0.33 | 0.35 | ol | 94 | 0.00403 | MV
122-AL1/20-ST1A 10.0 | 11.1 | 0.2376 | 0.323 | 0.41 | ol | 122 | 0.00403 | MV
149-AL1/24-ST1A 10.0 | 11.25 | 0.194 | 0.315 | 0.47 | ol | 149 | 0.00403 | MV
34-AL1/6-ST1A 20.0 | 9.15 | 0.8342 | 0.382 | 0.17 | ol | 34 | 0.00403 | MV
48-AL1/8-ST1A 20.0 | 9.5 | 0.5939 | 0.372 | 0.21 | ol | 48 | 0.00403 | MV
70-AL1/11-ST1A 20.0 | 9.7 | 0.4132 | 0.36 | 0.29 | ol | 70 | 0.00403 | MV
94-AL1/15-ST1A 20.0 | 10 | 0.306 | 0.35 | 0.35 | ol | 94 | 0.00403 | MV
122-AL1/20-ST1A 20.0 | 10.3 | 0.2376 | 0.344 | 0.41 | ol | 122 | 0.00403 | MV
149-AL1/24-ST1A 20.0 | 10.5 | 0.194 | 0.337 | 0.47 | ol | 149 | 0.00403 | MV
184-AL1/30-ST1A 20.0 | 10.75 | 0.1571 | 0.33 | 0.535 | ol | 184 | 0.00403 | MV
243-AL1/39-ST1A 20.0 | 11 | 0.1188 | 0.32 | 0.645 | ol | 243 | 0.00403 | MV
48-AL1/8-ST1A 110.0 | 8 | 0.5939 | 0.46 | 0.21 | ol | 48 | 0.00403 | HV
70-AL1/11-ST1A 110.0 | 8.4 | 0.4132 | 0.45 | 0.29 | ol | 70 | 0.00403 | HV
94-AL1/15-ST1A 110.0 | 8.65 | 0.306 | 0.44 | 0.35 | ol | 94 | 0.00403 | HV
122-AL1/20-ST1A 110.0 | 8.5 | 0.2376 | 0.43 | 0.41 | ol | 122 | 0.00403 | HV
149-AL1/24-ST1A 110.0 | 8.75 | 0.194 | 0.41 | 0.47 | ol | 149 | 0.00403 | HV
184-AL1/30-ST1A 110.0 | 8.8 | 0.1571 | 0.4 | 0.535 | ol | 184 | 0.00403 | HV
243-AL1/39-ST1A 110.0 | 9 | 0.1188 | 0.39 | 0.645 | ol | 243 | 0.00403 | HV
305-AL1/39-ST1A 110.0 | 9.2 | 0.0949 | 0.38 | 0.74 | ol | 305 | 0.00403 | HV
490-AL1/64-ST1A 110.0 | 9.75 | 0.059 | 0.37 | 0.96 | ol | 490 | 0.00403 | HV
679-AL1/86-ST1A 110.0 | 9.95 | 0.042 | 0.36 | 1.15 | ol | 679 | 0.00403 | HV
490-AL1/64-ST1A 220.0 | 10 | 0.059 | 0.285 | 0.96 | ol | 490 | 0.00403 | HV
679-AL1/86-ST1A 220.0 | 11.7 | 0.042 | 0.275 | 1.15 | ol | 679 | 0.00403 | HV
490-AL1/64-ST1A 380.0 | 11 | 0.059 | 0.253 | 0.96 | ol | 490 | 0.00403 | HV
679-AL1/86-ST1A 380.0 | 14.6 | 0.042 | 0.25 | 1.15 | ol | 679 | 0.00403 | HV

## trafo_std_types
| i0_percent | pfe_kw | vkr_percent | sn_mva | vn_lv_kv | vn_hv_kv | vk_percent | shift_degree | vector_group | tap_side | tap_neutral | tap_min | tap_max | tap_step_degree | tap_step_percent | tap_phase_shifter
160 MVA 380/110 kV | 0.06 | 60 | 0.25 | 160 | 110 | 380 | 12.2 | 0 | Yy0 | hv | 0 | -9 | 9 | 0 | 1.5 | FALSE
100 MVA 220/110 kV | 0.06 | 55 | 0.26 | 100 | 110 | 220 | 12 | 0 | Yy0 | hv | 0 | -9 | 9 | 0 | 1.5 | FALSE
63 MVA 110/20 kV | 0.04 | 22 | 0.32 | 63 | 20 | 110 | 18 | 150 | YNd5 | hv | 0 | -9 | 9 | 0 | 1.5 | FALSE
40 MVA 110/20 kV | 0.05 | 18 | 0.34 | 40 | 20 | 110 | 16.2 | 150 | YNd5 | hv | 0 | -9 | 9 | 0 | 1.5 | FALSE
25 MVA 110/20 kV | 0.07 | 14 | 0.41 | 25 | 20 | 110 | 12 | 150 | YNd5 | hv | 0 | -9 | 9 | 0 | 1.5 | FALSE
63 MVA 110/10 kV | 0.04 | 22 | 0.32 | 63 | 10 | 110 | 18 | 150 | YNd5 | hv | 0 | -9 | 9 | 0 | 1.5 | FALSE
40 MVA 110/10 kV | 0.05 | 18 | 0.34 | 40 | 10 | 110 | 16.2 | 150 | YNd5 | hv | 0 | -9 | 9 | 0 | 1.5 | FALSE
25 MVA 110/10 kV | 0.07 | 14 | 0.41 | 25 | 10 | 110 | 12 | 150 | YNd5 | hv | 0 | -9 | 9 | 0 | 1.5 | FALSE
0.25 MVA 20/0.4 kV | 0.32 | 0.8 | 1.44 | 0.25 | 0.4 | 20 | 6 | 150 | Yzn5 | hv | 0 | -2 | 2 | 0 | 2.5 | FALSE
0.4 MVA 20/0.4 kV | 0.3375 | 1.35 | 1.425 | 0.4 | 0.4 | 20 | 6 | 150 | Dyn5 | hv | 0 | -2 | 2 | 0 | 2.5 | FALSE
0.63 MVA 20/0.4 kV | 0.2619 | 1.65 | 1.206 | 0.63 | 0.4 | 20 | 6 | 150 | Dyn5 | hv | 0 | -2 | 2 | 0 | 2.5 | FALSE
0.25 MVA 10/0.4 kV | 0.24 | 0.6 | 1.2 | 0.25 | 0.4 | 10 | 4 | 150 | Dyn5 | hv | 0 | -2 | 2 | 0 | 2.5 | FALSE
0.4 MVA 10/0.4 kV | 0.2375 | 0.95 | 1.325 | 0.4 | 0.4 | 10 | 4 | 150 | Dyn5 | hv | 0 | -2 | 2 | 0 | 2.5 | FALSE
0.63 MVA 10/0.4 kV | 0.1873 | 1.18 | 1.0794 | 0.63 | 0.4 | 10 | 4 | 150 | Dyn5 | hv | 0 | -2 | 2 | 0 | 2.5 | FALSE

## trafo3w_std_types
| sn_hv_mva | sn_mv_mva | sn_lv_mva | vn_hv_kv | vn_mv_kv | vn_lv_kv | vk_hv_percent | vk_mv_percent | vk_lv_percent | vkr_hv_percent | vkr_mv_percent | vkr_lv_percent | pfe_kw | i0_percent | shift_mv_degree | shift_lv_degree | vector_group | tap_side | tap_neutral | tap_min | tap_max | tap_step_percent
63/25/38 MVA 110/20/10 kV | 63 | 25 | 38 | 110 | 20 | 10 | 10.4 | 10.4 | 10.4 | 0.28 | 0.32 | 0.35 | 35 | 0.89 | 0 | 0 | YN0yn0yn0 | hv | 0 | -10 | 10 | 1.2
63/25/38 MVA 110/10/10 kV | 63 | 25 | 38 | 110 | 10 | 10 | 10.4 | 10.4 | 10.4 | 0.28 | 0.32 | 0.35 | 35 | 0.89 | 0 | 0 | YN0yn0yn0 | hv | 0 | -10 | 10 | 1.2

## fuse_std_types
| fuse_type | i_rated_a | t_avg | t_min | t_total | x_avg | x_min | x_total
HV 100A | HV 100A | 100 | 0 | [10.0, 3.64, 0.854, 0.281, 0.1, 0.0531, 0.022, 0.01] | [10.0, 4.267, 1.21, 0.403, 0.1, 0.058, 0.022, 0.01] | 0 | [300.0, 350.0, 450.0, 550.0, 700.0, 850.0, 1200.0, 1752.0] | [600.0, 700.0, 900.0, 1150.0, 1665.0, 2000.0, 3000.0, 4313.0]
HV 10A | HV 10A | 10 | 0 | [10.0, 1675.0, 0.344, 0.156, 0.1, 0.0417, 0.0171, 0.01] | [10.0, 1.3, 0.3, 0.155, 0.1, 0.0555, 0.023, 0.01] | 0 | [30.0, 32.0, 35.0, 37.0, 39.0, 50.0, 70.0, 88.0] | [60.0, 70.0, 80.0, 87.0, 94.0, 110.0, 150.0, 216.0]
HV 125A | HV 125A | 125 | 0 | [10.0, 1.82, 0.344, 0.1, 0.0467, 0.0269, 0.01] | [10.0, 2.478, 0.426, 0.1, 0.0427, 0.0211, 0.01] | 0 | [375.0, 500.0, 700.0, 925.0, 1200.0, 1500.0, 2341.0] | [750.0, 1000.0, 1500.0, 2200.0, 3000.0, 4000.0, 5765.0]
HV 160A | HV 160A | 160 | 0 | [10.0, 4.15, 1.03, 0.198, 0.1, 0.051, 0.0172, 0.01] | [10.0, 2.3, 0.734, 0.274, 0.1, 0.046, 0.0177, 0.01] | 0 | [480.0, 550.0, 700.0, 1000.0, 1260.0, 1600.0, 2500.0, 3227.0] | [960.0, 1300.0, 1700.0, 2200.0, 2996.0, 4000.0, 6000.0, 7946.0]
HV 16A | HV 16A | 16 | 0 | [10.0, 0.352, 0.164, 0.1, 0.0649, 0.0342, 0.01] | [10.0, 2.34, 0.722, 0.181, 0.1, 0.055, 0.0296, 0.01] | 0 | [48.0, 60.0, 65.0, 71.0, 80.0, 100.0, 162.0] | [96.0, 110.0, 125.0, 150.0, 168.0, 200.0, 250.0, 398.0]
HV 200A | HV 200A | 200 | 0 | [10.0, 4.267, 1.21, 0.403, 0.1, 0.058, 0.022, 0.01] | [10.0, 3.73, 1.654, 0.328, 0.1, 0.0531, 0.019, 0.01] | 0 | [600.0, 700.0, 900.0, 1150.0, 1665.0, 2000.0, 3000.0, 4313.0] | [1200.0, 1500.0, 1800.0, 2700.0, 3960.0, 5000.0, 7500.0, 10620.0]
HV 20A | HV 20A | 20 | 0 | [10.0, 1.3, 0.3, 0.155, 0.1, 0.0555, 0.023, 0.01] | [10.0, 1.3, 0.161, 0.1, 0.0611, 0.0399, 0.0141, 0.01] | 0 | [60.0, 70.0, 80.0, 87.0, 94.0, 110.0, 150.0, 216.0] | [120.0, 150.0, 200.0, 223.0, 260.0, 300.0, 450.0, 532.0]
HV 25A | HV 25A | 25 | 0 | [10.0, 2.512, 0.833, 0.299, 0.1, 0.0372, 0.0223, 0.01] | [10.0, 3.125, 0.597, 0.198, 0.1, 0.0378, 0.022, 0.01] | 0 | [75.0, 82.0, 90.0, 100.0, 124.0, 170.0, 200.0, 289.0] | [150.0, 170.0, 210.0, 250.0, 294.0, 400.0, 500.0, 711.0]
HV 31.5A | HV 31.5A | 31.5 | 0 | [10.0, 2.34, 0.722, 0.181, 0.1, 0.055, 0.0296, 0.01] | [10.0, 2.84, 0.368, 0.164, 0.1, 0.0621, 0.0378, 0.0195, 0.01] | 0 | [95.0, 110.0, 125.0, 150.0, 165.0, 200.0, 250.0, 390.0] | [189.0, 220.0, 300.0, 350.0, 393.0, 450.0, 530.0, 700.0, 960.0]
HV 40A | HV 40A | 40 | 0 | [10.0, 1.3, 0.161, 0.1, 0.0611, 0.0399, 0.0141, 0.01] | [10.0, 2.05, 0.369, 0.198, 0.1, 0.051, 0.0298, 0.01] | 0 | [120.0, 150.0, 200.0, 223.0, 260.0, 300.0, 450.0, 532.0] | [240.0, 300.0, 400.0, 450.0, 530.0, 650.0, 800.0, 1311.0]
HV 50A | HV 50A | 50 | 0 | [10.0, 3.215, 0.597, 0.198, 0.1, 0.0378, 0.022, 0.01] | [10.0, 3.64, 0.854, 0.281, 0.1, 0.0531, 0.022, 0.01] | 0 | [150.0, 170.0, 210.0, 250.0, 294.0, 400.0, 500.0, 711.0] | [300.0, 350.0, 450.0, 550.0, 700.0, 850.0, 1200.0, 1752.0]
HV 6.3A | HV 6.3A | 6.3 | 0 | [10.0, 1.39, 0.344, 0.168, 0.1, 0.056, 0.0263, 0.01] | [10.0, 1.711, 0.516, 0.198, 0.1, 0.0634, 0.0303, 0.01] | 0 | [19.0, 19.5, 20.4, 20.8, 22.0, 25.0, 32.0, 48.0] | [38.0, 40.0, 43.0, 48.0, 53.0, 60.0, 75.0, 118.0]
HV 63A | HV 63A | 63 | 0 | [10.0, 2.84, 0.368, 0.164, 0.1, 0.0621, 0.0378, 0.0195, 0.01] | [10.0, 1.82, 0.344, 0.1, 0.0467, 0.0269, 0.01] | 0 | [189.0, 220.0, 300.0, 350.0, 393.0, 450.0, 530.0, 700.0, 961.0] | [378.0, 500.0, 700.0, 934.0, 1200.0, 1500.0, 2366.0]
HV 80A | HV 80A | 80 | 0 | [10.0, 2.05, 0.369, 0.198, 0.1, 0.051, 0.0298, 0.01] | [10.0, 4.15, 1.03, 0.198, 0.1, 0.051, 0.0172, 0.01] | 0 | [240.0, 300.0, 400.0, 450.0, 530.0, 650.0, 800.0, 1311.0] | [480.0, 550.0, 700.0, 1000.0, 1260.0, 1600.0, 2500.0, 3227.0]
Siemens NH-1-100 | Siemens NH-1-100 | 100 | [5400.0, 2000.0, 400.0, 20.0, 1.0, 0.2, 0.012, 0.004] | 0 | 0 | [150.0, 190.0, 250.0, 430.0, 900.0, 1250.0, 2700.0, 3600.0] | 0 | 0
Siemens NH-1-125 | Siemens NH-1-125 | 125 | [4800.0, 120.0, 7.0, 0.1, 0.004] | 0 | 0 | [180.0, 400.0, 740.0, 2000.0, 4250.0] | 0 | 0
Siemens NH-1-16 | Siemens NH-1-16 | 16 | [4000.0, 400.0, 2.0, 0.1, 0.04, 0.01] | 0 | 0 | [26.0, 35.0, 75.0, 150.0, 200.0, 300.0] | 0 | 0
Siemens NH-1-160 | Siemens NH-1-160 | 160 | [4800.0, 120.0, 7.0, 0.1, 0.004] | 0 | 0 | [210.0, 500.0, 900.0, 2300.0, 5000.0] | 0 | 0
Siemens NH-1-25 | Siemens NH-1-25 | 25 | [4000.0, 1000.0, 10.0, 0.2, 0.02, 0.01] | 0 | 0 | [40.0, 50.0, 100.0, 210.0, 400.0, 500.0] | 0 | 0
Siemens NH-1-50 | Siemens NH-1-50 | 50 | [4000.0, 40.0, 4.0, 1.0, 0.02, 0.01] | 0 | 0 | [86.0, 200.0, 300.0, 400.0, 1000.0, 1280.0] | 0 | 0
Siemens NH-1-63 | Siemens NH-1-63 | 63 | [4000.0, 100.0, 10.0, 2.0, 0.04, 0.01] | 0 | 0 | [100.0, 200.0, 300.0, 400.0, 1000.0, 1500.0] | 0 | 0
Siemens NH-1-80 | Siemens NH-1-80 | 80 | [4800.0, 120.0, 7.0, 0.1, 0.01] | 0 | 0 | [150.58, 250.0, 450.0, 1150.0, 2470.0] | 0 | 0
Siemens NH-2-1000 | Siemens NH-2-1000 | 1000 | [4800.0, 120.0, 7.0, 0.1, 0.004] | 0 | 0 | [1900.0, 3500.0, 8400.0, 24000.0, 52000.0] | 0 | 0
Siemens NH-2-200 | Siemens NH-2-200 | 200 | [4800.0, 120.0, 7.0, 0.1, 0.004] | 0 | 0 | [280.0, 650.0, 1200.0, 3000.0, 7000.0] | 0 | 0
Siemens NH-2-224 | Siemens NH-2-224 | 224 | [4800.0, 120.0, 7.0, 0.2, 0.04, 0.004] | 0 | 0 | [400.0, 750.0, 1453.0, 3025.0, 4315.0, 7600.0] | 0 | 0
Siemens NH-2-250 | Siemens NH-2-250 | 250 | [4800.0, 120.0, 7.0, 0.1, 0.004] | 0 | 0 | [450.0, 800.0, 1650.0, 4000.0, 8500.0] | 0 | 0
Siemens NH-2-315 | Siemens NH-2-315 | 315 | [4800.0, 120.0, 7.0, 0.1, 0.004] | 0 | 0 | [550.0, 920.0, 1900.0, 5000.0, 11000.0] | 0 | 0
Siemens NH-2-355 | Siemens NH-2-355 | 355 | [4800.0, 120.0, 6.0, 0.1, 0.004] | 0 | 0 | [650.0, 1116.27, 2350.0, 5840.0, 12790.0] | 0 | 0
Siemens NH-2-400 | Siemens NH-2-400 | 400 | [4800.0, 120.0, 7.0, 0.1, 0.004] | 0 | 0 | [720.0, 1350.0, 2800.0, 6500.0, 15000.0] | 0 | 0
Siemens NH-2-425 | Siemens NH-2-425 | 425 | [4800.0, 120.0, 7.0, 0.1, 0.004] | 0 | 0 | [850.0, 1500.0, 3050.0, 7500.0, 16500.0] | 0 | 0
Siemens NH-2-630 | Siemens NH-2-630 | 630 | [4800.0, 120.0, 7.0, 0.1, 0.004] | 0 | 0 | [1200.0, 2000.0, 4800.0, 12000.0, 26000.0] | 0 | 0

## dtypes
| element | column | dtype
0 | bus | name | object
1 | bus | vn_kv | float64
2 | bus | type | object
3 | bus | zone | object
4 | bus | in_service | bool
5 | load | name | object
6 | load | bus | uint32
7 | load | p_mw | float64
8 | load | q_mvar | float64
9 | load | const_z_percent | float64
10 | load | const_i_percent | float64
11 | load | sn_mva | float64
12 | load | scaling | float64
13 | load | in_service | bool
14 | load | type | object
15 | ext_grid | name | object
16 | ext_grid | bus | uint32
17 | ext_grid | vm_pu | float64
18 | ext_grid | va_degree | float64
19 | ext_grid | slack_weight | float64
20 | ext_grid | in_service | bool
21 | line | name | object
22 | line | std_type | object
23 | line | from_bus | uint32
24 | line | to_bus | uint32
25 | line | length_km | float64
26 | line | r_ohm_per_km | float64
27 | line | x_ohm_per_km | float64
28 | line | c_nf_per_km | float64
29 | line | g_us_per_km | float64
30 | line | max_i_ka | float64
31 | line | df | float64
32 | line | parallel | uint32
33 | line | type | object
34 | line | in_service | bool
35 | trafo | name | object
36 | trafo | std_type | object
37 | trafo | hv_bus | uint32
38 | trafo | lv_bus | uint32
39 | trafo | sn_mva | float64
40 | trafo | vn_hv_kv | float64
41 | trafo | vn_lv_kv | float64
42 | trafo | vk_percent | float64
43 | trafo | vkr_percent | float64
44 | trafo | pfe_kw | float64
45 | trafo | i0_percent | float64
46 | trafo | shift_degree | float64
47 | trafo | tap_side | object
48 | trafo | tap_neutral | int32
49 | trafo | tap_min | int32
50 | trafo | tap_max | int32
51 | trafo | tap_step_percent | float64
52 | trafo | tap_step_degree | float64
53 | trafo | tap_pos | int32
54 | trafo | tap_phase_shifter | bool
55 | trafo | parallel | uint32
56 | trafo | df | float64
57 | trafo | in_service | bool
58 | line_geodata | coords | object
59 | bus_geodata | x | float64
60 | bus_geodata | y | float64
61 | bus_geodata | coords | object

## parameters
| version | format_version | converged | OPF_converged | name | f_hz | sn_mva
0 | 2.14.6 | 2.14.0 | FALSE | FALSE |  | 50 | 1