## bus
| name | vn_kv | type | zone | in_service
0 | bus_LV_329-6_0_6_node_0 | 0.4 | n |  | TRUE
1 | bus_LV_329-6_0_6_node_1 | 0.4 | n |  | TRUE
2 | bus_LV_329-6_0_6_node_2 | 0.4 | n |  | TRUE
3 | bus_LV_329-6_0_6_node_3 | 0.4 | n |  | TRUE
4 | bus_LV_329-6_0_6_node_4 | 0.4 | n |  | TRUE
5 | bus_LV_329-6_0_6_node_5 | 0.4 | n |  | TRUE
6 | bus_LV_329-6_0_6_node_6 | 0.4 | n |  | TRUE
7 | bus_LV_329-6_0_6_node_7 | 0.4 | n |  | TRUE
8 | bus_LV_329-6_0_6_node_8 | 0.4 | n |  | TRUE
9 | bus_LV_329-6_0_6_node_11 | 0.4 | n |  | TRUE
10 | bus_LV_329-6_0_6_node_9 | 0.4 | n |  | TRUE
11 | bus_LV_329-6_0_6_node_111 | 0.4 | n |  | TRUE
12 | bus_LV_329-6_0_6_node_132 | 0.4 | n |  | TRUE
13 | bus_LV_329-6_0_6_node_123 | 0.4 | n |  | TRUE
14 | bus_LV_329-6_0_6_node_13 | 0.4 | n |  | TRUE
15 | bus_LV_329-6_0_6_node_10 | 0.4 | n |  | TRUE
16 | bus_LV_329-6_0_6_node_134 | 0.4 | n |  | TRUE
17 | bus_LV_329-6_0_6_node_86 | 0.4 | n |  | TRUE
18 | bus_LV_329-6_0_6_node_101 | 0.4 | n |  | TRUE
19 | bus_LV_329-6_0_6_node_12 | 0.4 | n |  | TRUE
20 | bus_LV_329-6_0_6_node_14 | 0.4 | n |  | TRUE
21 | bus_LV_329-6_0_6_node_140 | 0.4 | n |  | TRUE
22 | bus_LV_329-6_0_6_node_15 | 0.4 | n |  | TRUE
23 | bus_LV_329-6_0_6_node_16 | 0.4 | n |  | TRUE
24 | bus_LV_329-6_0_6_node_17 | 0.4 | n |  | TRUE
25 | bus_LV_329-6_0_6_node_18 | 0.4 | n |  | TRUE
26 | bus_LV_329-6_0_6_node_19 | 0.4 | n |  | TRUE
27 | bus_LV_329-6_0_6_node_20 | 0.4 | n |  | TRUE
28 | bus_LV_329-6_0_6_node_21 | 0.4 | n |  | TRUE
29 | bus_LV_329-6_0_6_node_22 | 0.4 | n |  | TRUE
30 | bus_LV_329-6_0_6_node_23 | 0.4 | n |  | TRUE
31 | bus_LV_329-6_0_6_node_24 | 0.4 | n |  | TRUE
32 | bus_LV_329-6_0_6_node_26 | 0.4 | n |  | TRUE
33 | bus_LV_329-6_0_6_node_29 | 0.4 | n |  | TRUE
34 | bus_LV_329-6_0_6_node_31 | 0.4 | n |  | TRUE
35 | bus_LV_329-6_0_6_node_30 | 0.4 | n |  | TRUE
36 | bus_LV_329-6_0_6_node_27 | 0.4 | n |  | TRUE
37 | bus_LV_329-6_0_6_node_53 | 0.4 | n |  | TRUE
38 | bus_LV_329-6_0_6_node_51 | 0.4 | n |  | TRUE
39 | bus_LV_329-6_0_6_node_28 | 0.4 | n |  | TRUE
40 | bus_LV_329-6_0_6_node_44 | 0.4 | n |  | TRUE
41 | bus_LV_329-6_0_6_node_40 | 0.4 | n |  | TRUE
42 | bus_LV_329-6_0_6_node_32 | 0.4 | n |  | TRUE
43 | bus_LV_329-6_0_6_node_54 | 0.4 | n |  | TRUE
44 | bus_LV_329-6_0_6_node_55 | 0.4 | n |  | TRUE
45 | bus_LV_329-6_0_6_node_52 | 0.4 | n |  | TRUE
46 | bus_LV_329-6_0_6_node_42 | 0.4 | n |  | TRUE
47 | bus_LV_329-6_0_6_node_33 | 0.4 | n |  | TRUE
48 | bus_LV_329-6_0_6_node_34 | 0.4 | n |  | TRUE
49 | bus_LV_329-6_0_6_node_35 | 0.4 | n |  | TRUE
50 | bus_LV_329-6_0_6_node_36 | 0.4 | n |  | TRUE
51 | bus_LV_329-6_0_6_node_46 | 0.4 | n |  | TRUE
52 | bus_LV_329-6_0_6_node_47 | 0.4 | n |  | TRUE
53 | bus_LV_329-6_0_6_node_37 | 0.4 | n |  | TRUE
54 | bus_LV_329-6_0_6_node_87 | 0.4 | n |  | TRUE
55 | bus_LV_329-6_0_6_node_80 | 0.4 | n |  | TRUE
56 | bus_LV_329-6_0_6_node_81 | 0.4 | n |  | TRUE
57 | bus_LV_329-6_0_6_node_38 | 0.4 | n |  | TRUE
58 | bus_LV_329-6_0_6_node_39 | 0.4 | n |  | TRUE
59 | bus_LV_329-6_0_6_node_41 | 0.4 | n |  | TRUE
60 | bus_LV_329-6_0_6_node_43 | 0.4 | n |  | TRUE
61 | bus_LV_329-6_0_6_node_45 | 0.4 | n |  | TRUE
62 | bus_LV_329-6_0_6_node_48 | 0.4 | n |  | TRUE
63 | bus_LV_329-6_0_6_node_49 | 0.4 | n |  | TRUE
64 | bus_LV_329-6_0_6_node_50 | 0.4 | n |  | TRUE
65 | bus_LV_329-6_0_6_node_141 | 0.4 | n |  | TRUE
66 | bus_LV_329-6_0_6_node_79 | 0.4 | n |  | TRUE
67 | bus_LV_329-6_0_6_node_82 | 0.4 | n |  | TRUE
68 | bus_LV_329-6_0_6_node_142 | 0.4 | n |  | TRUE
69 | bus_LV_329-6_0_6_node_61 | 0.4 | n |  | TRUE
70 | bus_LV_329-6_0_6_node_62 | 0.4 | n |  | TRUE
71 | bus_LV_329-6_0_6_node_75 | 0.4 | n |  | TRUE
72 | bus_LV_329-6_0_6_node_63 | 0.4 | n |  | TRUE
73 | bus_LV_329-6_0_6_node_56 | 0.4 | n |  | TRUE
74 | bus_LV_329-6_0_6_node_57 | 0.4 | n |  | TRUE
75 | bus_LV_329-6_0_6_node_59 | 0.4 | n |  | TRUE
76 | bus_LV_329-6_0_6_node_60 | 0.4 | n |  | TRUE
77 | bus_LV_329-6_0_6_node_66 | 0.4 | n |  | TRUE
78 | bus_LV_329-6_0_6_node_67 | 0.4 | n |  | TRUE
79 | bus_LV_329-6_0_6_node_68 | 0.4 | n |  | TRUE
80 | bus_LV_329-6_0_6_node_119 | 0.4 | n |  | TRUE
81 | bus_LV_329-6_0_6_node_73 | 0.4 | n |  | TRUE
82 | bus_LV_329-6_0_6_node_64 | 0.4 | n |  | TRUE
83 | bus_LV_329-6_0_6_node_65 | 0.4 | n |  | TRUE
84 | bus_LV_329-6_0_6_node_77 | 0.4 | n |  | TRUE
85 | bus_LV_329-6_0_6_node_78 | 0.4 | n |  | TRUE
86 | bus_LV_329-6_0_6_node_85 | 0.4 | n |  | TRUE
87 | bus_LV_329-6_0_6_node_122 | 0.4 | n |  | TRUE
88 | bus_LV_329-6_0_6_node_83 | 0.4 | n |  | TRUE
89 | bus_LV_329-6_0_6_node_117 | 0.4 | n |  | TRUE
90 | bus_LV_329-6_0_6_node_70 | 0.4 | n |  | TRUE
91 | bus_LV_329-6_0_6_node_71 | 0.4 | n |  | TRUE
92 | bus_LV_329-6_0_6_node_72 | 0.4 | n |  | TRUE
93 | bus_LV_329-6_0_6_node_74 | 0.4 | n |  | TRUE
94 | bus_LV_329-6_0_6_node_76 | 0.4 | n |  | TRUE
95 | bus_LV_329-6_0_6_node_95 | 0.4 | n |  | TRUE
96 | bus_LV_329-6_0_6_node_84 | 0.4 | n |  | TRUE
97 | bus_LV_329-6_0_6_node_88 | 0.4 | n |  | TRUE
98 | bus_LV_329-6_0_6_node_89 | 0.4 | n |  | TRUE
99 | bus_LV_329-6_0_6_node_91 | 0.4 | n |  | TRUE
100 | bus_LV_329-6_0_6_node_92 | 0.4 | n |  | TRUE
101 | bus_LV_329-6_0_6_node_93 | 0.4 | n |  | TRUE
102 | bus_LV_329-6_0_6_node_94 | 0.4 | n |  | TRUE
103 | bus_LV_329-6_0_6_node_114 | 0.4 | n |  | TRUE
104 | bus_LV_329-6_0_6_node_125 | 0.4 | n |  | TRUE
105 | bus_LV_329-6_0_6_node_112 | 0.4 | n |  | TRUE
106 | bus_LV_329-6_0_6_node_124 | 0.4 | n |  | TRUE
107 | bus_LV_329-6_0_6_node_96 | 0.4 | n |  | TRUE
108 | bus_LV_329-6_0_6_node_97 | 0.4 | n |  | TRUE
109 | bus_LV_329-6_0_6_node_99 | 0.4 | n |  | TRUE
110 | bus_LV_329-6_0_6_node_102 | 0.4 | n |  | TRUE
111 | bus_LV_329-6_0_6_node_130 | 0.4 | n |  | TRUE
112 | bus_LV_329-6_0_6_node_126 | 0.4 | n |  | TRUE
113 | bus_LV_329-6_0_6_node_127 | 0.4 | n |  | TRUE
114 | bus_LV_329-6_0_6_node_128 | 0.4 | n |  | TRUE
115 | bus_LV_329-6_0_6_node_103 | 0.4 | n |  | TRUE
116 | bus_LV_329-6_0_6_node_104 | 0.4 | n |  | TRUE
117 | bus_LV_329-6_0_6_node_105 | 0.4 | n |  | TRUE
118 | bus_LV_329-6_0_6_node_106 | 0.4 | n |  | TRUE
119 | bus_LV_329-6_0_6_node_107 | 0.4 | n |  | TRUE
120 | bus_LV_329-6_0_6_node_108 | 0.4 | n |  | TRUE
121 | bus_LV_329-6_0_6_node_109 | 0.4 | n |  | TRUE
122 | bus_LV_329-6_0_6_node_110 | 0.4 | n |  | TRUE
123 | bus_LV_329-6_0_6_node_113 | 0.4 | n |  | TRUE
124 | bus_LV_329-6_0_6_node_115 | 0.4 | n |  | TRUE
125 | bus_LV_329-6_0_6_node_116 | 0.4 | n |  | TRUE
126 | bus_LV_329-6_0_6_node_129 | 0.4 | n |  | TRUE
127 | bus_LV_329-6_0_6_node_131 | 0.4 | n |  | TRUE
128 | bus_LV_329-6_0_6_node_118 | 0.4 | n |  | TRUE
129 | bus_LV_329-6_0_6_node_120 | 0.4 | n |  | TRUE
130 | bus_LV_329-6_0_6_node_121 | 0.4 | n |  | TRUE
131 | bus_LV_329-6_0_6_node_135 | 0.4 | n |  | TRUE
132 | bus_LV_329-6_0_6_node_136 | 0.4 | n |  | TRUE
133 | bus_LV_329-6_0_6_node_137 | 0.4 | n |  | TRUE
134 | bus_LV_329-6_0_6_node_138 | 0.4 | n |  | TRUE
135 | bus_LV_329-6_0_6_node_139 | 0.4 | n |  | TRUE
136 | bus_MV_481_1_node_135 | 20 | n |  | TRUE

## load
| name | bus | p_mw | q_mvar | const_z_percent | const_i_percent | sn_mva | scaling | in_service | type
0 | LV_329-6_0_6_load_0 | 0 | 0.0046107 | 0.0011556 | 0 | 0 |  | 1 | TRUE | wye
1 | LV_329-6_0_6_load_1 | 1 | 0.0025343 | 0.00063516 | 0 | 0 |  | 1 | TRUE | wye
2 | LV_329-6_0_6_load_3 | 3 | 0.005093 | 0.0012764 | 0 | 0 |  | 1 | TRUE | wye
3 | LV_329-6_0_6_load_7 | 7 | 0.0025976 | 0.00065101 | 0 | 0 |  | 1 | TRUE | wye
4 | LV_329-6_0_6_load_8 | 8 | 0.0020048 | 0.00050246 | 0 | 0 |  | 1 | TRUE | wye
5 | LV_329-6_0_6_load_11 | 9 | 0.00066564 | 0.00016682 | 0 | 0 |  | 1 | TRUE | wye
6 | LV_329-6_0_6_load_9 | 10 | 0.00092039 | 0.00023067 | 0 | 0 |  | 1 | TRUE | wye
7 | LV_329-6_0_6_load_111 | 11 | 0.0029277 | 0.00073374 | 0 | 0 |  | 1 | TRUE | wye
8 | LV_329-6_0_6_load_132 | 12 | 0.0026605 | 0.00066678 | 0 | 0 |  | 1 | TRUE | wye
9 | LV_329-6_0_6_load_13 | 14 | 0.00052199 | 0.00013082 | 0 | 0 |  | 1 | TRUE | wye
10 | LV_329-6_0_6_load_134 | 16 | 0.0016238 | 0.00040697 | 0 | 0 |  | 1 | TRUE | wye
11 | LV_329-6_0_6_load_101 | 18 | 0.027532 | 0.0069001 | 0 | 0 |  | 1 | TRUE | wye
12 | LV_329-6_0_6_load_12 | 19 | 0.0015118 | 0.00037889 | 0 | 0 |  | 1 | TRUE | wye
13 | LV_329-6_0_6_load_14 | 20 | 0.0011511 | 0.0002885 | 0 | 0 |  | 1 | TRUE | wye
14 | LV_329-6_0_6_load_140 | 21 | 0.00051416 | 0.00012886 | 0 | 0 |  | 1 | TRUE | wye
15 | LV_329-6_0_6_load_15 | 22 | 0.0075313 | 0.0018875 | 0 | 0 |  | 1 | TRUE | wye
16 | LV_329-6_0_6_load_18 | 25 | 0.010309 | 0.0025837 | 0 | 0 |  | 1 | TRUE | wye
17 | LV_329-6_0_6_load_19 | 26 | 0.010305 | 0.0025827 | 0 | 0 |  | 1 | TRUE | wye
18 | LV_329-6_0_6_load_21 | 28 | 0.01134 | 0.0028421 | 0 | 0 |  | 1 | TRUE | wye
19 | LV_329-6_0_6_load_24 | 31 | 0.015133 | 0.0037927 | 0 | 0 |  | 1 | TRUE | wye
20 | LV_329-6_0_6_load_26 | 32 | 0.010329 | 0.0025886 | 0 | 0 |  | 1 | TRUE | wye
21 | LV_329-6_0_6_load_31 | 34 | 0.029964 | 0.0075098 | 0 | 0 |  | 1 | TRUE | wye
22 | LV_329-6_0_6_load_30 | 35 | 0.017648 | 0.0044229 | 0 | 0 |  | 1 | TRUE | wye
23 | LV_329-6_0_6_load_51 | 38 | 0.0032936 | 0.00082547 | 0 | 0 |  | 1 | TRUE | wye
24 | LV_329-6_0_6_load_44 | 40 | 0.010171 | 0.0025491 | 0 | 0 |  | 1 | TRUE | wye
25 | LV_329-6_0_6_load_32 | 42 | 0.010316 | 0.0025854 | 0 | 0 |  | 1 | TRUE | wye
26 | LV_329-6_0_6_load_55 | 44 | 0.0053509 | 0.0013411 | 0 | 0 |  | 1 | TRUE | wye
27 | LV_329-6_0_6_load_52 | 45 | 0.010218 | 0.002561 | 0 | 0 |  | 1 | TRUE | wye
28 | LV_329-6_0_6_load_42 | 46 | 0.010274 | 0.0025749 | 0 | 0 |  | 1 | TRUE | wye
29 | LV_329-6_0_6_load_33 | 47 | 0.013049 | 0.0032704 | 0 | 0 |  | 1 | TRUE | wye
30 | LV_329-6_0_6_load_34 | 48 | 0.0024673 | 0.00061837 | 0 | 0 |  | 1 | TRUE | wye
31 | LV_329-6_0_6_load_46 | 51 | 0.010655 | 0.0026703 | 0 | 0 |  | 1 | TRUE | wye
32 | LV_329-6_0_6_load_87 | 54 | 0.0027073 | 0.00067853 | 0 | 0 |  | 1 | TRUE | wye
33 | LV_329-6_0_6_load_80 | 55 | 0.012824 | 0.0032139 | 0 | 0 |  | 1 | TRUE | wye
34 | LV_329-6_0_6_load_81 | 56 | 0.0095628 | 0.0023967 | 0 | 0 |  | 1 | TRUE | wye
35 | LV_329-6_0_6_load_38 | 57 | 0.010198 | 0.0025558 | 0 | 0 |  | 1 | TRUE | wye
36 | LV_329-6_0_6_load_39 | 58 | 0.011332 | 0.0028402 | 0 | 0 |  | 1 | TRUE | wye
37 | LV_329-6_0_6_load_41 | 59 | 0.011341 | 0.0028423 | 0 | 0 |  | 1 | TRUE | wye
38 | LV_329-6_0_6_load_43 | 60 | 0.011221 | 0.0028122 | 0 | 0 |  | 1 | TRUE | wye
39 | LV_329-6_0_6_load_49 | 63 | 0.011274 | 0.0028256 | 0 | 0 |  | 1 | TRUE | wye
40 | LV_329-6_0_6_load_141 | 65 | 0.0096185 | 0.0024106 | 0 | 0 |  | 1 | TRUE | wye
41 | LV_329-6_0_6_load_79 | 66 | 0.0095686 | 0.0023981 | 0 | 0 |  | 1 | TRUE | wye
42 | LV_329-6_0_6_load_82 | 67 | 0.013054 | 0.0032717 | 0 | 0 |  | 1 | TRUE | wye
43 | LV_329-6_0_6_load_142 | 68 | 0.010338 | 0.002591 | 0 | 0 |  | 1 | TRUE | wye
44 | LV_329-6_0_6_load_61 | 69 | 0.0015932 | 0.00039928 | 0 | 0 |  | 1 | TRUE | wye
45 | LV_329-6_0_6_load_62 | 70 | 0.0014877 | 0.00037286 | 0 | 0 |  | 1 | TRUE | wye
46 | LV_329-6_0_6_load_75 | 71 | 0.0017542 | 0.00043965 | 0 | 0 |  | 1 | TRUE | wye
47 | LV_329-6_0_6_load_63 | 72 | 0.001882 | 0.00047166 | 0 | 0 |  | 1 | TRUE | wye
48 | LV_329-6_0_6_load_56 | 73 | 0.0033747 | 0.00084579 | 0 | 0 |  | 1 | TRUE | wye
49 | LV_329-6_0_6_load_57 | 74 | 0.0020621 | 0.00051682 | 0 | 0 |  | 1 | TRUE | wye
50 | LV_329-6_0_6_load_59 | 75 | 0.002233 | 0.00055965 | 0 | 0 |  | 1 | TRUE | wye
51 | LV_329-6_0_6_load_66 | 77 | 0.0023485 | 0.00058858 | 0 | 0 |  | 1 | TRUE | wye
52 | LV_329-6_0_6_load_67 | 78 | 0.0022674 | 0.00056825 | 0 | 0 |  | 1 | TRUE | wye
53 | LV_329-6_0_6_load_73 | 81 | 0.0015456 | 0.00038736 | 0 | 0 |  | 1 | TRUE | wye
54 | LV_329-6_0_6_load_64 | 82 | 0.0015138 | 0.00037939 | 0 | 0 |  | 1 | TRUE | wye
55 | LV_329-6_0_6_load_65 | 83 | 0.0013344 | 0.00033443 | 0 | 0 |  | 1 | TRUE | wye
56 | LV_329-6_0_6_load_77 | 84 | 0.003679 | 0.00092204 | 0 | 0 |  | 1 | TRUE | wye
57 | LV_329-6_0_6_load_78 | 85 | 0.013071 | 0.003276 | 0 | 0 |  | 1 | TRUE | wye
58 | LV_329-6_0_6_load_122 | 87 | 0.006152 | 0.0015418 | 0 | 0 |  | 1 | TRUE | wye
59 | LV_329-6_0_6_load_117 | 89 | 0.0047221 | 0.0011835 | 0 | 0 |  | 1 | TRUE | wye
60 | LV_329-6_0_6_load_70 | 90 | 0.0013084 | 0.0003279 | 0 | 0 |  | 1 | TRUE | wye
61 | LV_329-6_0_6_load_71 | 91 | 0.0015572 | 0.00039027 | 0 | 0 |  | 1 | TRUE | wye
62 | LV_329-6_0_6_load_72 | 92 | 0.0012367 | 0.00030994 | 0 | 0 |  | 1 | TRUE | wye
63 | LV_329-6_0_6_load_74 | 93 | 0.0039137 | 0.00098086 | 0 | 0 |  | 1 | TRUE | wye
64 | LV_329-6_0_6_load_95 | 95 | 0.011205 | 0.0028081 | 0 | 0 |  | 1 | TRUE | wye
65 | LV_329-6_0_6_load_84 | 96 | 0.011228 | 0.0028141 | 0 | 0 |  | 1 | TRUE | wye
66 | LV_329-6_0_6_load_88 | 97 | 0.0052917 | 0.0013262 | 0 | 0 |  | 1 | TRUE | wye
67 | LV_329-6_0_6_load_89 | 98 | 0.00058186 | 0.00014583 | 0 | 0 |  | 1 | TRUE | wye
68 | LV_329-6_0_6_load_92 | 100 | 0.0027675 | 0.00069359 | 0 | 0 |  | 1 | TRUE | wye
69 | LV_329-6_0_6_load_93 | 101 | 0.0018575 | 0.00046554 | 0 | 0 |  | 1 | TRUE | wye
70 | LV_329-6_0_6_load_94 | 102 | 0.0032448 | 0.00081322 | 0 | 0 |  | 1 | TRUE | wye
71 | LV_329-6_0_6_load_114 | 103 | 0.002365 | 0.00059273 | 0 | 0 |  | 1 | TRUE | wye
72 | LV_329-6_0_6_load_125 | 104 | 0.0026006 | 0.00065177 | 0 | 0 |  | 1 | TRUE | wye
73 | LV_329-6_0_6_load_112 | 105 | 0.0045567 | 0.001142 | 0 | 0 |  | 1 | TRUE | wye
74 | LV_329-6_0_6_load_124 | 106 | 0.0085499 | 0.0021428 | 0 | 0 |  | 1 | TRUE | wye
75 | LV_329-6_0_6_load_96 | 107 | 0.037136 | 0.0093072 | 0 | 0 |  | 1 | TRUE | wye
76 | LV_329-6_0_6_load_102 | 110 | 0.009964 | 0.0024972 | 0 | 0 |  | 1 | TRUE | wye
77 | LV_329-6_0_6_load_130 | 111 | 0.0027708 | 0.00069442 | 0 | 0 |  | 1 | TRUE | wye
78 | LV_329-6_0_6_load_126 | 112 | 0.0064647 | 0.0016202 | 0 | 0 |  | 1 | TRUE | wye
79 | LV_329-6_0_6_load_127 | 113 | 0.0098201 | 0.0024612 | 0 | 0 |  | 1 | TRUE | wye
80 | LV_329-6_0_6_load_128 | 114 | 0.0087023 | 0.002181 | 0 | 0 |  | 1 | TRUE | wye
81 | LV_329-6_0_6_load_103 | 115 | 0.0023574 | 0.00059082 | 0 | 0 |  | 1 | TRUE | wye
82 | LV_329-6_0_6_load_104 | 116 | 0.0019853 | 0.00049757 | 0 | 0 |  | 1 | TRUE | wye
83 | LV_329-6_0_6_load_106 | 118 | 0.0030893 | 0.00077425 | 0 | 0 |  | 1 | TRUE | wye
84 | LV_329-6_0_6_load_107 | 119 | 0.002465 | 0.00061779 | 0 | 0 |  | 1 | TRUE | wye
85 | LV_329-6_0_6_load_108 | 120 | 0.0029037 | 0.00072773 | 0 | 0 |  | 1 | TRUE | wye
86 | LV_329-6_0_6_load_109 | 121 | 0.0021672 | 0.00054314 | 0 | 0 |  | 1 | TRUE | wye
87 | LV_329-6_0_6_load_110 | 122 | 0.0022445 | 0.00056252 | 0 | 0 |  | 1 | TRUE | wye
88 | LV_329-6_0_6_load_113 | 123 | 0.002778 | 0.00069624 | 0 | 0 |  | 1 | TRUE | wye
89 | LV_329-6_0_6_load_115 | 124 | 0.0017176 | 0.00043048 | 0 | 0 |  | 1 | TRUE | wye
90 | LV_329-6_0_6_load_129 | 126 | 0.0042121 | 0.0010557 | 0 | 0 |  | 1 | TRUE | wye
91 | LV_329-6_0_6_load_131 | 127 | 0.0040415 | 0.0010129 | 0 | 0 |  | 1 | TRUE | wye
92 | LV_329-6_0_6_load_118 | 128 | 0.0010139 | 0.00025411 | 0 | 0 |  | 1 | TRUE | wye
93 | LV_329-6_0_6_load_120 | 129 | 0.0017635 | 0.00044197 | 0 | 0 |  | 1 | TRUE | wye
94 | LV_329-6_0_6_load_121 | 130 | 0.0014371 | 0.00036018 | 0 | 0 |  | 1 | TRUE | wye
95 | LV_329-6_0_6_load_138 | 134 | 0.00125 | 0.00031329 | 0 | 0 |  | 1 | TRUE | wye
96 | LV_329-6_0_6_load_139 | 135 | 0.0024404 | 0.00061163 | 0 | 0 |  | 1 | TRUE | wye

## ext_grid
| name | bus | vm_pu | va_degree | slack_weight | in_service
0 |  | 51 | 1 | 0 | 1 | TRUE

## line
| name | std_type | from_bus | to_bus | length_km | r_ohm_per_km | x_ohm_per_km | c_nf_per_km | g_us_per_km | max_i_ka | df | parallel | type | in_service
0 | LV_329-6_0_6_line_0 |  | 0 | 1 | 0.00086178 | 0.125 | 0.08 | 261 | 0 | 0.364 | 1 | 1 | cs | TRUE
1 | LV_329-6_0_6_line_1 |  | 0 | 2 | 0.023512 | 0.125 | 0.08 | 261 | 0 | 0.364 | 1 | 1 | cs | TRUE
2 | LV_329-6_0_6_line_2 |  | 1 | 3 | 0.018984 | 0.125 | 0.08 | 261 | 0 | 0.364 | 1 | 1 | cs | TRUE
3 | LV_329-6_0_6_line_3 |  | 2 | 4 | 0.038337 | 0.125 | 0.08 | 261 | 0 | 0.364 | 1 | 1 | cs | TRUE
4 | LV_329-6_0_6_line_4 |  | 2 | 5 | 0.11208 | 0.125 | 0.08 | 261 | 0 | 0.364 | 1 | 1 | cs | TRUE
5 | LV_329-6_0_6_line_5 |  | 3 | 6 | 0.0080656 | 0.125 | 0.08 | 261 | 0 | 0.364 | 1 | 1 | cs | TRUE
6 | LV_329-6_0_6_line_6 |  | 4 | 7 | 0.013219 | 0.125 | 0.08 | 261 | 0 | 0.364 | 1 | 1 | cs | TRUE
7 | LV_329-6_0_6_line_7 |  | 4 | 8 | 0.033407 | 0.125 | 0.08 | 261 | 0 | 0.364 | 1 | 1 | cs | TRUE
8 | LV_329-6_0_6_line_8 |  | 5 | 9 | 0.034391 | 0.125 | 0.08 | 261 | 0 | 0.364 | 1 | 1 | cs | TRUE
9 | LV_329-6_0_6_line_9 |  | 5 | 10 | 0.017195 | 0.125 | 0.08 | 261 | 0 | 0.364 | 1 | 1 | cs | TRUE
10 | LV_329-6_0_6_line_10 |  | 6 | 11 | 0.018068 | 0.125 | 0.08 | 261 | 0 | 0.364 | 1 | 1 | cs | TRUE
11 | LV_329-6_0_6_line_11 |  | 7 | 12 | 0.00030307 | 0.125 | 0.08 | 261 | 0 | 0.364 | 1 | 1 | cs | TRUE
12 | LV_329-6_0_6_line_12 |  | 8 | 13 | 0.036221 | 0.125 | 0.08 | 261 | 0 | 0.364 | 1 | 1 | cs | TRUE
13 | LV_329-6_0_6_line_13 |  | 9 | 14 | 0.00058795 | 0.125 | 0.08 | 261 | 0 | 0.364 | 1 | 1 | cs | TRUE
14 | LV_329-6_0_6_line_14 |  | 10 | 15 | 0.045807 | 0.125 | 0.08 | 261 | 0 | 0.364 | 1 | 1 | cs | TRUE
15 | LV_329-6_0_6_line_15 |  | 12 | 16 | 0.0097039 | 0.125 | 0.08 | 261 | 0 | 0.364 | 1 | 1 | cs | TRUE
16 | LV_329-6_0_6_line_16 |  | 13 | 17 | 0.055785 | 0.125 | 0.08 | 261 | 0 | 0.364 | 1 | 2 | cs | TRUE
17 | LV_329-6_0_6_line_17 |  | 13 | 18 | 0.028144 | 0.125 | 0.08 | 261 | 0 | 0.364 | 1 | 1 | cs | TRUE
18 | LV_329-6_0_6_line_18 |  | 14 | 21 | 0.00052891 | 0.125 | 0.08 | 261 | 0 | 0.364 | 1 | 1 | cs | TRUE
19 | LV_329-6_0_6_line_19 |  | 15 | 19 | 0.011951 | 0.125 | 0.08 | 261 | 0 | 0.364 | 1 | 1 | cs | TRUE
20 | LV_329-6_0_6_line_20 |  | 16 | 122 | 0.0010657 | 0.125 | 0.08 | 261 | 0 | 0.364 | 1 | 1 | cs | TRUE
21 | LV_329-6_0_6_line_21 |  | 17 | 54 | 0.033574 | 0.125 | 0.08 | 261 | 0 | 0.364 | 1 | 5 | cs | TRUE
22 | LV_329-6_0_6_line_22 |  | 18 | 109 | 0.007671 | 0.125 | 0.08 | 261 | 0 | 0.364 | 1 | 1 | cs | TRUE
23 | LV_329-6_0_6_line_23 |  | 19 | 20 | 0.014711 | 0.125 | 0.08 | 261 | 0 | 0.364 | 1 | 1 | cs | TRUE
24 | LV_329-6_0_6_line_24 |  | 22 | 23 | 0.013819 | 0.125 | 0.08 | 261 | 0 | 0.364 | 1 | 1 | cs | TRUE
25 | LV_329-6_0_6_line_25 |  | 22 | 24 | 0.01209 | 0.125 | 0.08 | 261 | 0 | 0.364 | 1 | 1 | cs | TRUE
26 | LV_329-6_0_6_line_26 |  | 23 | 25 | 0.012449 | 0.125 | 0.08 | 261 | 0 | 0.364 | 1 | 1 | cs | TRUE
27 | LV_329-6_0_6_line_27 |  | 23 | 26 | 0.0038585 | 0.125 | 0.08 | 261 | 0 | 0.364 | 1 | 1 | cs | TRUE
28 | LV_329-6_0_6_line_28 |  | 24 | 27 | 0.011491 | 0.125 | 0.08 | 261 | 0 | 0.364 | 1 | 1 | cs | TRUE
29 | LV_329-6_0_6_line_29 |  | 24 | 28 | 0.025023 | 0.125 | 0.08 | 261 | 0 | 0.364 | 1 | 1 | cs | TRUE
30 | LV_329-6_0_6_line_30 |  | 25 | 29 | 0.014918 | 0.125 | 0.08 | 261 | 0 | 0.364 | 1 | 1 | cs | TRUE
31 | LV_329-6_0_6_line_31 |  | 26 | 30 | 0.013754 | 0.125 | 0.08 | 261 | 0 | 0.364 | 1 | 4 | cs | TRUE
32 | LV_329-6_0_6_line_32 |  | 27 | 31 | 0.016132 | 0.125 | 0.08 | 261 | 0 | 0.364 | 1 | 1 | cs | TRUE
33 | LV_329-6_0_6_line_33 |  | 29 | 32 | 0.013101 | 0.125 | 0.08 | 261 | 0 | 0.364 | 1 | 1 | cs | TRUE
34 | LV_329-6_0_6_line_34 |  | 30 | 33 | 0.030473 | 0.125 | 0.08 | 261 | 0 | 0.364 | 1 | 5 | cs | TRUE
35 | LV_329-6_0_6_line_35 |  | 31 | 34 | 0.013565 | 0.125 | 0.08 | 261 | 0 | 0.364 | 1 | 1 | cs | TRUE
36 | LV_329-6_0_6_line_36 |  | 32 | 35 | 0.002417 | 0.125 | 0.08 | 261 | 0 | 0.364 | 1 | 1 | cs | TRUE
37 | LV_329-6_0_6_line_37 |  | 33 | 39 | 0.045895 | 0.125 | 0.08 | 261 | 0 | 0.364 | 1 | 5 | cs | TRUE
38 | LV_329-6_0_6_line_38 |  | 35 | 42 | 0.013586 | 0.125 | 0.08 | 261 | 0 | 0.364 | 1 | 1 | cs | TRUE
39 | LV_329-6_0_6_line_39 |  | 36 | 37 | 0.020458 | 0.125 | 0.08 | 261 | 0 | 0.364 | 1 | 5 | cs | TRUE
40 | LV_329-6_0_6_line_40 |  | 36 | 38 | 0.012646 | 0.125 | 0.08 | 261 | 0 | 0.364 | 1 | 5 | cs | TRUE
41 | LV_329-6_0_6_line_41 |  | 37 | 43 | 0.021613 | 0.125 | 0.08 | 261 | 0 | 0.364 | 1 | 5 | cs | TRUE
42 | LV_329-6_0_6_line_42 |  | 37 | 44 | 0.023441 | 0.125 | 0.08 | 261 | 0 | 0.364 | 1 | 1 | cs | TRUE
43 | LV_329-6_0_6_line_43 |  | 38 | 45 | 0.01156 | 0.125 | 0.08 | 261 | 0 | 0.364 | 1 | 5 | cs | TRUE
44 | LV_329-6_0_6_line_44 |  | 39 | 40 | 0.02847 | 0.125 | 0.08 | 261 | 0 | 0.364 | 1 | 5 | cs | TRUE
45 | LV_329-6_0_6_line_45 |  | 39 | 41 | 0.008301 | 0.125 | 0.08 | 261 | 0 | 0.364 | 1 | 5 | cs | TRUE
46 | LV_329-6_0_6_line_46 |  | 40 | 45 | 0.015921 | 0.125 | 0.08 | 261 | 0 | 0.364 | 1 | 5 | cs | TRUE
47 | LV_329-6_0_6_line_47 |  | 41 | 46 | 0.022064 | 0.125 | 0.08 | 261 | 0 | 0.364 | 1 | 2 | cs | TRUE
48 | LV_329-6_0_6_line_48 |  | 43 | 69 | 0.01501 | 0.125 | 0.08 | 261 | 0 | 0.364 | 1 | 5 | cs | TRUE
49 | LV_329-6_0_6_line_49 |  | 44 | 70 | 0.019641 | 0.125 | 0.08 | 261 | 0 | 0.364 | 1 | 1 | cs | TRUE
50 | LV_329-6_0_6_line_50 |  | 46 | 61 | 0.023254 | 0.125 | 0.08 | 261 | 0 | 0.364 | 1 | 1 | cs | TRUE
51 | LV_329-6_0_6_line_51 |  | 47 | 48 | 0.051259 | 0.125 | 0.08 | 261 | 0 | 0.364 | 1 | 1 | cs | TRUE
52 | LV_329-6_0_6_line_52 |  | 48 | 49 | 0.020887 | 0.125 | 0.08 | 261 | 0 | 0.364 | 1 | 1 | cs | TRUE
53 | LV_329-6_0_6_line_53 |  | 49 | 50 | 0.032806 | 0.125 | 0.08 | 261 | 0 | 0.364 | 1 | 1 | cs | TRUE
54 | LV_329-6_0_6_line_54 |  | 50 | 51 | 0.02679 | 0.125 | 0.08 | 261 | 0 | 0.364 | 1 | 5 | cs | TRUE
55 | LV_329-6_0_6_line_55 |  | 50 | 52 | 0.008189 | 0.125 | 0.08 | 261 | 0 | 0.364 | 1 | 5 | cs | TRUE
56 | LV_329-6_0_6_line_56 |  | 51 | 55 | 0.046842 | 0.125 | 0.08 | 261 | 0 | 0.364 | 1 | 1 | cs | TRUE
57 | LV_329-6_0_6_line_57 |  | 52 | 56 | 0.019083 | 0.125 | 0.08 | 261 | 0 | 0.364 | 1 | 5 | cs | TRUE
58 | LV_329-6_0_6_line_58 |  | 52 | 53 | 0.068598 | 0.125 | 0.08 | 261 | 0 | 0.364 | 1 | 5 | cs | TRUE
59 | LV_329-6_0_6_line_59 |  | 53 | 54 | 0.0095152 | 0.125 | 0.08 | 261 | 0 | 0.364 | 1 | 5 | cs | TRUE
60 | LV_329-6_0_6_line_60 |  | 55 | 66 | 0.00051463 | 0.125 | 0.08 | 261 | 0 | 0.364 | 1 | 1 | cs | TRUE
61 | LV_329-6_0_6_line_61 |  | 56 | 67 | 0.016743 | 0.125 | 0.08 | 261 | 0 | 0.364 | 1 | 5 | cs | TRUE
62 | LV_329-6_0_6_line_62 |  | 57 | 58 | 0.015371 | 0.125 | 0.08 | 261 | 0 | 0.364 | 1 | 1 | cs | TRUE
63 | LV_329-6_0_6_line_63 |  | 58 | 59 | 0.02661 | 0.125 | 0.08 | 261 | 0 | 0.364 | 1 | 1 | cs | TRUE
64 | LV_329-6_0_6_line_64 |  | 59 | 60 | 0.016061 | 0.125 | 0.08 | 261 | 0 | 0.364 | 1 | 1 | cs | TRUE
65 | LV_329-6_0_6_line_65 |  | 60 | 62 | 0.0088934 | 0.125 | 0.08 | 261 | 0 | 0.364 | 1 | 1 | cs | TRUE
66 | LV_329-6_0_6_line_66 |  | 61 | 62 | 0.013368 | 0.125 | 0.08 | 261 | 0 | 0.364 | 1 | 1 | cs | TRUE
67 | LV_329-6_0_6_line_67 |  | 62 | 63 | 0.0079456 | 0.125 | 0.08 | 261 | 0 | 0.364 | 1 | 1 | cs | TRUE
68 | LV_329-6_0_6_line_68 |  | 63 | 64 | 0.0070109 | 0.125 | 0.08 | 261 | 0 | 0.364 | 1 | 1 | cs | TRUE
69 | LV_329-6_0_6_line_69 |  | 64 | 65 | 0.013275 | 0.125 | 0.08 | 261 | 0 | 0.364 | 1 | 1 | cs | TRUE
70 | LV_329-6_0_6_line_70 |  | 65 | 68 | 7.5312e-05 | 0.125 | 0.08 | 261 | 0 | 0.364 | 1 | 1 | cs | TRUE
71 | LV_329-6_0_6_line_71 |  | 67 | 88 | 0.039527 | 0.125 | 0.08 | 261 | 0 | 0.364 | 1 | 5 | cs | TRUE
72 | LV_329-6_0_6_line_72 |  | 69 | 71 | 0.015856 | 0.125 | 0.08 | 261 | 0 | 0.364 | 1 | 5 | cs | TRUE
73 | LV_329-6_0_6_line_73 |  | 70 | 72 | 0.017604 | 0.125 | 0.08 | 261 | 0 | 0.364 | 1 | 1 | cs | TRUE
74 | LV_329-6_0_6_line_74 |  | 71 | 81 | 0.017194 | 0.125 | 0.08 | 261 | 0 | 0.364 | 1 | 5 | cs | TRUE
75 | LV_329-6_0_6_line_75 |  | 72 | 82 | 0.012225 | 0.125 | 0.08 | 261 | 0 | 0.364 | 1 | 1 | cs | TRUE
76 | LV_329-6_0_6_line_76 |  | 73 | 74 | 0.025273 | 0.125 | 0.08 | 261 | 0 | 0.364 | 1 | 1 | cs | TRUE
77 | LV_329-6_0_6_line_77 |  | 74 | 75 | 0.035482 | 0.125 | 0.08 | 261 | 0 | 0.364 | 1 | 1 | cs | TRUE
78 | LV_329-6_0_6_line_78 |  | 75 | 76 | 0.020271 | 0.125 | 0.08 | 261 | 0 | 0.364 | 1 | 1 | cs | TRUE
79 | LV_329-6_0_6_line_79 |  | 76 | 77 | 0.020169 | 0.125 | 0.08 | 261 | 0 | 0.364 | 1 | 1 | cs | TRUE
80 | LV_329-6_0_6_line_80 |  | 76 | 78 | 0.0073763 | 0.125 | 0.08 | 261 | 0 | 0.364 | 1 | 1 | cs | TRUE
81 | LV_329-6_0_6_line_81 |  | 77 | 79 | 0.014335 | 0.125 | 0.08 | 261 | 0 | 0.364 | 1 | 1 | cs | TRUE
82 | LV_329-6_0_6_line_82 |  | 79 | 80 | 0.046098 | 0.125 | 0.08 | 261 | 0 | 0.364 | 1 | 1 | cs | TRUE
83 | LV_329-6_0_6_line_83 |  | 80 | 89 | 0.013406 | 0.125 | 0.08 | 261 | 0 | 0.364 | 1 | 1 | cs | TRUE
84 | LV_329-6_0_6_line_84 |  | 80 | 86 | 0.030294 | 0.125 | 0.08 | 261 | 0 | 0.364 | 1 | 1 | cs | TRUE
85 | LV_329-6_0_6_line_85 |  | 81 | 91 | 0.020234 | 0.125 | 0.08 | 261 | 0 | 0.364 | 1 | 5 | cs | TRUE
86 | LV_329-6_0_6_line_86 |  | 83 | 84 | 0.0045511 | 0.125 | 0.08 | 261 | 0 | 0.364 | 1 | 1 | cs | TRUE
87 | LV_329-6_0_6_line_87 |  | 84 | 85 | 0.016477 | 0.125 | 0.08 | 261 | 0 | 0.364 | 1 | 1 | cs | TRUE
88 | LV_329-6_0_6_line_88 |  | 85 | 95 | 0.0087852 | 0.125 | 0.08 | 261 | 0 | 0.364 | 1 | 1 | cs | TRUE
89 | LV_329-6_0_6_line_89 |  | 86 | 87 | 0.036344 | 0.125 | 0.08 | 261 | 0 | 0.364 | 1 | 5 | cs | TRUE
90 | LV_329-6_0_6_line_90 |  | 86 | 88 | 0.038861 | 0.125 | 0.08 | 261 | 0 | 0.364 | 1 | 5 | cs | TRUE
91 | LV_329-6_0_6_line_91 |  | 87 | 94 | 0.021981 | 0.125 | 0.08 | 261 | 0 | 0.364 | 1 | 5 | cs | TRUE
92 | LV_329-6_0_6_line_92 |  | 88 | 96 | 0.022301 | 0.125 | 0.08 | 261 | 0 | 0.364 | 1 | 1 | cs | TRUE
93 | LV_329-6_0_6_line_93 |  | 89 | 128 | 0.022047 | 0.125 | 0.08 | 261 | 0 | 0.364 | 1 | 1 | cs | TRUE
94 | LV_329-6_0_6_line_94 |  | 90 | 91 | 0.016954 | 0.125 | 0.08 | 261 | 0 | 0.364 | 1 | 5 | cs | TRUE
95 | LV_329-6_0_6_line_95 |  | 90 | 92 | 0.018895 | 0.125 | 0.08 | 261 | 0 | 0.364 | 1 | 5 | cs | TRUE
96 | LV_329-6_0_6_line_96 |  | 92 | 93 | 0.021139 | 0.125 | 0.08 | 261 | 0 | 0.364 | 1 | 5 | cs | TRUE
97 | LV_329-6_0_6_line_97 |  | 93 | 94 | 0.0051298 | 0.125 | 0.08 | 261 | 0 | 0.364 | 1 | 5 | cs | TRUE
98 | LV_329-6_0_6_line_98 |  | 94 | 95 | 0.021166 | 0.125 | 0.08 | 261 | 0 | 0.364 | 1 | 1 | cs | TRUE
99 | LV_329-6_0_6_line_99 |  | 97 | 98 | 0.023073 | 0.125 | 0.08 | 261 | 0 | 0.364 | 1 | 1 | cs | TRUE
100 | LV_329-6_0_6_line_100 |  | 98 | 99 | 0.016191 | 0.125 | 0.08 | 261 | 0 | 0.364 | 1 | 1 | cs | TRUE
101 | LV_329-6_0_6_line_101 |  | 99 | 100 | 0.019792 | 0.125 | 0.08 | 261 | 0 | 0.364 | 1 | 1 | cs | TRUE
102 | LV_329-6_0_6_line_102 |  | 99 | 101 | 0.014792 | 0.125 | 0.08 | 261 | 0 | 0.364 | 1 | 1 | cs | TRUE
103 | LV_329-6_0_6_line_103 |  | 99 | 102 | 0.035285 | 0.125 | 0.08 | 261 | 0 | 0.364 | 1 | 1 | cs | TRUE
104 | LV_329-6_0_6_line_104 |  | 100 | 103 | 0.0011264 | 0.125 | 0.08 | 261 | 0 | 0.364 | 1 | 1 | cs | TRUE
105 | LV_329-6_0_6_line_105 |  | 101 | 104 | 0.020974 | 0.125 | 0.08 | 261 | 0 | 0.364 | 1 | 1 | cs | TRUE
106 | LV_329-6_0_6_line_106 |  | 103 | 105 | 0.021781 | 0.125 | 0.08 | 261 | 0 | 0.364 | 1 | 1 | cs | TRUE
107 | LV_329-6_0_6_line_107 |  | 104 | 106 | 0.0088676 | 0.125 | 0.08 | 261 | 0 | 0.364 | 1 | 1 | cs | TRUE
108 | LV_329-6_0_6_line_108 |  | 105 | 123 | 0.0020273 | 0.125 | 0.08 | 261 | 0 | 0.364 | 1 | 1 | cs | TRUE
109 | LV_329-6_0_6_line_109 |  | 106 | 121 | 0.014428 | 0.125 | 0.08 | 261 | 0 | 0.364 | 1 | 1 | cs | TRUE
110 | LV_329-6_0_6_line_110 |  | 107 | 108 | 0.04848 | 0.125 | 0.08 | 261 | 0 | 0.364 | 1 | 1 | cs | TRUE
111 | LV_329-6_0_6_line_111 |  | 108 | 109 | 0.024051 | 0.125 | 0.08 | 261 | 0 | 0.364 | 1 | 1 | cs | TRUE
112 | LV_329-6_0_6_line_112 |  | 109 | 110 | 0.024363 | 0.125 | 0.08 | 261 | 0 | 0.364 | 1 | 1 | cs | TRUE
113 | LV_329-6_0_6_line_113 |  | 110 | 111 | 0.021313 | 0.125 | 0.08 | 261 | 0 | 0.364 | 1 | 1 | cs | TRUE
114 | LV_329-6_0_6_line_114 |  | 111 | 114 | 0.021267 | 0.125 | 0.08 | 261 | 0 | 0.364 | 1 | 1 | cs | TRUE
115 | LV_329-6_0_6_line_115 |  | 112 | 113 | 0.007797 | 0.125 | 0.08 | 261 | 0 | 0.364 | 1 | 1 | cs | TRUE
116 | LV_329-6_0_6_line_116 |  | 113 | 125 | 0.02165 | 0.125 | 0.08 | 261 | 0 | 0.364 | 1 | 1 | cs | TRUE
117 | LV_329-6_0_6_line_117 |  | 114 | 125 | 0.033569 | 0.125 | 0.08 | 261 | 0 | 0.364 | 1 | 1 | cs | TRUE
118 | LV_329-6_0_6_line_118 |  | 115 | 116 | 0.0012226 | 0.125 | 0.08 | 261 | 0 | 0.364 | 1 | 1 | cs | TRUE
119 | LV_329-6_0_6_line_119 |  | 115 | 117 | 0.017452 | 0.125 | 0.08 | 261 | 0 | 0.364 | 1 | 1 | cs | TRUE
120 | LV_329-6_0_6_line_120 |  | 116 | 118 | 0.002362 | 0.125 | 0.08 | 261 | 0 | 0.364 | 1 | 1 | cs | TRUE
121 | LV_329-6_0_6_line_121 |  | 117 | 119 | 0.0062155 | 0.125 | 0.08 | 261 | 0 | 0.364 | 1 | 1 | cs | TRUE
122 | LV_329-6_0_6_line_122 |  | 117 | 120 | 0.023143 | 0.125 | 0.08 | 261 | 0 | 0.364 | 1 | 1 | cs | TRUE
123 | LV_329-6_0_6_line_123 |  | 119 | 121 | 0.018879 | 0.125 | 0.08 | 261 | 0 | 0.364 | 1 | 1 | cs | TRUE
124 | LV_329-6_0_6_line_124 |  | 120 | 122 | 0.015167 | 0.125 | 0.08 | 261 | 0 | 0.364 | 1 | 1 | cs | TRUE
125 | LV_329-6_0_6_line_125 |  | 123 | 124 | 0.00051721 | 0.125 | 0.08 | 261 | 0 | 0.364 | 1 | 1 | cs | TRUE
126 | LV_329-6_0_6_line_126 |  | 125 | 126 | 0.018032 | 0.125 | 0.08 | 261 | 0 | 0.364 | 1 | 1 | cs | TRUE
127 | LV_329-6_0_6_line_127 |  | 126 | 127 | 0.027759 | 0.125 | 0.08 | 261 | 0 | 0.364 | 1 | 1 | cs | TRUE
128 | LV_329-6_0_6_line_128 |  | 127 | 131 | 0.010002 | 0.125 | 0.08 | 261 | 0 | 0.364 | 1 | 1 | cs | TRUE
129 | LV_329-6_0_6_line_129 |  | 128 | 129 | 0.015037 | 0.125 | 0.08 | 261 | 0 | 0.364 | 1 | 1 | cs | TRUE
130 | LV_329-6_0_6_line_130 |  | 129 | 130 | 0.025144 | 0.125 | 0.08 | 261 | 0 | 0.364 | 1 | 1 | cs | TRUE
131 | LV_329-6_0_6_line_131 |  | 131 | 132 | 0.009959 | 0.125 | 0.08 | 261 | 0 | 0.364 | 1 | 1 | cs | TRUE
132 | LV_329-6_0_6_line_132 |  | 131 | 133 | 0.024712 | 0.125 | 0.08 | 261 | 0 | 0.364 | 1 | 1 | cs | TRUE
133 | LV_329-6_0_6_line_133 |  | 132 | 134 | 0.028547 | 0.125 | 0.08 | 261 | 0 | 0.364 | 1 | 1 | cs | TRUE
134 | LV_329-6_0_6_line_134 |  | 133 | 135 | 0.032973 | 0.125 | 0.08 | 261 | 0 | 0.364 | 1 | 1 | cs | TRUE

## trafo
| name | std_type | hv_bus | lv_bus | sn_mva | vn_hv_kv | vn_lv_kv | vk_percent | vkr_percent | pfe_kw | i0_percent | shift_degree | tap_side | tap_neutral | tap_min | tap_max | tap_step_percent | tap_step_degree | tap_pos | tap_phase_shifter | parallel | df | in_service
0 | LV_329-6_0_6_trafo_46 | 0.63 MVA 20/0.4 kV | 136 | 51 | 0.63 | 20 | 0.4 | 6 | 1.206 | 1.65 | 0.2619 | 150 | hv | 0 | -2 | 2 | 2.5 | 0 | 0 | FALSE | 1 | 1 | TRUE

## line_geodata
| x0 | y0 | x1 | y1 | x2 | y2 | x3 | y3 | x4 | y4 | x5 | y5 | x6 | y6 | x7 | y7 | x8 | y8
0 | 2625330.7509 | 1229404.9163 | 2625331.6117 | 1229404.9574
1 | 2625355.0967 | 1229406.079 | 2625331.6117 | 1229404.9574
2 | 2625330.7509 | 1229404.9163 | 2625311.7883 | 1229404.0106
3 | 2625355.0967 | 1229406.079 | 2625355.9917 | 1229427.1622 | 2625356.7214 | 1229444.3756
4 | 2625331.9081 | 1229342.153 | 2625339.4945 | 1229343.108 | 2625340.8996 | 1229335.1314 | 2625363.023 | 1229332.5351 | 2625362.5158 | 1229339.5705 | 2625362.3794 | 1229343.1387 | 2625358.8618 | 1229379.3456 | 2625357.8331 | 1229393.2051 | 2625355.0967 | 1229406.079
5 | 2625303.7319 | 1229403.6259 | 2625311.7883 | 1229404.0106
6 | 2625356.7214 | 1229444.3756 | 2625343.7145 | 1229446.7361
7 | 2625356.7214 | 1229444.3756 | 2625365.8167 | 1229476.521
8 | 2625331.9081 | 1229342.153 | 2625329.6056 | 1229307.8394
9 | 2625331.9081 | 1229342.153 | 2625314.8521 | 1229339.9717
10 | 2625303.7319 | 1229403.6259 | 2625298.9377 | 1229403.4054 | 2625285.6735 | 1229403.0511
11 | 2625343.7145 | 1229446.7361 | 2625343.4163 | 1229446.7902
12 | 2625375.6769 | 1229511.3745 | 2625371.9082 | 1229498.0504 | 2625365.8167 | 1229476.521
13 | 2625329.5663 | 1229307.2528 | 2625329.6056 | 1229307.8394
14 | 2625269.4154 | 1229334.1607 | 2625314.8521 | 1229339.9717
15 | 2625343.4163 | 1229446.7902 | 2625333.8684 | 1229448.523
16 | 2625375.6769 | 1229511.3745 | 2625392.3695 | 1229508.5105 | 2625393.5672 | 1229508.3044 | 2625430.6593 | 1229501.9476
17 | 2625375.6769 | 1229511.3745 | 2625349.1716 | 1229520.8377
18 | 2625329.5308 | 1229306.725 | 2625329.5663 | 1229307.2528
19 | 2625269.4154 | 1229334.1607 | 2625269.7452 | 1229322.2142
20 | 2625333.8684 | 1229448.523 | 2625332.8198 | 1229448.7133
21 | 2625430.6593 | 1229501.9476 | 2625422.4106 | 1229534.493
22 | 2625341.9468 | 1229523.416 | 2625344.9966 | 1229522.3283 | 2625349.1716 | 1229520.8377
23 | 2625269.7452 | 1229322.2142 | 2625270.1511 | 1229307.5089
24 | 2625659.6151 | 1229701.0602 | 2625670.373 | 1229709.7345
25 | 2625679.785 | 1229717.3235 | 2625670.373 | 1229709.7345
26 | 2625659.6151 | 1229701.0602 | 2625667.4031 | 1229691.348
27 | 2625659.6151 | 1229701.0602 | 2625657.1264 | 1229704.0088
28 | 2625679.785 | 1229717.3235 | 2625688.5929 | 1229724.7326
29 | 2625679.785 | 1229717.3235 | 2625695.6997 | 1229698.0138
30 | 2625676.7354 | 1229679.7099 | 2625667.4031 | 1229691.348
31 | 2625648.2554 | 1229714.5194 | 2625657.1264 | 1229704.0088
32 | 2625688.5929 | 1229724.7326 | 2625700.9458 | 1229735.1072
33 | 2625676.7354 | 1229679.7099 | 2625684.9327 | 1229669.4898
34 | 2625624.8895 | 1229698.1201 | 2625625.9792 | 1229696.5905 | 2625648.2554 | 1229714.5194
35 | 2625700.9458 | 1229735.1072 | 2625711.3334 | 1229743.8311
36 | 2625686.4449 | 1229667.6044 | 2625684.9327 | 1229669.4898
37 | 2625624.8895 | 1229698.1201 | 2625625.9792 | 1229696.5905 | 2625644.4602 | 1229670.5877 | 2625635.1157 | 1229662.8761
38 | 2625686.4449 | 1229667.6044 | 2625694.9457 | 1229657.0058
39 | 2625690.4048 | 1229606.7248 | 2625678.1006 | 1229623.0928
40 | 2625678.1006 | 1229623.0928 | 2625666.9496 | 1229617.1274
41 | 2625700.456 | 1229587.5788 | 2625690.4048 | 1229606.7248
42 | 2625690.4048 | 1229606.7248 | 2625670.3863 | 1229594.5287
43 | 2625666.9496 | 1229617.1274 | 2625666.787 | 1229617.0404 | 2625660.4425 | 1229626.4824
44 | 2625635.1157 | 1229662.8761 | 2625647.3188 | 1229643.5392 | 2625650.7661 | 1229639.1198
45 | 2625635.1157 | 1229662.8761 | 2625628.4436 | 1229667.8393
46 | 2625650.7661 | 1229639.1198 | 2625659.3156 | 1229628.1594 | 2625660.4425 | 1229626.4824
47 | 2625628.4436 | 1229667.8393 | 2625634.787 | 1229656.5265 | 2625628.7366 | 1229652.5536 | 2625627.1011 | 1229651.6754
48 | 2625700.456 | 1229587.5788 | 2625687.6064 | 1229579.8199
49 | 2625653.6133 | 1229584.3099 | 2625670.3863 | 1229594.5287
50 | 2625606.6388 | 1229640.6292 | 2625616.9016 | 1229646.1989 | 2625627.1011 | 1229651.6754
51 | 2625531.2949 | 1229642.5399 | 2625492.3958 | 1229620.6718 | 2625486.625 | 1229617.3989
52 | 2625468.4564 | 1229607.0946 | 2625486.625 | 1229617.3989
53 | 2625480.8427 | 1229576.707 | 2625468.4564 | 1229607.0946
54 | 2625480.8427 | 1229576.707 | 2625504.0281 | 1229590.1283
55 | 2625480.8427 | 1229576.707 | 2625483.9733 | 1229569.138
56 | 2625544.5674 | 1229613.5951 | 2625504.0281 | 1229590.1283
57 | 2625483.9733 | 1229569.138 | 2625490.9077 | 1229551.359
58 | 2625420.0729 | 1229543.7165 | 2625483.9733 | 1229569.138
59 | 2625420.0729 | 1229543.7165 | 2625422.4106 | 1229534.493
60 | 2625544.5674 | 1229613.5951 | 2625545.0128 | 1229613.8529
61 | 2625490.9077 | 1229551.359 | 2625496.9918 | 1229535.7601
62 | 2625606.6318 | 1229679.1667 | 2625595.1615 | 1229672.6547 | 2625593.3095 | 1229671.5034
63 | 2625593.3095 | 1229671.5034 | 2625577.2795 | 1229661.5379 | 2625577.5661 | 1229656.5473 | 2625579.1625 | 1229654.3258
64 | 2625587.9799 | 1229640.9215 | 2625584.2568 | 1229647.237 | 2625579.1625 | 1229654.3258
65 | 2625594.4749 | 1229635.0069 | 2625588.9572 | 1229639.2635 | 2625587.9799 | 1229640.9215
66 | 2625594.4749 | 1229635.0069 | 2625606.6388 | 1229640.6292
67 | 2625594.4749 | 1229635.0069 | 2625597.302 | 1229627.5812
68 | 2625601.9716 | 1229623.2653 | 2625599.1814 | 1229623.8759 | 2625597.302 | 1229627.5812
69 | 2625601.9716 | 1229623.2653 | 2625602.7898 | 1229616.1757 | 2625607.7517 | 1229612.5616
70 | 2625607.7517 | 1229612.5616 | 2625607.8126 | 1229612.5173
71 | 2625511.3547 | 1229498.9351 | 2625496.9918 | 1229535.7601
72 | 2625687.6064 | 1229579.8199 | 2625674.0329 | 1229571.6239
73 | 2625653.6133 | 1229584.3099 | 2625638.5794 | 1229575.1506
74 | 2625674.0329 | 1229571.6239 | 2625659.314 | 1229562.7363
75 | 2625628.1392 | 1229568.79 | 2625638.5794 | 1229575.1506
76 | 2625710.2918 | 1229534.5103 | 2625688.5498 | 1229521.6262
77 | 2625688.5498 | 1229521.6262 | 2625658.025 | 1229503.5375
78 | 2625641.5104 | 1229491.8783 | 2625649.9497 | 1229498.7521 | 2625658.025 | 1229503.5375
79 | 2625641.5104 | 1229491.8783 | 2625635.7844 | 1229493.4547 | 2625623.3649 | 1229486.5077
80 | 2625641.5104 | 1229491.8783 | 2625647.5282 | 1229487.6128
81 | 2625614.7364 | 1229476.843 | 2625615.494 | 1229482.105 | 2625623.3649 | 1229486.5077
82 | 2625614.7364 | 1229476.843 | 2625611.4088 | 1229477.329 | 2625607.9532 | 1229474.1233 | 2625572.6206 | 1229479.8973 | 2625570.4152 | 1229480.1547
83 | 2625570.4152 | 1229480.1547 | 2625568.7056 | 1229466.8586
84 | 2625543.7332 | 1229485.9882 | 2625570.8111 | 1229483.2027 | 2625570.4152 | 1229480.1547
85 | 2625641.993 | 1229552.2775 | 2625659.314 | 1229562.7363
86 | 2625601.2119 | 1229552.3848 | 2625605.0984 | 1229554.7526
87 | 2625601.2119 | 1229552.3848 | 2625587.1403 | 1229543.8118
88 | 2625579.6379 | 1229539.241 | 2625587.1403 | 1229543.8118
89 | 2625543.7332 | 1229485.9882 | 2625548.694 | 1229496.7938 | 2625569.8242 | 1229509.1038
90 | 2625511.3547 | 1229498.9351 | 2625514.7946 | 1229489.9111 | 2625531.5151 | 1229487.6369 | 2625543.7332 | 1229485.9882
91 | 2625588.8175 | 1229520.1689 | 2625569.8242 | 1229509.1038
92 | 2625511.3547 | 1229498.9351 | 2625533.5392 | 1229496.0951
93 | 2625568.7056 | 1229466.8586 | 2625566.4347 | 1229449.1967 | 2625566.1383 | 1229444.9677
94 | 2625627.4797 | 1229543.514 | 2625641.993 | 1229552.2775
95 | 2625627.4797 | 1229543.514 | 2625611.305 | 1229533.7474
96 | 2625593.2088 | 1229522.8205 | 2625611.305 | 1229533.7474
97 | 2625588.8175 | 1229520.1689 | 2625593.2088 | 1229522.8205
98 | 2625588.8175 | 1229520.1689 | 2625579.6379 | 1229539.241
99 | 2625179.8791 | 1229498.882 | 2625200.9893 | 1229489.5694
100 | 2625215.8033 | 1229483.0344 | 2625200.9893 | 1229489.5694
101 | 2625215.8033 | 1229483.0344 | 2625223.4999 | 1229501.2686
102 | 2625215.8033 | 1229483.0344 | 2625229.439 | 1229477.3006
103 | 2625215.8033 | 1229483.0344 | 2625201.435 | 1229450.8068
104 | 2625223.4999 | 1229501.2686 | 2625223.9379 | 1229502.3064
105 | 2625248.862 | 1229469.3911 | 2625240.6182 | 1229472.5998 | 2625229.439 | 1229477.3006
106 | 2625232.408 | 1229522.3732 | 2625223.9379 | 1229502.3064
107 | 2625257.1257 | 1229466.1748 | 2625248.862 | 1229469.3911
108 | 2625232.408 | 1229522.3732 | 2625233.1964 | 1229524.241
109 | 2625270.7766 | 1229461.5717 | 2625265.0885 | 1229463.0755 | 2625257.1257 | 1229466.1748
110 | 2625338.6333 | 1229541.9797 | 2625330.8402 | 1229541.5908 | 2625316.9058 | 1229547.8465 | 2625310.2795 | 1229550.9758 | 2625315.1699 | 1229565.9611 | 2625316.0296 | 1229568.1071
111 | 2625338.6333 | 1229541.9797 | 2625337.3667 | 1229537.0047 | 2625340.342 | 1229535.6165 | 2625345.408 | 1229532.4695 | 2625341.9468 | 1229523.416
112 | 2625341.9468 | 1229523.416 | 2625319.5057 | 1229532.9009
113 | 2625319.5057 | 1229532.9009 | 2625299.8745 | 1229541.1982
114 | 2625280.2857 | 1229549.4777 | 2625299.8745 | 1229541.1982
115 | 2625261.5636 | 1229589.3478 | 2625258.3334 | 1229582.2513
116 | 2625249.365 | 1229562.5466 | 2625254.9112 | 1229574.733 | 2625258.3334 | 1229582.2513
117 | 2625249.365 | 1229562.5466 | 2625280.2857 | 1229549.4777
118 | 2625299.0439 | 1229472.5599 | 2625299.3184 | 1229473.7513
119 | 2625295.1256 | 1229455.5539 | 2625299.0439 | 1229472.5599
120 | 2625299.8488 | 1229476.053 | 2625299.3184 | 1229473.7513
121 | 2625295.1256 | 1229455.5539 | 2625290.0463 | 1229456.4774 | 2625289.0284 | 1229456.7465
122 | 2625295.1256 | 1229455.5539 | 2625317.8963 | 1229451.4215
123 | 2625270.7766 | 1229461.5717 | 2625289.0284 | 1229456.7465
124 | 2625317.8963 | 1229451.4215 | 2625332.8198 | 1229448.7133
125 | 2625233.1964 | 1229524.241 | 2625233.3975 | 1229524.7175
126 | 2625249.365 | 1229562.5466 | 2625236.0549 | 1229568.0935 | 2625232.7213 | 1229569.4839
127 | 2625232.7213 | 1229569.4839 | 2625207.1016 | 1229580.1691
128 | 2625197.87 | 1229584.0194 | 2625207.1016 | 1229580.1691
129 | 2625565.4865 | 1229429.9561 | 2625565.4283 | 1229434.8393 | 2625566.1383 | 1229444.9677
130 | 2625565.4865 | 1229429.9561 | 2625565.7242 | 1229410.0145 | 2625566.0204 | 1229404.8224
131 | 2625197.87 | 1229584.0194 | 2625201.5577 | 1229593.2739
132 | 2625197.87 | 1229584.0194 | 2625175.1562 | 1229593.9071
133 | 2625201.5577 | 1229593.2739 | 2625212.5336 | 1229619.6269
134 | 2625175.1562 | 1229593.9071 | 2625162.3997 | 1229563.4904

## bus_geodata
| x | y | coords
0 | 2625331.6117 | 1229404.9574
1 | 2625330.7509 | 1229404.9163
2 | 2625355.0967 | 1229406.079
3 | 2625311.7883 | 1229404.0106
4 | 2625356.7214 | 1229444.3756
5 | 2625331.9081 | 1229342.153
6 | 2625303.7319 | 1229403.6259
7 | 2625343.7145 | 1229446.7361
8 | 2625365.8167 | 1229476.521
9 | 2625329.6056 | 1229307.8394
10 | 2625314.8521 | 1229339.9717
11 | 2625285.6735 | 1229403.0511
12 | 2625343.4163 | 1229446.7902
13 | 2625375.6769 | 1229511.3745
14 | 2625329.5663 | 1229307.2528
15 | 2625269.4154 | 1229334.1607
16 | 2625333.8684 | 1229448.523
17 | 2625430.6593 | 1229501.9476
18 | 2625349.1716 | 1229520.8377
19 | 2625269.7452 | 1229322.2142
20 | 2625270.1511 | 1229307.5089
21 | 2625329.5308 | 1229306.725
22 | 2625670.373 | 1229709.7345
23 | 2625659.6151 | 1229701.0602
24 | 2625679.785 | 1229717.3235
25 | 2625667.4031 | 1229691.348
26 | 2625657.1264 | 1229704.0088
27 | 2625688.5929 | 1229724.7326
28 | 2625695.6997 | 1229698.0138
29 | 2625676.7354 | 1229679.7099
30 | 2625648.2554 | 1229714.5194
31 | 2625700.9458 | 1229735.1072
32 | 2625684.9327 | 1229669.4898
33 | 2625624.8895 | 1229698.1201
34 | 2625711.3334 | 1229743.8311
35 | 2625686.4449 | 1229667.6044
36 | 2625678.1006 | 1229623.0928
37 | 2625690.4048 | 1229606.7248
38 | 2625666.9496 | 1229617.1274
39 | 2625635.1157 | 1229662.8761
40 | 2625650.7661 | 1229639.1198
41 | 2625628.4436 | 1229667.8393
42 | 2625694.9457 | 1229657.0058
43 | 2625700.456 | 1229587.5788
44 | 2625670.3863 | 1229594.5287
45 | 2625660.4425 | 1229626.4824
46 | 2625627.1011 | 1229651.6754
47 | 2625531.2949 | 1229642.5399
48 | 2625486.625 | 1229617.3989
49 | 2625468.4564 | 1229607.0946
50 | 2625480.8427 | 1229576.707
51 | 2625504.0281 | 1229590.1283
52 | 2625483.9733 | 1229569.138
53 | 2625420.0729 | 1229543.7165
54 | 2625422.4106 | 1229534.493
55 | 2625544.5674 | 1229613.5951
56 | 2625490.9077 | 1229551.359
57 | 2625606.6318 | 1229679.1667
58 | 2625593.3095 | 1229671.5034
59 | 2625579.1625 | 1229654.3258
60 | 2625587.9799 | 1229640.9215
61 | 2625606.6388 | 1229640.6292
62 | 2625594.4749 | 1229635.0069
63 | 2625597.302 | 1229627.5812
64 | 2625601.9716 | 1229623.2653
65 | 2625607.7517 | 1229612.5616
66 | 2625545.0128 | 1229613.8529
67 | 2625496.9918 | 1229535.7601
68 | 2625607.8126 | 1229612.5173
69 | 2625687.6064 | 1229579.8199
70 | 2625653.6133 | 1229584.3099
71 | 2625674.0329 | 1229571.6239
72 | 2625638.5794 | 1229575.1506
73 | 2625710.2918 | 1229534.5103
74 | 2625688.5498 | 1229521.6262
75 | 2625658.025 | 1229503.5375
76 | 2625641.5104 | 1229491.8783
77 | 2625623.3649 | 1229486.5077
78 | 2625647.5282 | 1229487.6128
79 | 2625614.7364 | 1229476.843
80 | 2625570.4152 | 1229480.1547
81 | 2625659.314 | 1229562.7363
82 | 2625628.1392 | 1229568.79
83 | 2625605.0985 | 1229554.7526
84 | 2625601.2119 | 1229552.3848
85 | 2625587.1403 | 1229543.8118
86 | 2625543.7332 | 1229485.9882
87 | 2625569.8242 | 1229509.1038
88 | 2625511.3547 | 1229498.9351
89 | 2625568.7056 | 1229466.8586
90 | 2625627.4797 | 1229543.514
91 | 2625641.993 | 1229552.2775
92 | 2625611.305 | 1229533.7474
93 | 2625593.2088 | 1229522.8205
94 | 2625588.8175 | 1229520.1689
95 | 2625579.6379 | 1229539.241
96 | 2625533.5392 | 1229496.0951
97 | 2625179.8791 | 1229498.882
98 | 2625200.9893 | 1229489.5694
99 | 2625215.8033 | 1229483.0344
100 | 2625223.4999 | 1229501.2686
101 | 2625229.439 | 1229477.3006
102 | 2625201.435 | 1229450.8068
103 | 2625223.9379 | 1229502.3064
104 | 2625248.862 | 1229469.3911
105 | 2625232.408 | 1229522.3732
106 | 2625257.1257 | 1229466.1748
107 | 2625316.0296 | 1229568.1071
108 | 2625338.6333 | 1229541.9797
109 | 2625341.9468 | 1229523.416
110 | 2625319.5057 | 1229532.9009
111 | 2625299.8745 | 1229541.1982
112 | 2625261.5636 | 1229589.3478
113 | 2625258.3334 | 1229582.2513
114 | 2625280.2857 | 1229549.4777
115 | 2625299.0439 | 1229472.5599
116 | 2625299.3184 | 1229473.7513
117 | 2625295.1256 | 1229455.5539
118 | 2625299.8488 | 1229476.053
119 | 2625289.0284 | 1229456.7465
120 | 2625317.8963 | 1229451.4215
121 | 2625270.7766 | 1229461.5717
122 | 2625332.8198 | 1229448.7133
123 | 2625233.1964 | 1229524.241
124 | 2625233.3975 | 1229524.7175
125 | 2625249.365 | 1229562.5466
126 | 2625232.7213 | 1229569.4839
127 | 2625207.1016 | 1229580.1691
128 | 2625566.1383 | 1229444.9677
129 | 2625565.4865 | 1229429.9561
130 | 2625566.0204 | 1229404.8224
131 | 2625197.87 | 1229584.0194
132 | 2625201.5577 | 1229593.2739
133 | 2625175.1562 | 1229593.9071
134 | 2625212.5336 | 1229619.6269
135 | 2625162.3997 | 1229563.4904
136 | 2625504.0281 | 1229590.1283

## line_std_types
| c_nf_per_km | r_ohm_per_km | x_ohm_per_km | max_i_ka | type | q_mm2 | alpha | voltage_rating
NAYY 4x50 SE | 210 | 0.642 | 0.083 | 0.142 | cs | 50 | 0.00403 | LV
NAYY 4x120 SE | 264 | 0.225 | 0.08 | 0.242 | cs | 120 | 0.00403 | LV
NAYY 4x150 SE | 261 | 0.208 | 0.08 | 0.27 | cs | 150 | 0.00403 | LV
NA2XS2Y 1x95 RM/25 12/20 kV | 216 | 0.313 | 0.132 | 0.252 | cs | 95 | 0.00403 | MV
NA2XS2Y 1x185 RM/25 12/20 kV | 273 | 0.161 | 0.117 | 0.362 | cs | 185 | 0.00403 | MV
NA2XS2Y 1x240 RM/25 12/20 kV | 304 | 0.122 | 0.112 | 0.421 | cs | 240 | 0.00403 | MV
NA2XS2Y 1x95 RM/25 6/10 kV | 315 | 0.313 | 0.123 | 0.249 | cs | 95 | 0.00403 | MV
NA2XS2Y 1x185 RM/25 6/10 kV | 406 | 0.161 | 0.11 | 0.358 | cs | 185 | 0.00403 | MV
NA2XS2Y 1x240 RM/25 6/10 kV | 456 | 0.122 | 0.105 | 0.416 | cs | 240 | 0.00403 | MV
NA2XS2Y 1x150 RM/25 12/20 kV | 250 | 0.206 | 0.116 | 0.319 | cs | 150 | 0.00403 | MV
NA2XS2Y 1x120 RM/25 12/20 kV | 230 | 0.253 | 0.119 | 0.283 | cs | 120 | 0.00403 | MV
NA2XS2Y 1x70 RM/25 12/20 kV | 190 | 0.443 | 0.132 | 0.22 | cs | 70 | 0.00403 | MV
NA2XS2Y 1x150 RM/25 6/10 kV | 360 | 0.206 | 0.11 | 0.315 | cs | 150 | 0.00403 | MV
NA2XS2Y 1x120 RM/25 6/10 kV | 340 | 0.253 | 0.113 | 0.28 | cs | 120 | 0.00403 | MV
NA2XS2Y 1x70 RM/25 6/10 kV | 280 | 0.443 | 0.123 | 0.217 | cs | 70 | 0.00403 | MV
N2XS(FL)2Y 1x120 RM/35 64/110 kV | 112 | 0.153 | 0.166 | 0.366 | cs | 120 | 0.00393 | HV
N2XS(FL)2Y 1x185 RM/35 64/110 kV | 125 | 0.099 | 0.156 | 0.457 | cs | 185 | 0.00393 | HV
N2XS(FL)2Y 1x240 RM/35 64/110 kV | 135 | 0.075 | 0.149 | 0.526 | cs | 240 | 0.00393 | HV
N2XS(FL)2Y 1x300 RM/35 64/110 kV | 144 | 0.06 | 0.144 | 0.588 | cs | 300 | 0.00393 | HV
15-AL1/3-ST1A 0.4 | 11 | 1.8769 | 0.35 | 0.105 | ol | 16 | 0.00403 | LV
24-AL1/4-ST1A 0.4 | 11.25 | 1.2012 | 0.335 | 0.14 | ol | 24 | 0.00403 | LV
48-AL1/8-ST1A 0.4 | 12.2 | 0.5939 | 0.3 | 0.21 | ol | 48 | 0.00403 | LV
94-AL1/15-ST1A 0.4 | 13.2 | 0.306 | 0.29 | 0.35 | ol | 94 | 0.00403 | LV
34-AL1/6-ST1A 10.0 | 9.7 | 0.8342 | 0.36 | 0.17 | ol | 34 | 0.00403 | MV
48-AL1/8-ST1A 10.0 | 10.1 | 0.5939 | 0.35 | 0.21 | ol | 48 | 0.00403 | MV
70-AL1/11-ST1A 10.0 | 10.4 | 0.4132 | 0.339 | 0.29 | ol | 70 | 0.00403 | MV
94-AL1/15-ST1A 10.0 | 10.75 | 0.306 | 0.33 | 0.35 | ol | 94 | 0.00403 | MV
122-AL1/20-ST1A 10.0 | 11.1 | 0.2376 | 0.323 | 0.41 | ol | 122 | 0.00403 | MV
149-AL1/24-ST1A 10.0 | 11.25 | 0.194 | 0.315 | 0.47 | ol | 149 | 0.00403 | MV
34-AL1/6-ST1A 20.0 | 9.15 | 0.8342 | 0.382 | 0.17 | ol | 34 | 0.00403 | MV
48-AL1/8-ST1A 20.0 | 9.5 | 0.5939 | 0.372 | 0.21 | ol | 48 | 0.00403 | MV
70-AL1/11-ST1A 20.0 | 9.7 | 0.4132 | 0.36 | 0.29 | ol | 70 | 0.00403 | MV
94-AL1/15-ST1A 20.0 | 10 | 0.306 | 0.35 | 0.35 | ol | 94 | 0.00403 | MV
122-AL1/20-ST1A 20.0 | 10.3 | 0.2376 | 0.344 | 0.41 | ol | 122 | 0.00403 | MV
149-AL1/24-ST1A 20.0 | 10.5 | 0.194 | 0.337 | 0.47 | ol | 149 | 0.00403 | MV
184-AL1/30-ST1A 20.0 | 10.75 | 0.1571 | 0.33 | 0.535 | ol | 184 | 0.00403 | MV
243-AL1/39-ST1A 20.0 | 11 | 0.1188 | 0.32 | 0.645 | ol | 243 | 0.00403 | MV
48-AL1/8-ST1A 110.0 | 8 | 0.5939 | 0.46 | 0.21 | ol | 48 | 0.00403 | HV
70-AL1/11-ST1A 110.0 | 8.4 | 0.4132 | 0.45 | 0.29 | ol | 70 | 0.00403 | HV
94-AL1/15-ST1A 110.0 | 8.65 | 0.306 | 0.44 | 0.35 | ol | 94 | 0.00403 | HV
122-AL1/20-ST1A 110.0 | 8.5 | 0.2376 | 0.43 | 0.41 | ol | 122 | 0.00403 | HV
149-AL1/24-ST1A 110.0 | 8.75 | 0.194 | 0.41 | 0.47 | ol | 149 | 0.00403 | HV
184-AL1/30-ST1A 110.0 | 8.8 | 0.1571 | 0.4 | 0.535 | ol | 184 | 0.00403 | HV
243-AL1/39-ST1A 110.0 | 9 | 0.1188 | 0.39 | 0.645 | ol | 243 | 0.00403 | HV
305-AL1/39-ST1A 110.0 | 9.2 | 0.0949 | 0.38 | 0.74 | ol | 305 | 0.00403 | HV
490-AL1/64-ST1A 110.0 | 9.75 | 0.059 | 0.37 | 0.96 | ol | 490 | 0.00403 | HV
679-AL1/86-ST1A 110.0 | 9.95 | 0.042 | 0.36 | 1.15 | ol | 679 | 0.00403 | HV
490-AL1/64-ST1A 220.0 | 10 | 0.059 | 0.285 | 0.96 | ol | 490 | 0.00403 | HV
679-AL1/86-ST1A 220.0 | 11.7 | 0.042 | 0.275 | 1.15 | ol | 679 | 0.00403 | HV
490-AL1/64-ST1A 380.0 | 11 | 0.059 | 0.253 | 0.96 | ol | 490 | 0.00403 | HV
679-AL1/86-ST1A 380.0 | 14.6 | 0.042 | 0.25 | 1.15 | ol | 679 | 0.00403 | HV

## trafo_std_types
| i0_percent | pfe_kw | vkr_percent | sn_mva | vn_lv_kv | vn_hv_kv | vk_percent | shift_degree | vector_group | tap_side | tap_neutral | tap_min | tap_max | tap_step_degree | tap_step_percent | tap_phase_shifter
160 MVA 380/110 kV | 0.06 | 60 | 0.25 | 160 | 110 | 380 | 12.2 | 0 | Yy0 | hv | 0 | -9 | 9 | 0 | 1.5 | FALSE
100 MVA 220/110 kV | 0.06 | 55 | 0.26 | 100 | 110 | 220 | 12 | 0 | Yy0 | hv | 0 | -9 | 9 | 0 | 1.5 | FALSE
63 MVA 110/20 kV | 0.04 | 22 | 0.32 | 63 | 20 | 110 | 18 | 150 | YNd5 | hv | 0 | -9 | 9 | 0 | 1.5 | FALSE
40 MVA 110/20 kV | 0.05 | 18 | 0.34 | 40 | 20 | 110 | 16.2 | 150 | YNd5 | hv | 0 | -9 | 9 | 0 | 1.5 | FALSE
25 MVA 110/20 kV | 0.07 | 14 | 0.41 | 25 | 20 | 110 | 12 | 150 | YNd5 | hv | 0 | -9 | 9 | 0 | 1.5 | FALSE
63 MVA 110/10 kV | 0.04 | 22 | 0.32 | 63 | 10 | 110 | 18 | 150 | YNd5 | hv | 0 | -9 | 9 | 0 | 1.5 | FALSE
40 MVA 110/10 kV | 0.05 | 18 | 0.34 | 40 | 10 | 110 | 16.2 | 150 | YNd5 | hv | 0 | -9 | 9 | 0 | 1.5 | FALSE
25 MVA 110/10 kV | 0.07 | 14 | 0.41 | 25 | 10 | 110 | 12 | 150 | YNd5 | hv | 0 | -9 | 9 | 0 | 1.5 | FALSE
0.25 MVA 20/0.4 kV | 0.32 | 0.8 | 1.44 | 0.25 | 0.4 | 20 | 6 | 150 | Yzn5 | hv | 0 | -2 | 2 | 0 | 2.5 | FALSE
0.4 MVA 20/0.4 kV | 0.3375 | 1.35 | 1.425 | 0.4 | 0.4 | 20 | 6 | 150 | Dyn5 | hv | 0 | -2 | 2 | 0 | 2.5 | FALSE
0.63 MVA 20/0.4 kV | 0.2619 | 1.65 | 1.206 | 0.63 | 0.4 | 20 | 6 | 150 | Dyn5 | hv | 0 | -2 | 2 | 0 | 2.5 | FALSE
0.25 MVA 10/0.4 kV | 0.24 | 0.6 | 1.2 | 0.25 | 0.4 | 10 | 4 | 150 | Dyn5 | hv | 0 | -2 | 2 | 0 | 2.5 | FALSE
0.4 MVA 10/0.4 kV | 0.2375 | 0.95 | 1.325 | 0.4 | 0.4 | 10 | 4 | 150 | Dyn5 | hv | 0 | -2 | 2 | 0 | 2.5 | FALSE
0.63 MVA 10/0.4 kV | 0.1873 | 1.18 | 1.0794 | 0.63 | 0.4 | 10 | 4 | 150 | Dyn5 | hv | 0 | -2 | 2 | 0 | 2.5 | FALSE

## trafo3w_std_types
| sn_hv_mva | sn_mv_mva | sn_lv_mva | vn_hv_kv | vn_mv_kv | vn_lv_kv | vk_hv_percent | vk_mv_percent | vk_lv_percent | vkr_hv_percent | vkr_mv_percent | vkr_lv_percent | pfe_kw | i0_percent | shift_mv_degree | shift_lv_degree | vector_group | tap_side | tap_neutral | tap_min | tap_max | tap_step_percent
63/25/38 MVA 110/20/10 kV | 63 | 25 | 38 | 110 | 20 | 10 | 10.4 | 10.4 | 10.4 | 0.28 | 0.32 | 0.35 | 35 | 0.89 | 0 | 0 | YN0yn0yn0 | hv | 0 | -10 | 10 | 1.2
63/25/38 MVA 110/10/10 kV | 63 | 25 | 38 | 110 | 10 | 10 | 10.4 | 10.4 | 10.4 | 0.28 | 0.32 | 0.35 | 35 | 0.89 | 0 | 0 | YN0yn0yn0 | hv | 0 | -10 | 10 | 1.2

## fuse_std_types
| fuse_type | i_rated_a | t_avg | t_min | t_total | x_avg | x_min | x_total
HV 100A | HV 100A | 100 | 0 | [10.0, 3.64, 0.854, 0.281, 0.1, 0.0531, 0.022, 0.01] | [10.0, 4.267, 1.21, 0.403, 0.1, 0.058, 0.022, 0.01] | 0 | [300.0, 350.0, 450.0, 550.0, 700.0, 850.0, 1200.0, 1752.0] | [600.0, 700.0, 900.0, 1150.0, 1665.0, 2000.0, 3000.0, 4313.0]
HV 10A | HV 10A | 10 | 0 | [10.0, 1675.0, 0.344, 0.156, 0.1, 0.0417, 0.0171, 0.01] | [10.0, 1.3, 0.3, 0.155, 0.1, 0.0555, 0.023, 0.01] | 0 | [30.0, 32.0, 35.0, 37.0, 39.0, 50.0, 70.0, 88.0] | [60.0, 70.0, 80.0, 87.0, 94.0, 110.0, 150.0, 216.0]
HV 125A | HV 125A | 125 | 0 | [10.0, 1.82, 0.344, 0.1, 0.0467, 0.0269, 0.01] | [10.0, 2.478, 0.426, 0.1, 0.0427, 0.0211, 0.01] | 0 | [375.0, 500.0, 700.0, 925.0, 1200.0, 1500.0, 2341.0] | [750.0, 1000.0, 1500.0, 2200.0, 3000.0, 4000.0, 5765.0]
HV 160A | HV 160A | 160 | 0 | [10.0, 4.15, 1.03, 0.198, 0.1, 0.051, 0.0172, 0.01] | [10.0, 2.3, 0.734, 0.274, 0.1, 0.046, 0.0177, 0.01] | 0 | [480.0, 550.0, 700.0, 1000.0, 1260.0, 1600.0, 2500.0, 3227.0] | [960.0, 1300.0, 1700.0, 2200.0, 2996.0, 4000.0, 6000.0, 7946.0]
HV 16A | HV 16A | 16 | 0 | [10.0, 0.352, 0.164, 0.1, 0.0649, 0.0342, 0.01] | [10.0, 2.34, 0.722, 0.181, 0.1, 0.055, 0.0296, 0.01] | 0 | [48.0, 60.0, 65.0, 71.0, 80.0, 100.0, 162.0] | [96.0, 110.0, 125.0, 150.0, 168.0, 200.0, 250.0, 398.0]
HV 200A | HV 200A | 200 | 0 | [10.0, 4.267, 1.21, 0.403, 0.1, 0.058, 0.022, 0.01] | [10.0, 3.73, 1.654, 0.328, 0.1, 0.0531, 0.019, 0.01] | 0 | [600.0, 700.0, 900.0, 1150.0, 1665.0, 2000.0, 3000.0, 4313.0] | [1200.0, 1500.0, 1800.0, 2700.0, 3960.0, 5000.0, 7500.0, 10620.0]
HV 20A | HV 20A | 20 | 0 | [10.0, 1.3, 0.3, 0.155, 0.1, 0.0555, 0.023, 0.01] | [10.0, 1.3, 0.161, 0.1, 0.0611, 0.0399, 0.0141, 0.01] | 0 | [60.0, 70.0, 80.0, 87.0, 94.0, 110.0, 150.0, 216.0] | [120.0, 150.0, 200.0, 223.0, 260.0, 300.0, 450.0, 532.0]
HV 25A | HV 25A | 25 | 0 | [10.0, 2.512, 0.833, 0.299, 0.1, 0.0372, 0.0223, 0.01] | [10.0, 3.125, 0.597, 0.198, 0.1, 0.0378, 0.022, 0.01] | 0 | [75.0, 82.0, 90.0, 100.0, 124.0, 170.0, 200.0, 289.0] | [150.0, 170.0, 210.0, 250.0, 294.0, 400.0, 500.0, 711.0]
HV 31.5A | HV 31.5A | 31.5 | 0 | [10.0, 2.34, 0.722, 0.181, 0.1, 0.055, 0.0296, 0.01] | [10.0, 2.84, 0.368, 0.164, 0.1, 0.0621, 0.0378, 0.0195, 0.01] | 0 | [95.0, 110.0, 125.0, 150.0, 165.0, 200.0, 250.0, 390.0] | [189.0, 220.0, 300.0, 350.0, 393.0, 450.0, 530.0, 700.0, 960.0]
HV 40A | HV 40A | 40 | 0 | [10.0, 1.3, 0.161, 0.1, 0.0611, 0.0399, 0.0141, 0.01] | [10.0, 2.05, 0.369, 0.198, 0.1, 0.051, 0.0298, 0.01] | 0 | [120.0, 150.0, 200.0, 223.0, 260.0, 300.0, 450.0, 532.0] | [240.0, 300.0, 400.0, 450.0, 530.0, 650.0, 800.0, 1311.0]
HV 50A | HV 50A | 50 | 0 | [10.0, 3.215, 0.597, 0.198, 0.1, 0.0378, 0.022, 0.01] | [10.0, 3.64, 0.854, 0.281, 0.1, 0.0531, 0.022, 0.01] | 0 | [150.0, 170.0, 210.0, 250.0, 294.0, 400.0, 500.0, 711.0] | [300.0, 350.0, 450.0, 550.0, 700.0, 850.0, 1200.0, 1752.0]
HV 6.3A | HV 6.3A | 6.3 | 0 | [10.0, 1.39, 0.344, 0.168, 0.1, 0.056, 0.0263, 0.01] | [10.0, 1.711, 0.516, 0.198, 0.1, 0.0634, 0.0303, 0.01] | 0 | [19.0, 19.5, 20.4, 20.8, 22.0, 25.0, 32.0, 48.0] | [38.0, 40.0, 43.0, 48.0, 53.0, 60.0, 75.0, 118.0]
HV 63A | HV 63A | 63 | 0 | [10.0, 2.84, 0.368, 0.164, 0.1, 0.0621, 0.0378, 0.0195, 0.01] | [10.0, 1.82, 0.344, 0.1, 0.0467, 0.0269, 0.01] | 0 | [189.0, 220.0, 300.0, 350.0, 393.0, 450.0, 530.0, 700.0, 961.0] | [378.0, 500.0, 700.0, 934.0, 1200.0, 1500.0, 2366.0]
HV 80A | HV 80A | 80 | 0 | [10.0, 2.05, 0.369, 0.198, 0.1, 0.051, 0.0298, 0.01] | [10.0, 4.15, 1.03, 0.198, 0.1, 0.051, 0.0172, 0.01] | 0 | [240.0, 300.0, 400.0, 450.0, 530.0, 650.0, 800.0, 1311.0] | [480.0, 550.0, 700.0, 1000.0, 1260.0, 1600.0, 2500.0, 3227.0]
Siemens NH-1-100 | Siemens NH-1-100 | 100 | [5400.0, 2000.0, 400.0, 20.0, 1.0, 0.2, 0.012, 0.004] | 0 | 0 | [150.0, 190.0, 250.0, 430.0, 900.0, 1250.0, 2700.0, 3600.0] | 0 | 0
Siemens NH-1-125 | Siemens NH-1-125 | 125 | [4800.0, 120.0, 7.0, 0.1, 0.004] | 0 | 0 | [180.0, 400.0, 740.0, 2000.0, 4250.0] | 0 | 0
Siemens NH-1-16 | Siemens NH-1-16 | 16 | [4000.0, 400.0, 2.0, 0.1, 0.04, 0.01] | 0 | 0 | [26.0, 35.0, 75.0, 150.0, 200.0, 300.0] | 0 | 0
Siemens NH-1-160 | Siemens NH-1-160 | 160 | [4800.0, 120.0, 7.0, 0.1, 0.004] | 0 | 0 | [210.0, 500.0, 900.0, 2300.0, 5000.0] | 0 | 0
Siemens NH-1-25 | Siemens NH-1-25 | 25 | [4000.0, 1000.0, 10.0, 0.2, 0.02, 0.01] | 0 | 0 | [40.0, 50.0, 100.0, 210.0, 400.0, 500.0] | 0 | 0
Siemens NH-1-50 | Siemens NH-1-50 | 50 | [4000.0, 40.0, 4.0, 1.0, 0.02, 0.01] | 0 | 0 | [86.0, 200.0, 300.0, 400.0, 1000.0, 1280.0] | 0 | 0
Siemens NH-1-63 | Siemens NH-1-63 | 63 | [4000.0, 100.0, 10.0, 2.0, 0.04, 0.01] | 0 | 0 | [100.0, 200.0, 300.0, 400.0, 1000.0, 1500.0] | 0 | 0
Siemens NH-1-80 | Siemens NH-1-80 | 80 | [4800.0, 120.0, 7.0, 0.1, 0.01] | 0 | 0 | [150.58, 250.0, 450.0, 1150.0, 2470.0] | 0 | 0
Siemens NH-2-1000 | Siemens NH-2-1000 | 1000 | [4800.0, 120.0, 7.0, 0.1, 0.004] | 0 | 0 | [1900.0, 3500.0, 8400.0, 24000.0, 52000.0] | 0 | 0
Siemens NH-2-200 | Siemens NH-2-200 | 200 | [4800.0, 120.0, 7.0, 0.1, 0.004] | 0 | 0 | [280.0, 650.0, 1200.0, 3000.0, 7000.0] | 0 | 0
Siemens NH-2-224 | Siemens NH-2-224 | 224 | [4800.0, 120.0, 7.0, 0.2, 0.04, 0.004] | 0 | 0 | [400.0, 750.0, 1453.0, 3025.0, 4315.0, 7600.0] | 0 | 0
Siemens NH-2-250 | Siemens NH-2-250 | 250 | [4800.0, 120.0, 7.0, 0.1, 0.004] | 0 | 0 | [450.0, 800.0, 1650.0, 4000.0, 8500.0] | 0 | 0
Siemens NH-2-315 | Siemens NH-2-315 | 315 | [4800.0, 120.0, 7.0, 0.1, 0.004] | 0 | 0 | [550.0, 920.0, 1900.0, 5000.0, 11000.0] | 0 | 0
Siemens NH-2-355 | Siemens NH-2-355 | 355 | [4800.0, 120.0, 6.0, 0.1, 0.004] | 0 | 0 | [650.0, 1116.27, 2350.0, 5840.0, 12790.0] | 0 | 0
Siemens NH-2-400 | Siemens NH-2-400 | 400 | [4800.0, 120.0, 7.0, 0.1, 0.004] | 0 | 0 | [720.0, 1350.0, 2800.0, 6500.0, 15000.0] | 0 | 0
Siemens NH-2-425 | Siemens NH-2-425 | 425 | [4800.0, 120.0, 7.0, 0.1, 0.004] | 0 | 0 | [850.0, 1500.0, 3050.0, 7500.0, 16500.0] | 0 | 0
Siemens NH-2-630 | Siemens NH-2-630 | 630 | [4800.0, 120.0, 7.0, 0.1, 0.004] | 0 | 0 | [1200.0, 2000.0, 4800.0, 12000.0, 26000.0] | 0 | 0

## dtypes
| element | column | dtype
0 | bus | name | object
1 | bus | vn_kv | float64
2 | bus | type | object
3 | bus | zone | object
4 | bus | in_service | bool
5 | load | name | object
6 | load | bus | uint32
7 | load | p_mw | float64
8 | load | q_mvar | float64
9 | load | const_z_percent | float64
10 | load | const_i_percent | float64
11 | load | sn_mva | float64
12 | load | scaling | float64
13 | load | in_service | bool
14 | load | type | object
15 | ext_grid | name | object
16 | ext_grid | bus | uint32
17 | ext_grid | vm_pu | float64
18 | ext_grid | va_degree | float64
19 | ext_grid | slack_weight | float64
20 | ext_grid | in_service | bool
21 | line | name | object
22 | line | std_type | object
23 | line | from_bus | uint32
24 | line | to_bus | uint32
25 | line | length_km | float64
26 | line | r_ohm_per_km | float64
27 | line | x_ohm_per_km | float64
28 | line | c_nf_per_km | float64
29 | line | g_us_per_km | float64
30 | line | max_i_ka | float64
31 | line | df | float64
32 | line | parallel | uint32
33 | line | type | object
34 | line | in_service | bool
35 | trafo | name | object
36 | trafo | std_type | object
37 | trafo | hv_bus | uint32
38 | trafo | lv_bus | uint32
39 | trafo | sn_mva | float64
40 | trafo | vn_hv_kv | float64
41 | trafo | vn_lv_kv | float64
42 | trafo | vk_percent | float64
43 | trafo | vkr_percent | float64
44 | trafo | pfe_kw | float64
45 | trafo | i0_percent | float64
46 | trafo | shift_degree | float64
47 | trafo | tap_side | object
48 | trafo | tap_neutral | int32
49 | trafo | tap_min | int32
50 | trafo | tap_max | int32
51 | trafo | tap_step_percent | float64
52 | trafo | tap_step_degree | float64
53 | trafo | tap_pos | int32
54 | trafo | tap_phase_shifter | bool
55 | trafo | parallel | uint32
56 | trafo | df | float64
57 | trafo | in_service | bool
58 | line_geodata | coords | object
59 | bus_geodata | x | float64
60 | bus_geodata | y | float64
61 | bus_geodata | coords | object

## parameters
| version | format_version | converged | OPF_converged | name | f_hz | sn_mva
0 | 2.14.6 | 2.14.0 | FALSE | FALSE |  | 50 | 1