## bus
| name | vn_kv | type | zone | in_service
0 | bus_LV_331-3_0_6_node_0 | 0.4 | n |  | TRUE
1 | bus_LV_331-3_0_6_node_1 | 0.4 | n |  | TRUE
2 | bus_LV_331-3_0_6_node_2 | 0.4 | n |  | TRUE
3 | bus_LV_331-3_0_6_node_3 | 0.4 | n |  | TRUE
4 | bus_LV_331-3_0_6_node_5 | 0.4 | n |  | TRUE
5 | bus_LV_331-3_0_6_node_6 | 0.4 | n |  | TRUE
6 | bus_LV_331-3_0_6_node_7 | 0.4 | n |  | TRUE
7 | bus_LV_331-3_0_6_node_8 | 0.4 | n |  | TRUE
8 | bus_LV_331-3_0_6_node_10 | 0.4 | n |  | TRUE
9 | bus_LV_331-3_0_6_node_89 | 0.4 | n |  | TRUE
10 | bus_LV_331-3_0_6_node_88 | 0.4 | n |  | TRUE
11 | bus_LV_331-3_0_6_node_126 | 0.4 | n |  | TRUE
12 | bus_LV_331-3_0_6_node_9 | 0.4 | n |  | TRUE
13 | bus_LV_331-3_0_6_node_127 | 0.4 | n |  | TRUE
14 | bus_LV_331-3_0_6_node_124 | 0.4 | n |  | TRUE
15 | bus_LV_331-3_0_6_node_11 | 0.4 | n |  | TRUE
16 | bus_LV_331-3_0_6_node_12 | 0.4 | n |  | TRUE
17 | bus_LV_331-3_0_6_node_125 | 0.4 | n |  | TRUE
18 | bus_LV_331-3_0_6_node_116 | 0.4 | n |  | TRUE
19 | bus_LV_331-3_0_6_node_152 | 0.4 | n |  | TRUE
20 | bus_LV_331-3_0_6_node_13 | 0.4 | n |  | TRUE
21 | bus_LV_331-3_0_6_node_14 | 0.4 | n |  | TRUE
22 | bus_LV_331-3_0_6_node_15 | 0.4 | n |  | TRUE
23 | bus_LV_331-3_0_6_node_16 | 0.4 | n |  | TRUE
24 | bus_LV_331-3_0_6_node_17 | 0.4 | n |  | TRUE
25 | bus_LV_331-3_0_6_node_18 | 0.4 | n |  | TRUE
26 | bus_LV_331-3_0_6_node_19 | 0.4 | n |  | TRUE
27 | bus_LV_331-3_0_6_node_20 | 0.4 | n |  | TRUE
28 | bus_LV_331-3_0_6_node_21 | 0.4 | n |  | TRUE
29 | bus_LV_331-3_0_6_node_27 | 0.4 | n |  | TRUE
30 | bus_LV_331-3_0_6_node_29 | 0.4 | n |  | TRUE
31 | bus_LV_331-3_0_6_node_42 | 0.4 | n |  | TRUE
32 | bus_LV_331-3_0_6_node_37 | 0.4 | n |  | TRUE
33 | bus_LV_331-3_0_6_node_41 | 0.4 | n |  | TRUE
34 | bus_LV_331-3_0_6_node_43 | 0.4 | n |  | TRUE
35 | bus_LV_331-3_0_6_node_39 | 0.4 | n |  | TRUE
36 | bus_LV_331-3_0_6_node_25 | 0.4 | n |  | TRUE
37 | bus_LV_331-3_0_6_node_30 | 0.4 | n |  | TRUE
38 | bus_LV_331-3_0_6_node_35 | 0.4 | n |  | TRUE
39 | bus_LV_331-3_0_6_node_22 | 0.4 | n |  | TRUE
40 | bus_LV_331-3_0_6_node_23 | 0.4 | n |  | TRUE
41 | bus_LV_331-3_0_6_node_24 | 0.4 | n |  | TRUE
42 | bus_LV_331-3_0_6_node_26 | 0.4 | n |  | TRUE
43 | bus_LV_331-3_0_6_node_28 | 0.4 | n |  | TRUE
44 | bus_LV_331-3_0_6_node_51 | 0.4 | n |  | TRUE
45 | bus_LV_331-3_0_6_node_47 | 0.4 | n |  | TRUE
46 | bus_LV_331-3_0_6_node_40 | 0.4 | n |  | TRUE
47 | bus_LV_331-3_0_6_node_147 | 0.4 | n |  | TRUE
48 | bus_LV_331-3_0_6_node_46 | 0.4 | n |  | TRUE
49 | bus_LV_331-3_0_6_node_31 | 0.4 | n |  | TRUE
50 | bus_LV_331-3_0_6_node_45 | 0.4 | n |  | TRUE
51 | bus_LV_331-3_0_6_node_59 | 0.4 | n |  | TRUE
52 | bus_LV_331-3_0_6_node_32 | 0.4 | n |  | TRUE
53 | bus_LV_331-3_0_6_node_33 | 0.4 | n |  | TRUE
54 | bus_LV_331-3_0_6_node_34 | 0.4 | n |  | TRUE
55 | bus_LV_331-3_0_6_node_36 | 0.4 | n |  | TRUE
56 | bus_LV_331-3_0_6_node_38 | 0.4 | n |  | TRUE
57 | bus_LV_331-3_0_6_node_57 | 0.4 | n |  | TRUE
58 | bus_LV_331-3_0_6_node_55 | 0.4 | n |  | TRUE
59 | bus_LV_331-3_0_6_node_63 | 0.4 | n |  | TRUE
60 | bus_LV_331-3_0_6_node_64 | 0.4 | n |  | TRUE
61 | bus_LV_331-3_0_6_node_48 | 0.4 | n |  | TRUE
62 | bus_LV_331-3_0_6_node_49 | 0.4 | n |  | TRUE
63 | bus_LV_331-3_0_6_node_50 | 0.4 | n |  | TRUE
64 | bus_LV_331-3_0_6_node_52 | 0.4 | n |  | TRUE
65 | bus_LV_331-3_0_6_node_53 | 0.4 | n |  | TRUE
66 | bus_LV_331-3_0_6_node_136 | 0.4 | n |  | TRUE
67 | bus_LV_331-3_0_6_node_139 | 0.4 | n |  | TRUE
68 | bus_LV_331-3_0_6_node_145 | 0.4 | n |  | TRUE
69 | bus_LV_331-3_0_6_node_135 | 0.4 | n |  | TRUE
70 | bus_LV_331-3_0_6_node_140 | 0.4 | n |  | TRUE
71 | bus_LV_331-3_0_6_node_54 | 0.4 | n |  | TRUE
72 | bus_LV_331-3_0_6_node_56 | 0.4 | n |  | TRUE
73 | bus_LV_331-3_0_6_node_58 | 0.4 | n |  | TRUE
74 | bus_LV_331-3_0_6_node_61 | 0.4 | n |  | TRUE
75 | bus_LV_331-3_0_6_node_62 | 0.4 | n |  | TRUE
76 | bus_LV_331-3_0_6_node_138 | 0.4 | n |  | TRUE
77 | bus_LV_331-3_0_6_node_137 | 0.4 | n |  | TRUE
78 | bus_LV_331-3_0_6_node_151 | 0.4 | n |  | TRUE
79 | bus_LV_331-3_0_6_node_65 | 0.4 | n |  | TRUE
80 | bus_LV_331-3_0_6_node_66 | 0.4 | n |  | TRUE
81 | bus_LV_331-3_0_6_node_67 | 0.4 | n |  | TRUE
82 | bus_LV_331-3_0_6_node_68 | 0.4 | n |  | TRUE
83 | bus_LV_331-3_0_6_node_69 | 0.4 | n |  | TRUE
84 | bus_LV_331-3_0_6_node_70 | 0.4 | n |  | TRUE
85 | bus_LV_331-3_0_6_node_73 | 0.4 | n |  | TRUE
86 | bus_LV_331-3_0_6_node_74 | 0.4 | n |  | TRUE
87 | bus_LV_331-3_0_6_node_84 | 0.4 | n |  | TRUE
88 | bus_LV_331-3_0_6_node_128 | 0.4 | n |  | TRUE
89 | bus_LV_331-3_0_6_node_122 | 0.4 | n |  | TRUE
90 | bus_LV_331-3_0_6_node_82 | 0.4 | n |  | TRUE
91 | bus_LV_331-3_0_6_node_71 | 0.4 | n |  | TRUE
92 | bus_LV_331-3_0_6_node_72 | 0.4 | n |  | TRUE
93 | bus_LV_331-3_0_6_node_75 | 0.4 | n |  | TRUE
94 | bus_LV_331-3_0_6_node_81 | 0.4 | n |  | TRUE
95 | bus_LV_331-3_0_6_node_142 | 0.4 | n |  | TRUE
96 | bus_LV_331-3_0_6_node_118 | 0.4 | n |  | TRUE
97 | bus_LV_331-3_0_6_node_120 | 0.4 | n |  | TRUE
98 | bus_LV_331-3_0_6_node_83 | 0.4 | n |  | TRUE
99 | bus_LV_331-3_0_6_node_85 | 0.4 | n |  | TRUE
100 | bus_LV_331-3_0_6_node_76 | 0.4 | n |  | TRUE
101 | bus_LV_331-3_0_6_node_77 | 0.4 | n |  | TRUE
102 | bus_LV_331-3_0_6_node_78 | 0.4 | n |  | TRUE
103 | bus_LV_331-3_0_6_node_79 | 0.4 | n |  | TRUE
104 | bus_LV_331-3_0_6_node_80 | 0.4 | n |  | TRUE
105 | bus_LV_331-3_0_6_node_87 | 0.4 | n |  | TRUE
106 | bus_LV_331-3_0_6_node_86 | 0.4 | n |  | TRUE
107 | bus_LV_331-3_0_6_node_90 | 0.4 | n |  | TRUE
108 | bus_LV_331-3_0_6_node_91 | 0.4 | n |  | TRUE
109 | bus_LV_331-3_0_6_node_92 | 0.4 | n |  | TRUE
110 | bus_LV_331-3_0_6_node_93 | 0.4 | n |  | TRUE
111 | bus_LV_331-3_0_6_node_94 | 0.4 | n |  | TRUE
112 | bus_LV_331-3_0_6_node_95 | 0.4 | n |  | TRUE
113 | bus_LV_331-3_0_6_node_96 | 0.4 | n |  | TRUE
114 | bus_LV_331-3_0_6_node_97 | 0.4 | n |  | TRUE
115 | bus_LV_331-3_0_6_node_98 | 0.4 | n |  | TRUE
116 | bus_LV_331-3_0_6_node_113 | 0.4 | n |  | TRUE
117 | bus_LV_331-3_0_6_node_133 | 0.4 | n |  | TRUE
118 | bus_LV_331-3_0_6_node_108 | 0.4 | n |  | TRUE
119 | bus_LV_331-3_0_6_node_134 | 0.4 | n |  | TRUE
120 | bus_LV_331-3_0_6_node_107 | 0.4 | n |  | TRUE
121 | bus_LV_331-3_0_6_node_99 | 0.4 | n |  | TRUE
122 | bus_LV_331-3_0_6_node_100 | 0.4 | n |  | TRUE
123 | bus_LV_331-3_0_6_node_101 | 0.4 | n |  | TRUE
124 | bus_LV_331-3_0_6_node_102 | 0.4 | n |  | TRUE
125 | bus_LV_331-3_0_6_node_103 | 0.4 | n |  | TRUE
126 | bus_LV_331-3_0_6_node_104 | 0.4 | n |  | TRUE
127 | bus_LV_331-3_0_6_node_105 | 0.4 | n |  | TRUE
128 | bus_LV_331-3_0_6_node_106 | 0.4 | n |  | TRUE
129 | bus_LV_331-3_0_6_node_123 | 0.4 | n |  | TRUE
130 | bus_LV_331-3_0_6_node_121 | 0.4 | n |  | TRUE
131 | bus_LV_331-3_0_6_node_109 | 0.4 | n |  | TRUE
132 | bus_LV_331-3_0_6_node_110 | 0.4 | n |  | TRUE
133 | bus_LV_331-3_0_6_node_111 | 0.4 | n |  | TRUE
134 | bus_LV_331-3_0_6_node_112 | 0.4 | n |  | TRUE
135 | bus_LV_331-3_0_6_node_117 | 0.4 | n |  | TRUE
136 | bus_LV_331-3_0_6_node_119 | 0.4 | n |  | TRUE
137 | bus_LV_331-3_0_6_node_141 | 0.4 | n |  | TRUE
138 | bus_LV_331-3_0_6_node_129 | 0.4 | n |  | TRUE
139 | bus_LV_331-3_0_6_node_130 | 0.4 | n |  | TRUE
140 | bus_LV_331-3_0_6_node_131 | 0.4 | n |  | TRUE
141 | bus_LV_331-3_0_6_node_132 | 0.4 | n |  | TRUE
142 | bus_LV_331-3_0_6_node_150 | 0.4 | n |  | TRUE
143 | bus_LV_331-3_0_6_node_149 | 0.4 | n |  | TRUE
144 | bus_LV_331-3_0_6_node_143 | 0.4 | n |  | TRUE
145 | bus_LV_331-3_0_6_node_144 | 0.4 | n |  | TRUE
146 | bus_LV_331-3_0_6_node_146 | 0.4 | n |  | TRUE
147 | bus_LV_331-3_0_6_node_148 | 0.4 | n |  | TRUE
148 | bus_MV_476_0_node_110 | 20 | n |  | TRUE

## load
| name | bus | p_mw | q_mvar | const_z_percent | const_i_percent | sn_mva | scaling | in_service | type
0 | LV_331-3_0_6_load_0 | 0 | 0.0046847 | 0.0011741 | 0 | 0 |  | 1 | TRUE | wye
1 | LV_331-3_0_6_load_3 | 3 | 0.0035535 | 0.0008906 | 0 | 0 |  | 1 | TRUE | wye
2 | LV_331-3_0_6_load_5 | 4 | 0.0042074 | 0.0010545 | 0 | 0 |  | 1 | TRUE | wye
3 | LV_331-3_0_6_load_6 | 5 | 0.00058605 | 0.00014688 | 0 | 0 |  | 1 | TRUE | wye
4 | LV_331-3_0_6_load_7 | 6 | 0.00078318 | 0.00019628 | 0 | 0 |  | 1 | TRUE | wye
5 | LV_331-3_0_6_load_8 | 7 | 0.0062505 | 0.0015665 | 0 | 0 |  | 1 | TRUE | wye
6 | LV_331-3_0_6_load_89 | 9 | 0.024168 | 0.0060572 | 0 | 0 |  | 1 | TRUE | wye
7 | LV_331-3_0_6_load_88 | 10 | 0.0070673 | 0.0017712 | 0 | 0 |  | 1 | TRUE | wye
8 | LV_331-3_0_6_load_126 | 11 | 0.0029033 | 0.00072764 | 0 | 0 |  | 1 | TRUE | wye
9 | LV_331-3_0_6_load_127 | 13 | 0.0053651 | 0.0013446 | 0 | 0 |  | 1 | TRUE | wye
10 | LV_331-3_0_6_load_124 | 14 | 0.0048902 | 0.0012256 | 0 | 0 |  | 1 | TRUE | wye
11 | LV_331-3_0_6_load_11 | 15 | 0.00090734 | 0.0002274 | 0 | 0 |  | 1 | TRUE | wye
12 | LV_331-3_0_6_load_116 | 18 | 0.0051984 | 0.0013028 | 0 | 0 |  | 1 | TRUE | wye
13 | LV_331-3_0_6_load_152 | 19 | 0.0026827 | 0.00067236 | 0 | 0 |  | 1 | TRUE | wye
14 | LV_331-3_0_6_load_13 | 20 | 0.0014303 | 0.00035848 | 0 | 0 |  | 1 | TRUE | wye
15 | LV_331-3_0_6_load_14 | 21 | 0.0036289 | 0.00090948 | 0 | 0 |  | 1 | TRUE | wye
16 | LV_331-3_0_6_load_15 | 22 | 0.001069 | 0.00026792 | 0 | 0 |  | 1 | TRUE | wye
17 | LV_331-3_0_6_load_18 | 25 | 0.0015685 | 0.0003931 | 0 | 0 |  | 1 | TRUE | wye
18 | LV_331-3_0_6_load_19 | 26 | 0.0030387 | 0.00076158 | 0 | 0 |  | 1 | TRUE | wye
19 | LV_331-3_0_6_load_20 | 27 | 0.0032362 | 0.00081107 | 0 | 0 |  | 1 | TRUE | wye
20 | LV_331-3_0_6_load_21 | 28 | 0.00044898 | 0.00011252 | 0 | 0 |  | 1 | TRUE | wye
21 | LV_331-3_0_6_load_42 | 31 | 0.0020288 | 0.00050847 | 0 | 0 |  | 1 | TRUE | wye
22 | LV_331-3_0_6_load_37 | 32 | 0.00044811 | 0.00011231 | 0 | 0 |  | 1 | TRUE | wye
23 | LV_331-3_0_6_load_41 | 33 | 0.0019391 | 0.00048597 | 0 | 0 |  | 1 | TRUE | wye
24 | LV_331-3_0_6_load_43 | 34 | 0.0012839 | 0.00032178 | 0 | 0 |  | 1 | TRUE | wye
25 | LV_331-3_0_6_load_39 | 35 | 0.0055377 | 0.0013879 | 0 | 0 |  | 1 | TRUE | wye
26 | LV_331-3_0_6_load_25 | 36 | 0.0014041 | 0.00035191 | 0 | 0 |  | 1 | TRUE | wye
27 | LV_331-3_0_6_load_30 | 37 | 0.0016894 | 0.0004234 | 0 | 0 |  | 1 | TRUE | wye
28 | LV_331-3_0_6_load_35 | 38 | 0.005083 | 0.0012739 | 0 | 0 |  | 1 | TRUE | wye
29 | LV_331-3_0_6_load_22 | 39 | 0.0019138 | 0.00047965 | 0 | 0 |  | 1 | TRUE | wye
30 | LV_331-3_0_6_load_23 | 40 | 0.073737 | 0.01848 | 0 | 0 |  | 1 | TRUE | wye
31 | LV_331-3_0_6_load_24 | 41 | 0.047531 | 0.011912 | 0 | 0 |  | 1 | TRUE | wye
32 | LV_331-3_0_6_load_26 | 42 | 0.00389 | 0.00097493 | 0 | 0 |  | 1 | TRUE | wye
33 | LV_331-3_0_6_load_51 | 44 | 0.0096459 | 0.0024175 | 0 | 0 |  | 1 | TRUE | wye
34 | LV_331-3_0_6_load_47 | 45 | 0.0035153 | 0.00088101 | 0 | 0 |  | 1 | TRUE | wye
35 | LV_331-3_0_6_load_40 | 46 | 0.0022881 | 0.00057346 | 0 | 0 |  | 1 | TRUE | wye
36 | LV_331-3_0_6_load_147 | 47 | 0.003309 | 0.00082932 | 0 | 0 |  | 1 | TRUE | wye
37 | LV_331-3_0_6_load_46 | 48 | 0.0033423 | 0.00083767 | 0 | 0 |  | 1 | TRUE | wye
38 | LV_331-3_0_6_load_45 | 50 | 0.0026158 | 0.00065558 | 0 | 0 |  | 1 | TRUE | wye
39 | LV_331-3_0_6_load_59 | 51 | 0.0023628 | 0.00059217 | 0 | 0 |  | 1 | TRUE | wye
40 | LV_331-3_0_6_load_32 | 52 | 0.0014374 | 0.00036025 | 0 | 0 |  | 1 | TRUE | wye
41 | LV_331-3_0_6_load_33 | 53 | 0.00089112 | 0.00022334 | 0 | 0 |  | 1 | TRUE | wye
42 | LV_331-3_0_6_load_34 | 54 | 0.0012886 | 0.00032294 | 0 | 0 |  | 1 | TRUE | wye
43 | LV_331-3_0_6_load_36 | 55 | 0.0006599 | 0.00016539 | 0 | 0 |  | 1 | TRUE | wye
44 | LV_331-3_0_6_load_38 | 56 | 0.0028549 | 0.0007155 | 0 | 0 |  | 1 | TRUE | wye
45 | LV_331-3_0_6_load_55 | 58 | 0.0028821 | 0.00072233 | 0 | 0 |  | 1 | TRUE | wye
46 | LV_331-3_0_6_load_63 | 59 | 0.0011693 | 0.00029305 | 0 | 0 |  | 1 | TRUE | wye
47 | LV_331-3_0_6_load_64 | 60 | 0.00081147 | 0.00020337 | 0 | 0 |  | 1 | TRUE | wye
48 | LV_331-3_0_6_load_49 | 62 | 0.0027325 | 0.00068484 | 0 | 0 |  | 1 | TRUE | wye
49 | LV_331-3_0_6_load_50 | 63 | 0.0071707 | 0.0017972 | 0 | 0 |  | 1 | TRUE | wye
50 | LV_331-3_0_6_load_52 | 64 | 0.0020755 | 0.00052018 | 0 | 0 |  | 1 | TRUE | wye
51 | LV_331-3_0_6_load_53 | 65 | 0.0020718 | 0.00051923 | 0 | 0 |  | 1 | TRUE | wye
52 | LV_331-3_0_6_load_136 | 66 | 0.0020739 | 0.00051976 | 0 | 0 |  | 1 | TRUE | wye
53 | LV_331-3_0_6_load_139 | 67 | 0.0020744 | 0.00051989 | 0 | 0 |  | 1 | TRUE | wye
54 | LV_331-3_0_6_load_145 | 68 | 0.0064382 | 0.0016136 | 0 | 0 |  | 1 | TRUE | wye
55 | LV_331-3_0_6_load_135 | 69 | 0.002966 | 0.00074335 | 0 | 0 |  | 1 | TRUE | wye
56 | LV_331-3_0_6_load_140 | 70 | 0.0045459 | 0.0011393 | 0 | 0 |  | 1 | TRUE | wye
57 | LV_331-3_0_6_load_54 | 71 | 0.0011151 | 0.00027947 | 0 | 0 |  | 1 | TRUE | wye
58 | LV_331-3_0_6_load_56 | 72 | 0.00058332 | 0.00014619 | 0 | 0 |  | 1 | TRUE | wye
59 | LV_331-3_0_6_load_58 | 73 | 0.00046137 | 0.00011563 | 0 | 0 |  | 1 | TRUE | wye
60 | LV_331-3_0_6_load_61 | 74 | 0.0047454 | 0.0011893 | 0 | 0 |  | 1 | TRUE | wye
61 | LV_331-3_0_6_load_62 | 75 | 0.0038163 | 0.00095646 | 0 | 0 |  | 1 | TRUE | wye
62 | LV_331-3_0_6_load_138 | 76 | 0.0023983 | 0.00060107 | 0 | 0 |  | 1 | TRUE | wye
63 | LV_331-3_0_6_load_137 | 77 | 0.0023983 | 0.00060107 | 0 | 0 |  | 1 | TRUE | wye
64 | LV_331-3_0_6_load_151 | 78 | 0.0015216 | 0.00038135 | 0 | 0 |  | 1 | TRUE | wye
65 | LV_331-3_0_6_load_65 | 79 | 0.024149 | 0.0060524 | 0 | 0 |  | 1 | TRUE | wye
66 | LV_331-3_0_6_load_66 | 80 | 0.0033079 | 0.00082905 | 0 | 0 |  | 1 | TRUE | wye
67 | LV_331-3_0_6_load_68 | 82 | 0.0019256 | 0.0004826 | 0 | 0 |  | 1 | TRUE | wye
68 | LV_331-3_0_6_load_70 | 84 | 0.0037635 | 0.00094321 | 0 | 0 |  | 1 | TRUE | wye
69 | LV_331-3_0_6_load_73 | 85 | 0.0016146 | 0.00040466 | 0 | 0 |  | 1 | TRUE | wye
70 | LV_331-3_0_6_load_74 | 86 | 0.002237 | 0.00056064 | 0 | 0 |  | 1 | TRUE | wye
71 | LV_331-3_0_6_load_84 | 87 | 0.0034189 | 0.00085686 | 0 | 0 |  | 1 | TRUE | wye
72 | LV_331-3_0_6_load_82 | 90 | 0.0033359 | 0.00083605 | 0 | 0 |  | 1 | TRUE | wye
73 | LV_331-3_0_6_load_71 | 91 | 0.010219 | 0.0025611 | 0 | 0 |  | 1 | TRUE | wye
74 | LV_331-3_0_6_load_72 | 92 | 0.0020838 | 0.00052224 | 0 | 0 |  | 1 | TRUE | wye
75 | LV_331-3_0_6_load_75 | 93 | 0.00042132 | 0.00010559 | 0 | 0 |  | 1 | TRUE | wye
76 | LV_331-3_0_6_load_81 | 94 | 0.00026444 | 6.6275e-05 | 0 | 0 |  | 1 | TRUE | wye
77 | LV_331-3_0_6_load_142 | 95 | 0.0016148 | 0.00040472 | 0 | 0 |  | 1 | TRUE | wye
78 | LV_331-3_0_6_load_118 | 96 | 0.0053633 | 0.0013442 | 0 | 0 |  | 1 | TRUE | wye
79 | LV_331-3_0_6_load_120 | 97 | 0.0056931 | 0.0014268 | 0 | 0 |  | 1 | TRUE | wye
80 | LV_331-3_0_6_load_76 | 100 | 0.0043795 | 0.0010976 | 0 | 0 |  | 1 | TRUE | wye
81 | LV_331-3_0_6_load_77 | 101 | 0.00057351 | 0.00014373 | 0 | 0 |  | 1 | TRUE | wye
82 | LV_331-3_0_6_load_78 | 102 | 0.010282 | 0.002577 | 0 | 0 |  | 1 | TRUE | wye
83 | LV_331-3_0_6_load_79 | 103 | 0.0020657 | 0.00051772 | 0 | 0 |  | 1 | TRUE | wye
84 | LV_331-3_0_6_load_87 | 105 | 0.0014152 | 0.00035469 | 0 | 0 |  | 1 | TRUE | wye
85 | LV_331-3_0_6_load_86 | 106 | 0.00025608 | 6.4181e-05 | 0 | 0 |  | 1 | TRUE | wye
86 | LV_331-3_0_6_load_90 | 107 | 0.0038218 | 0.00095782 | 0 | 0 |  | 1 | TRUE | wye
87 | LV_331-3_0_6_load_91 | 108 | 0.0011688 | 0.00029293 | 0 | 0 |  | 1 | TRUE | wye
88 | LV_331-3_0_6_load_93 | 110 | 0.0019931 | 0.00049953 | 0 | 0 |  | 1 | TRUE | wye
89 | LV_331-3_0_6_load_94 | 111 | 0.0077427 | 0.0019405 | 0 | 0 |  | 1 | TRUE | wye
90 | LV_331-3_0_6_load_95 | 112 | 0.0068787 | 0.001724 | 0 | 0 |  | 1 | TRUE | wye
91 | LV_331-3_0_6_load_96 | 113 | 0.0013942 | 0.00034942 | 0 | 0 |  | 1 | TRUE | wye
92 | LV_331-3_0_6_load_97 | 114 | 0.0062531 | 0.0015672 | 0 | 0 |  | 1 | TRUE | wye
93 | LV_331-3_0_6_load_98 | 115 | 0.0036761 | 0.00092133 | 0 | 0 |  | 1 | TRUE | wye
94 | LV_331-3_0_6_load_113 | 116 | 0.0011143 | 0.00027928 | 0 | 0 |  | 1 | TRUE | wye
95 | LV_331-3_0_6_load_133 | 117 | 0.0062472 | 0.0015657 | 0 | 0 |  | 1 | TRUE | wye
96 | LV_331-3_0_6_load_108 | 118 | 0.0029018 | 0.00072727 | 0 | 0 |  | 1 | TRUE | wye
97 | LV_331-3_0_6_load_134 | 119 | 0.0034188 | 0.00085683 | 0 | 0 |  | 1 | TRUE | wye
98 | LV_331-3_0_6_load_107 | 120 | 0.0017737 | 0.00044453 | 0 | 0 |  | 1 | TRUE | wye
99 | LV_331-3_0_6_load_99 | 121 | 0.0029535 | 0.00074021 | 0 | 0 |  | 1 | TRUE | wye
100 | LV_331-3_0_6_load_100 | 122 | 0.0015066 | 0.00037759 | 0 | 0 |  | 1 | TRUE | wye
101 | LV_331-3_0_6_load_101 | 123 | 0.0015073 | 0.00037776 | 0 | 0 |  | 1 | TRUE | wye
102 | LV_331-3_0_6_load_102 | 124 | 0.0011737 | 0.00029417 | 0 | 0 |  | 1 | TRUE | wye
103 | LV_331-3_0_6_load_103 | 125 | 0.0059703 | 0.0014963 | 0 | 0 |  | 1 | TRUE | wye
104 | LV_331-3_0_6_load_104 | 126 | 0.0026984 | 0.00067628 | 0 | 0 |  | 1 | TRUE | wye
105 | LV_331-3_0_6_load_105 | 127 | 0.0037615 | 0.00094271 | 0 | 0 |  | 1 | TRUE | wye
106 | LV_331-3_0_6_load_106 | 128 | 0.006446 | 0.0016155 | 0 | 0 |  | 1 | TRUE | wye
107 | LV_331-3_0_6_load_123 | 129 | 0.0040461 | 0.001014 | 0 | 0 |  | 1 | TRUE | wye
108 | LV_331-3_0_6_load_121 | 130 | 0.0038689 | 0.00096964 | 0 | 0 |  | 1 | TRUE | wye
109 | LV_331-3_0_6_load_109 | 131 | 0.0018234 | 0.00045699 | 0 | 0 |  | 1 | TRUE | wye
110 | LV_331-3_0_6_load_110 | 132 | 0.0033859 | 0.00084859 | 0 | 0 |  | 1 | TRUE | wye
111 | LV_331-3_0_6_load_111 | 133 | 0.0037609 | 0.00094256 | 0 | 0 |  | 1 | TRUE | wye
112 | LV_331-3_0_6_load_112 | 134 | 0.0031221 | 0.00078247 | 0 | 0 |  | 1 | TRUE | wye
113 | LV_331-3_0_6_load_119 | 136 | 0.0031087 | 0.00077912 | 0 | 0 |  | 1 | TRUE | wye
114 | LV_331-3_0_6_load_141 | 137 | 0.005737 | 0.0014378 | 0 | 0 |  | 1 | TRUE | wye
115 | LV_331-3_0_6_load_129 | 138 | 0.001297 | 0.00032505 | 0 | 0 |  | 1 | TRUE | wye
116 | LV_331-3_0_6_load_131 | 140 | 0.0062019 | 0.0015543 | 0 | 0 |  | 1 | TRUE | wye
117 | LV_331-3_0_6_load_132 | 141 | 0.0015449 | 0.00038718 | 0 | 0 |  | 1 | TRUE | wye
118 | LV_331-3_0_6_load_150 | 142 | 0.0020986 | 0.00052597 | 0 | 0 |  | 1 | TRUE | wye
119 | LV_331-3_0_6_load_149 | 143 | 0.0021006 | 0.00052647 | 0 | 0 |  | 1 | TRUE | wye
120 | LV_331-3_0_6_load_143 | 144 | 0.0014487 | 0.00036307 | 0 | 0 |  | 1 | TRUE | wye
121 | LV_331-3_0_6_load_144 | 145 | 0.0014493 | 0.00036323 | 0 | 0 |  | 1 | TRUE | wye
122 | LV_331-3_0_6_load_146 | 146 | 0.0020636 | 0.00051719 | 0 | 0 |  | 1 | TRUE | wye
123 | LV_331-3_0_6_load_148 | 147 | 0.0020636 | 0.00051719 | 0 | 0 |  | 1 | TRUE | wye

## ext_grid
| name | bus | vm_pu | va_degree | slack_weight | in_service
0 |  | 68 | 1 | 0 | 1 | TRUE

## line
| name | std_type | from_bus | to_bus | length_km | r_ohm_per_km | x_ohm_per_km | c_nf_per_km | g_us_per_km | max_i_ka | df | parallel | type | in_service
0 | LV_331-3_0_6_line_0 |  | 0 | 1 | 0.018594 | 0.125 | 0.08 | 261 | 0 | 0.364 | 1 | 1 | cs | TRUE
1 | LV_331-3_0_6_line_1 |  | 0 | 2 | 0.017731 | 0.125 | 0.08 | 261 | 0 | 0.364 | 1 | 1 | cs | TRUE
2 | LV_331-3_0_6_line_2 |  | 1 | 3 | 0.02642 | 0.125 | 0.08 | 261 | 0 | 0.364 | 1 | 1 | cs | TRUE
3 | LV_331-3_0_6_line_3 |  | 2 | 4 | 0.002735 | 0.125 | 0.08 | 261 | 0 | 0.364 | 1 | 1 | cs | TRUE
4 | LV_331-3_0_6_line_4 |  | 2 | 5 | 0.031224 | 0.125 | 0.08 | 261 | 0 | 0.364 | 1 | 1 | cs | TRUE
5 | LV_331-3_0_6_line_5 |  | 3 | 6 | 0.0078329 | 0.125 | 0.08 | 261 | 0 | 0.364 | 1 | 1 | cs | TRUE
6 | LV_331-3_0_6_line_6 |  | 4 | 7 | 0.014494 | 0.125 | 0.08 | 261 | 0 | 0.364 | 1 | 1 | cs | TRUE
7 | LV_331-3_0_6_line_7 |  | 6 | 8 | 0.0238 | 0.125 | 0.08 | 261 | 0 | 0.364 | 1 | 1 | cs | TRUE
8 | LV_331-3_0_6_line_8 |  | 7 | 11 | 0.017319 | 0.125 | 0.08 | 261 | 0 | 0.364 | 1 | 1 | cs | TRUE
9 | LV_331-3_0_6_line_9 |  | 8 | 15 | 0.029822 | 0.125 | 0.08 | 261 | 0 | 0.364 | 1 | 1 | cs | TRUE
10 | LV_331-3_0_6_line_10 |  | 8 | 16 | 0.024788 | 0.125 | 0.08 | 261 | 0 | 0.364 | 1 | 1 | cs | TRUE
11 | LV_331-3_0_6_line_11 |  | 9 | 10 | 0.0025585 | 0.125 | 0.08 | 261 | 0 | 0.364 | 1 | 1 | cs | TRUE
12 | LV_331-3_0_6_line_12 |  | 10 | 105 | 0.017907 | 0.125 | 0.08 | 261 | 0 | 0.364 | 1 | 1 | cs | TRUE
13 | LV_331-3_0_6_line_13 |  | 11 | 17 | 0.0060018 | 0.125 | 0.08 | 261 | 0 | 0.364 | 1 | 1 | cs | TRUE
14 | LV_331-3_0_6_line_14 |  | 12 | 13 | 0.02898 | 0.125 | 0.08 | 261 | 0 | 0.364 | 1 | 1 | cs | TRUE
15 | LV_331-3_0_6_line_15 |  | 12 | 14 | 0.0015027 | 0.125 | 0.08 | 261 | 0 | 0.364 | 1 | 1 | cs | TRUE
16 | LV_331-3_0_6_line_16 |  | 13 | 18 | 0.039591 | 0.125 | 0.08 | 261 | 0 | 0.364 | 1 | 1 | cs | TRUE
17 | LV_331-3_0_6_line_17 |  | 14 | 17 | 0.03139 | 0.125 | 0.08 | 261 | 0 | 0.364 | 1 | 1 | cs | TRUE
18 | LV_331-3_0_6_line_18 |  | 16 | 19 | 0.015105 | 0.125 | 0.08 | 261 | 0 | 0.364 | 1 | 1 | cs | TRUE
19 | LV_331-3_0_6_line_19 |  | 17 | 136 | 0.0041673 | 0.125 | 0.08 | 261 | 0 | 0.364 | 1 | 1 | cs | TRUE
20 | LV_331-3_0_6_line_20 |  | 20 | 21 | 0.0071222 | 0.125 | 0.08 | 261 | 0 | 0.364 | 1 | 1 | cs | TRUE
21 | LV_331-3_0_6_line_21 |  | 20 | 22 | 0.024394 | 0.125 | 0.08 | 261 | 0 | 0.364 | 1 | 1 | cs | TRUE
22 | LV_331-3_0_6_line_22 |  | 21 | 23 | 0.02958 | 0.125 | 0.08 | 261 | 0 | 0.364 | 1 | 1 | cs | TRUE
23 | LV_331-3_0_6_line_23 |  | 22 | 24 | 0.011234 | 0.125 | 0.08 | 261 | 0 | 0.364 | 1 | 1 | cs | TRUE
24 | LV_331-3_0_6_line_24 |  | 23 | 25 | 0.008088 | 0.125 | 0.08 | 261 | 0 | 0.364 | 1 | 1 | cs | TRUE
25 | LV_331-3_0_6_line_25 |  | 23 | 26 | 0.017052 | 0.125 | 0.08 | 261 | 0 | 0.364 | 1 | 1 | cs | TRUE
26 | LV_331-3_0_6_line_26 |  | 24 | 27 | 0.025542 | 0.125 | 0.08 | 261 | 0 | 0.364 | 1 | 1 | cs | TRUE
27 | LV_331-3_0_6_line_27 |  | 24 | 28 | 0.0093539 | 0.125 | 0.08 | 261 | 0 | 0.364 | 1 | 1 | cs | TRUE
28 | LV_331-3_0_6_line_28 |  | 25 | 29 | 0.0098368 | 0.125 | 0.08 | 261 | 0 | 0.364 | 1 | 1 | cs | TRUE
29 | LV_331-3_0_6_line_29 |  | 26 | 30 | 0.02831 | 0.125 | 0.08 | 261 | 0 | 0.364 | 1 | 1 | cs | TRUE
30 | LV_331-3_0_6_line_30 |  | 27 | 31 | 0.039699 | 0.125 | 0.08 | 261 | 0 | 0.364 | 1 | 1 | cs | TRUE
31 | LV_331-3_0_6_line_31 |  | 28 | 32 | 0.0063995 | 0.125 | 0.08 | 261 | 0 | 0.364 | 1 | 1 | cs | TRUE
32 | LV_331-3_0_6_line_32 |  | 29 | 35 | 0.036425 | 0.125 | 0.08 | 261 | 0 | 0.364 | 1 | 1 | cs | TRUE
33 | LV_331-3_0_6_line_33 |  | 29 | 36 | 0.010745 | 0.125 | 0.08 | 261 | 0 | 0.364 | 1 | 1 | cs | TRUE
34 | LV_331-3_0_6_line_34 |  | 30 | 37 | 0.01343 | 0.125 | 0.08 | 261 | 0 | 0.364 | 1 | 1 | cs | TRUE
35 | LV_331-3_0_6_line_35 |  | 31 | 33 | 0.018569 | 0.125 | 0.08 | 261 | 0 | 0.364 | 1 | 1 | cs | TRUE
36 | LV_331-3_0_6_line_36 |  | 32 | 38 | 0.015384 | 0.125 | 0.08 | 261 | 0 | 0.364 | 1 | 1 | cs | TRUE
37 | LV_331-3_0_6_line_37 |  | 33 | 34 | 0.0018165 | 0.125 | 0.08 | 261 | 0 | 0.364 | 1 | 1 | cs | TRUE
38 | LV_331-3_0_6_line_38 |  | 35 | 46 | 0.01598 | 0.125 | 0.08 | 261 | 0 | 0.364 | 1 | 1 | cs | TRUE
39 | LV_331-3_0_6_line_39 |  | 36 | 40 | 0.020724 | 0.125 | 0.08 | 261 | 0 | 0.364 | 1 | 1 | cs | TRUE
40 | LV_331-3_0_6_line_40 |  | 37 | 49 | 0.0020473 | 0.125 | 0.08 | 261 | 0 | 0.364 | 1 | 1 | cs | TRUE
41 | LV_331-3_0_6_line_41 |  | 38 | 53 | 0.024208 | 0.125 | 0.08 | 261 | 0 | 0.364 | 1 | 1 | cs | TRUE
42 | LV_331-3_0_6_line_42 |  | 39 | 40 | 0.024806 | 0.125 | 0.08 | 261 | 0 | 0.364 | 1 | 1 | cs | TRUE
43 | LV_331-3_0_6_line_43 |  | 39 | 41 | 0.0035988 | 0.125 | 0.08 | 261 | 0 | 0.364 | 1 | 1 | cs | TRUE
44 | LV_331-3_0_6_line_44 |  | 41 | 42 | 0.00073124 | 0.125 | 0.08 | 261 | 0 | 0.364 | 1 | 2 | cs | TRUE
45 | LV_331-3_0_6_line_45 |  | 42 | 43 | 0.013942 | 0.125 | 0.08 | 261 | 0 | 0.364 | 1 | 3 | cs | TRUE
46 | LV_331-3_0_6_line_46 |  | 43 | 44 | 0.0074249 | 0.125 | 0.08 | 261 | 0 | 0.364 | 1 | 3 | cs | TRUE
47 | LV_331-3_0_6_line_47 |  | 43 | 45 | 0.020016 | 0.125 | 0.08 | 261 | 0 | 0.364 | 1 | 1 | cs | TRUE
48 | LV_331-3_0_6_line_48 |  | 44 | 47 | 0.014974 | 0.125 | 0.08 | 261 | 0 | 0.364 | 1 | 3 | cs | TRUE
49 | LV_331-3_0_6_line_49 |  | 45 | 48 | 0.014258 | 0.125 | 0.08 | 261 | 0 | 0.364 | 1 | 1 | cs | TRUE
50 | LV_331-3_0_6_line_50 |  | 46 | 59 | 0.039165 | 0.125 | 0.08 | 261 | 0 | 0.364 | 1 | 1 | cs | TRUE
51 | LV_331-3_0_6_line_51 |  | 47 | 68 | 0.0099648 | 0.125 | 0.08 | 261 | 0 | 0.364 | 1 | 3 | cs | TRUE
52 | LV_331-3_0_6_line_52 |  | 49 | 50 | 0.0062641 | 0.125 | 0.08 | 261 | 0 | 0.364 | 1 | 1 | cs | TRUE
53 | LV_331-3_0_6_line_53 |  | 49 | 51 | 0.012521 | 0.125 | 0.08 | 261 | 0 | 0.364 | 1 | 1 | cs | TRUE
54 | LV_331-3_0_6_line_54 |  | 52 | 53 | 0.024174 | 0.125 | 0.08 | 261 | 0 | 0.364 | 1 | 1 | cs | TRUE
55 | LV_331-3_0_6_line_55 |  | 52 | 54 | 0.020163 | 0.125 | 0.08 | 261 | 0 | 0.364 | 1 | 1 | cs | TRUE
56 | LV_331-3_0_6_line_56 |  | 54 | 55 | 0.0051392 | 0.125 | 0.08 | 261 | 0 | 0.364 | 1 | 1 | cs | TRUE
57 | LV_331-3_0_6_line_57 |  | 55 | 56 | 0.012586 | 0.125 | 0.08 | 261 | 0 | 0.364 | 1 | 1 | cs | TRUE
58 | LV_331-3_0_6_line_58 |  | 56 | 57 | 0.003622 | 0.125 | 0.08 | 261 | 0 | 0.364 | 1 | 1 | cs | TRUE
59 | LV_331-3_0_6_line_59 |  | 57 | 58 | 0.020316 | 0.125 | 0.08 | 261 | 0 | 0.364 | 1 | 1 | cs | TRUE
60 | LV_331-3_0_6_line_60 |  | 58 | 71 | 0.045738 | 0.125 | 0.08 | 261 | 0 | 0.364 | 1 | 1 | cs | TRUE
61 | LV_331-3_0_6_line_61 |  | 59 | 60 | 0.01642 | 0.125 | 0.08 | 261 | 0 | 0.364 | 1 | 1 | cs | TRUE
62 | LV_331-3_0_6_line_62 |  | 60 | 78 | 0.0025172 | 0.125 | 0.08 | 261 | 0 | 0.364 | 1 | 1 | cs | TRUE
63 | LV_331-3_0_6_line_63 |  | 61 | 62 | 0.0017917 | 0.125 | 0.08 | 261 | 0 | 0.364 | 1 | 1 | cs | TRUE
64 | LV_331-3_0_6_line_64 |  | 61 | 63 | 0.012014 | 0.125 | 0.08 | 261 | 0 | 0.364 | 1 | 1 | cs | TRUE
65 | LV_331-3_0_6_line_65 |  | 62 | 64 | 0.01314 | 0.125 | 0.08 | 261 | 0 | 0.364 | 1 | 1 | cs | TRUE
66 | LV_331-3_0_6_line_66 |  | 63 | 65 | 0.0011599 | 0.125 | 0.08 | 261 | 0 | 0.364 | 1 | 1 | cs | TRUE
67 | LV_331-3_0_6_line_67 |  | 64 | 66 | 0.0059946 | 0.125 | 0.08 | 261 | 0 | 0.364 | 1 | 1 | cs | TRUE
68 | LV_331-3_0_6_line_68 |  | 65 | 67 | 0.0013532 | 0.125 | 0.08 | 261 | 0 | 0.364 | 1 | 1 | cs | TRUE
69 | LV_331-3_0_6_line_69 |  | 66 | 69 | 7.7645e-05 | 0.125 | 0.08 | 261 | 0 | 0.364 | 1 | 1 | cs | TRUE
70 | LV_331-3_0_6_line_70 |  | 67 | 70 | 0.012559 | 0.125 | 0.08 | 261 | 0 | 0.364 | 1 | 1 | cs | TRUE
71 | LV_331-3_0_6_line_71 |  | 68 | 88 | 0.011942 | 0.125 | 0.08 | 261 | 0 | 0.364 | 1 | 3 | cs | TRUE
72 | LV_331-3_0_6_line_72 |  | 69 | 77 | 0.010037 | 0.125 | 0.08 | 261 | 0 | 0.364 | 1 | 1 | cs | TRUE
73 | LV_331-3_0_6_line_73 |  | 70 | 142 | 0.0091725 | 0.125 | 0.08 | 261 | 0 | 0.364 | 1 | 1 | cs | TRUE
74 | LV_331-3_0_6_line_74 |  | 71 | 72 | 0.023613 | 0.125 | 0.08 | 261 | 0 | 0.364 | 1 | 1 | cs | TRUE
75 | LV_331-3_0_6_line_75 |  | 72 | 73 | 0.02367 | 0.125 | 0.08 | 261 | 0 | 0.364 | 1 | 1 | cs | TRUE
76 | LV_331-3_0_6_line_76 |  | 74 | 75 | 0.0061972 | 0.125 | 0.08 | 261 | 0 | 0.364 | 1 | 1 | cs | TRUE
77 | LV_331-3_0_6_line_77 |  | 75 | 76 | 0.0082646 | 0.125 | 0.08 | 261 | 0 | 0.364 | 1 | 1 | cs | TRUE
78 | LV_331-3_0_6_line_78 |  | 76 | 77 | 0.0067762 | 0.125 | 0.08 | 261 | 0 | 0.364 | 1 | 1 | cs | TRUE
79 | LV_331-3_0_6_line_79 |  | 79 | 80 | 0.0049435 | 0.125 | 0.08 | 261 | 0 | 0.364 | 1 | 1 | cs | TRUE
80 | LV_331-3_0_6_line_80 |  | 79 | 81 | 0.044369 | 0.125 | 0.08 | 261 | 0 | 0.364 | 1 | 1 | cs | TRUE
81 | LV_331-3_0_6_line_81 |  | 80 | 82 | 0.016733 | 0.125 | 0.08 | 261 | 0 | 0.364 | 1 | 1 | cs | TRUE
82 | LV_331-3_0_6_line_82 |  | 81 | 83 | 0.008784 | 0.125 | 0.08 | 261 | 0 | 0.364 | 1 | 1 | cs | TRUE
83 | LV_331-3_0_6_line_83 |  | 82 | 84 | 0.015427 | 0.125 | 0.08 | 261 | 0 | 0.364 | 1 | 1 | cs | TRUE
84 | LV_331-3_0_6_line_84 |  | 83 | 85 | 0.01733 | 0.125 | 0.08 | 261 | 0 | 0.364 | 1 | 3 | cs | TRUE
85 | LV_331-3_0_6_line_85 |  | 83 | 86 | 0.02354 | 0.125 | 0.08 | 261 | 0 | 0.364 | 1 | 3 | cs | TRUE
86 | LV_331-3_0_6_line_86 |  | 84 | 87 | 0.009479 | 0.125 | 0.08 | 261 | 0 | 0.364 | 1 | 1 | cs | TRUE
87 | LV_331-3_0_6_line_87 |  | 85 | 88 | 0.01315 | 0.125 | 0.08 | 261 | 0 | 0.364 | 1 | 3 | cs | TRUE
88 | LV_331-3_0_6_line_88 |  | 86 | 89 | 0.016665 | 0.125 | 0.08 | 261 | 0 | 0.364 | 1 | 2 | cs | TRUE
89 | LV_331-3_0_6_line_89 |  | 87 | 90 | 0.02497 | 0.125 | 0.08 | 261 | 0 | 0.364 | 1 | 1 | cs | TRUE
90 | LV_331-3_0_6_line_90 |  | 88 | 95 | 0.018547 | 0.125 | 0.08 | 261 | 0 | 0.364 | 1 | 1 | cs | TRUE
91 | LV_331-3_0_6_line_91 |  | 89 | 96 | 0.022756 | 0.125 | 0.08 | 261 | 0 | 0.364 | 1 | 1 | cs | TRUE
92 | LV_331-3_0_6_line_92 |  | 89 | 97 | 0.0087337 | 0.125 | 0.08 | 261 | 0 | 0.364 | 1 | 1 | cs | TRUE
93 | LV_331-3_0_6_line_93 |  | 90 | 94 | 0.0072574 | 0.125 | 0.08 | 261 | 0 | 0.364 | 1 | 1 | cs | TRUE
94 | LV_331-3_0_6_line_94 |  | 90 | 92 | 0.034938 | 0.125 | 0.08 | 261 | 0 | 0.364 | 1 | 1 | cs | TRUE
95 | LV_331-3_0_6_line_95 |  | 91 | 92 | 0.010952 | 0.125 | 0.08 | 261 | 0 | 0.364 | 1 | 1 | cs | TRUE
96 | LV_331-3_0_6_line_96 |  | 92 | 93 | 0.021179 | 0.125 | 0.08 | 261 | 0 | 0.364 | 1 | 1 | cs | TRUE
97 | LV_331-3_0_6_line_97 |  | 94 | 98 | 0.010881 | 0.125 | 0.08 | 261 | 0 | 0.364 | 1 | 1 | cs | TRUE
98 | LV_331-3_0_6_line_98 |  | 95 | 137 | 0.0029885 | 0.125 | 0.08 | 261 | 0 | 0.364 | 1 | 1 | cs | TRUE
99 | LV_331-3_0_6_line_99 |  | 96 | 135 | 0.0049818 | 0.125 | 0.08 | 261 | 0 | 0.364 | 1 | 1 | cs | TRUE
100 | LV_331-3_0_6_line_100 |  | 97 | 130 | 0.012517 | 0.125 | 0.08 | 261 | 0 | 0.364 | 1 | 1 | cs | TRUE
101 | LV_331-3_0_6_line_101 |  | 98 | 99 | 0.023082 | 0.125 | 0.08 | 261 | 0 | 0.364 | 1 | 1 | cs | TRUE
102 | LV_331-3_0_6_line_102 |  | 99 | 106 | 0.0059158 | 0.125 | 0.08 | 261 | 0 | 0.364 | 1 | 1 | cs | TRUE
103 | LV_331-3_0_6_line_103 |  | 100 | 101 | 0.011282 | 0.125 | 0.08 | 261 | 0 | 0.364 | 1 | 1 | cs | TRUE
104 | LV_331-3_0_6_line_104 |  | 100 | 102 | 0.02216 | 0.125 | 0.08 | 261 | 0 | 0.364 | 1 | 1 | cs | TRUE
105 | LV_331-3_0_6_line_105 |  | 101 | 103 | 0.0051186 | 0.125 | 0.08 | 261 | 0 | 0.364 | 1 | 1 | cs | TRUE
106 | LV_331-3_0_6_line_106 |  | 103 | 104 | 0.01377 | 0.125 | 0.08 | 261 | 0 | 0.364 | 1 | 1 | cs | TRUE
107 | LV_331-3_0_6_line_107 |  | 104 | 105 | 0.03243 | 0.125 | 0.08 | 261 | 0 | 0.364 | 1 | 1 | cs | TRUE
108 | LV_331-3_0_6_line_108 |  | 104 | 106 | 0.036465 | 0.125 | 0.08 | 261 | 0 | 0.364 | 1 | 1 | cs | TRUE
109 | LV_331-3_0_6_line_109 |  | 107 | 108 | 0.018985 | 0.125 | 0.08 | 261 | 0 | 0.364 | 1 | 1 | cs | TRUE
110 | LV_331-3_0_6_line_110 |  | 107 | 109 | 0.02231 | 0.125 | 0.08 | 261 | 0 | 0.364 | 1 | 1 | cs | TRUE
111 | LV_331-3_0_6_line_111 |  | 108 | 110 | 0.012708 | 0.125 | 0.08 | 261 | 0 | 0.364 | 1 | 1 | cs | TRUE
112 | LV_331-3_0_6_line_112 |  | 109 | 111 | 0.033521 | 0.125 | 0.08 | 261 | 0 | 0.364 | 1 | 1 | cs | TRUE
113 | LV_331-3_0_6_line_113 |  | 109 | 112 | 0.0037712 | 0.125 | 0.08 | 261 | 0 | 0.364 | 1 | 1 | cs | TRUE
114 | LV_331-3_0_6_line_114 |  | 110 | 113 | 0.012584 | 0.125 | 0.08 | 261 | 0 | 0.364 | 1 | 1 | cs | TRUE
115 | LV_331-3_0_6_line_115 |  | 111 | 114 | 0.014004 | 0.125 | 0.08 | 261 | 0 | 0.364 | 1 | 1 | cs | TRUE
116 | LV_331-3_0_6_line_116 |  | 112 | 115 | 0.025951 | 0.125 | 0.08 | 261 | 0 | 0.364 | 1 | 1 | cs | TRUE
117 | LV_331-3_0_6_line_117 |  | 113 | 116 | 0.020572 | 0.125 | 0.08 | 261 | 0 | 0.364 | 1 | 1 | cs | TRUE
118 | LV_331-3_0_6_line_118 |  | 114 | 117 | 0.0097126 | 0.125 | 0.08 | 261 | 0 | 0.364 | 1 | 1 | cs | TRUE
119 | LV_331-3_0_6_line_119 |  | 115 | 118 | 0.0034234 | 0.125 | 0.08 | 261 | 0 | 0.364 | 1 | 1 | cs | TRUE
120 | LV_331-3_0_6_line_120 |  | 117 | 119 | 0.0086481 | 0.125 | 0.08 | 261 | 0 | 0.364 | 1 | 1 | cs | TRUE
121 | LV_331-3_0_6_line_121 |  | 118 | 120 | 0.0059487 | 0.125 | 0.08 | 261 | 0 | 0.364 | 1 | 1 | cs | TRUE
122 | LV_331-3_0_6_line_122 |  | 119 | 141 | 0.0087006 | 0.125 | 0.08 | 261 | 0 | 0.364 | 1 | 1 | cs | TRUE
123 | LV_331-3_0_6_line_123 |  | 120 | 126 | 0.0060905 | 0.125 | 0.08 | 261 | 0 | 0.364 | 1 | 1 | cs | TRUE
124 | LV_331-3_0_6_line_124 |  | 121 | 122 | 0.0092911 | 0.125 | 0.08 | 261 | 0 | 0.364 | 1 | 1 | cs | TRUE
125 | LV_331-3_0_6_line_125 |  | 121 | 123 | 0.005612 | 0.125 | 0.08 | 261 | 0 | 0.364 | 1 | 1 | cs | TRUE
126 | LV_331-3_0_6_line_126 |  | 122 | 124 | 0.029711 | 0.125 | 0.08 | 261 | 0 | 0.364 | 1 | 1 | cs | TRUE
127 | LV_331-3_0_6_line_127 |  | 123 | 125 | 0.015067 | 0.125 | 0.08 | 261 | 0 | 0.364 | 1 | 1 | cs | TRUE
128 | LV_331-3_0_6_line_128 |  | 124 | 126 | 0.010656 | 0.125 | 0.08 | 261 | 0 | 0.364 | 1 | 1 | cs | TRUE
129 | LV_331-3_0_6_line_129 |  | 124 | 127 | 0.012528 | 0.125 | 0.08 | 261 | 0 | 0.364 | 1 | 1 | cs | TRUE
130 | LV_331-3_0_6_line_130 |  | 125 | 128 | 0.022362 | 0.125 | 0.08 | 261 | 0 | 0.364 | 1 | 1 | cs | TRUE
131 | LV_331-3_0_6_line_131 |  | 127 | 129 | 0.0050811 | 0.125 | 0.08 | 261 | 0 | 0.364 | 1 | 1 | cs | TRUE
132 | LV_331-3_0_6_line_132 |  | 129 | 130 | 0.0054374 | 0.125 | 0.08 | 261 | 0 | 0.364 | 1 | 1 | cs | TRUE
133 | LV_331-3_0_6_line_133 |  | 131 | 132 | 0.033178 | 0.125 | 0.08 | 261 | 0 | 0.364 | 1 | 1 | cs | TRUE
134 | LV_331-3_0_6_line_134 |  | 132 | 133 | 0.022451 | 0.125 | 0.08 | 261 | 0 | 0.364 | 1 | 1 | cs | TRUE
135 | LV_331-3_0_6_line_135 |  | 133 | 134 | 0.01892 | 0.125 | 0.08 | 261 | 0 | 0.364 | 1 | 1 | cs | TRUE
136 | LV_331-3_0_6_line_136 |  | 134 | 135 | 0.012744 | 0.125 | 0.08 | 261 | 0 | 0.364 | 1 | 1 | cs | TRUE
137 | LV_331-3_0_6_line_137 |  | 135 | 136 | 0.018887 | 0.125 | 0.08 | 261 | 0 | 0.364 | 1 | 1 | cs | TRUE
138 | LV_331-3_0_6_line_138 |  | 137 | 144 | 0.0086639 | 0.125 | 0.08 | 261 | 0 | 0.364 | 1 | 1 | cs | TRUE
139 | LV_331-3_0_6_line_139 |  | 138 | 139 | 0.012067 | 0.125 | 0.08 | 261 | 0 | 0.364 | 1 | 1 | cs | TRUE
140 | LV_331-3_0_6_line_140 |  | 139 | 140 | 0.021415 | 0.125 | 0.08 | 261 | 0 | 0.364 | 1 | 1 | cs | TRUE
141 | LV_331-3_0_6_line_141 |  | 140 | 141 | 0.0059114 | 0.125 | 0.08 | 261 | 0 | 0.364 | 1 | 1 | cs | TRUE
142 | LV_331-3_0_6_line_142 |  | 142 | 143 | 0.0070885 | 0.125 | 0.08 | 261 | 0 | 0.364 | 1 | 1 | cs | TRUE
143 | LV_331-3_0_6_line_143 |  | 143 | 147 | 0.0093292 | 0.125 | 0.08 | 261 | 0 | 0.364 | 1 | 1 | cs | TRUE
144 | LV_331-3_0_6_line_144 |  | 144 | 145 | 0.0024228 | 0.125 | 0.08 | 261 | 0 | 0.364 | 1 | 1 | cs | TRUE
145 | LV_331-3_0_6_line_145 |  | 145 | 146 | 0.0065874 | 0.125 | 0.08 | 261 | 0 | 0.364 | 1 | 1 | cs | TRUE
146 | LV_331-3_0_6_line_146 |  | 146 | 147 | 0.0058325 | 0.125 | 0.08 | 261 | 0 | 0.364 | 1 | 1 | cs | TRUE

## trafo
| name | std_type | hv_bus | lv_bus | sn_mva | vn_hv_kv | vn_lv_kv | vk_percent | vkr_percent | pfe_kw | i0_percent | shift_degree | tap_side | tap_neutral | tap_min | tap_max | tap_step_percent | tap_step_degree | tap_pos | tap_phase_shifter | parallel | df | in_service
0 | LV_331-3_0_6_trafo_145 | 0.63 MVA 20/0.4 kV | 148 | 68 | 0.63 | 20 | 0.4 | 6 | 1.206 | 1.65 | 0.2619 | 150 | hv | 0 | -2 | 2 | 2.5 | 0 | 0 | FALSE | 1 | 1 | TRUE

## line_geodata
| x0 | y0 | x1 | y1 | x2 | y2 | x3 | y3 | x4 | y4 | x5 | y5
0 | 2626655.2511 | 1226720.2851 | 2626656.7253 | 1226724.4942 | 2626659.6824 | 1226730.9335 | 2626662.2159 | 1226735.5253 | 2626663.2222 | 1226737.0229
1 | 2626673.178 | 1226751.6951 | 2626665.3628 | 1226740.2089 | 2626663.2222 | 1226737.0229
2 | 2626655.2511 | 1226720.2851 | 2626629.8714 | 1226727.6274
3 | 2626673.178 | 1226751.6951 | 2626674.749 | 1226753.934
4 | 2626673.178 | 1226751.6951 | 2626646.3991 | 1226767.7516
5 | 2626629.8714 | 1226727.6274 | 2626628.6838 | 1226727.9709 | 2626622.3254 | 1226729.7275
6 | 2626683.0886 | 1226765.7887 | 2626681.7629 | 1226763.9297 | 2626674.749 | 1226753.934
7 | 2626599.082 | 1226734.6761 | 2626611.8915 | 1226732.6098 | 2626622.3254 | 1226729.7275
8 | 2626683.0886 | 1226765.7887 | 2626693.1447 | 1226779.889
9 | 2626599.082 | 1226734.6761 | 2626600.8455 | 1226743.6782 | 2626603.6692 | 1226757.9549 | 2626609.6946 | 1226757.034
10 | 2626599.082 | 1226734.6761 | 2626574.3202 | 1226736.8892
11 | 2626689.1468 | 1226673.0817 | 2626691.6502 | 1226673.61
12 | 2626691.6502 | 1226673.61 | 2626709.1718 | 1226677.3076
13 | 2626696.6296 | 1226784.7754 | 2626693.1447 | 1226779.889
14 | 2626665.8466 | 1226796.3668 | 2626637.6287 | 1226802.9668
15 | 2626665.8466 | 1226796.3668 | 2626667.2529 | 1226795.8372
16 | 2626599.0783 | 1226811.9836 | 2626637.6287 | 1226802.9668
17 | 2626696.6296 | 1226784.7754 | 2626667.2529 | 1226795.8372
18 | 2626574.3202 | 1226736.8892 | 2626575.4879 | 1226751.9491
19 | 2626696.6296 | 1226784.7754 | 2626698.9101 | 1226788.2634
20 | 2626883.5552 | 1226968.663 | 2626885.3178 | 1226970.2787 | 2626888.6416 | 1226973.6456
21 | 2626905.1217 | 1226991.5976 | 2626899.0326 | 1226984.1711 | 2626888.6416 | 1226973.6456
22 | 2626861.9308 | 1226948.4825 | 2626870.5933 | 1226956.782 | 2626883.5552 | 1226968.663
23 | 2626912.2446 | 1227000.2848 | 2626905.1217 | 1226991.5976
24 | 2626861.9308 | 1226948.4825 | 2626854.1303 | 1226946.3454
25 | 2626861.9308 | 1226948.4825 | 2626878.8841 | 1226946.6498
26 | 2626912.2446 | 1227000.2848 | 2626909.9504 | 1226974.846
27 | 2626912.2446 | 1227000.2848 | 2626913.161 | 1227009.5937
28 | 2626844.6431 | 1226943.7462 | 2626854.1303 | 1226946.3454
29 | 2626905.8922 | 1226938.5859 | 2626895.0498 | 1226943.1175 | 2626880.6889 | 1226946.4547 | 2626878.8841 | 1226946.6498
30 | 2626909.9504 | 1226974.846 | 2626949.6227 | 1226976.3053
31 | 2626913.788 | 1227015.9624 | 2626913.161 | 1227009.5937
32 | 2626844.6431 | 1226943.7462 | 2626843.2653 | 1226950.1438 | 2626843.3492 | 1226960.1168 | 2626846.5248 | 1226968.4695 | 2626852.5048 | 1226977.6682
33 | 2626844.6431 | 1226943.7462 | 2626835.047 | 1226938.913
34 | 2626905.8922 | 1226938.5859 | 2626916.4905 | 1226930.3372
35 | 2626949.6227 | 1226976.3053 | 2626949.9522 | 1226984.001 | 2626952.677 | 1226994.5198
36 | 2626914.6384 | 1227031.3192 | 2626914.0995 | 1227019.1267 | 2626913.788 | 1227015.9624
37 | 2626953.1326 | 1226996.2783 | 2626952.677 | 1226994.5198
38 | 2626861.0406 | 1226991.1693 | 2626859.8988 | 1226989.042 | 2626852.5048 | 1226977.6682
39 | 2626817.5763 | 1226927.8816 | 2626827.8269 | 1226935.2765 | 2626835.047 | 1226938.913
40 | 2626918.1061 | 1226929.0798 | 2626916.4905 | 1226930.3372
41 | 2626914.4194 | 1227055.4388 | 2626915.4058 | 1227048.6836 | 2626914.6384 | 1227031.3192
42 | 2626803.7099 | 1226907.5585 | 2626809.9533 | 1226919.2643 | 2626813.0192 | 1226923.3917 | 2626817.5763 | 1226927.8816 | 2626817.5763 | 1226927.8816
43 | 2626802.0163 | 1226904.3831 | 2626803.7099 | 1226907.5585
44 | 2626801.6722 | 1226903.7379 | 2626802.0163 | 1226904.3831
45 | 2626795.1111 | 1226891.4365 | 2626801.6722 | 1226903.7379
46 | 2626795.1111 | 1226891.4365 | 2626791.2241 | 1226885.1104
47 | 2626795.1111 | 1226891.4365 | 2626807.5832 | 1226890.2141 | 2626814.5479 | 1226887.474
48 | 2626783.3847 | 1226872.352 | 2626791.2241 | 1226885.1104
49 | 2626814.5479 | 1226887.474 | 2626817.278 | 1226886.3999 | 2626826.6135 | 1226879.9896
50 | 2626869.3457 | 1227029.0841 | 2626869.2391 | 1227026.8511 | 2626867.9338 | 1227013.8152 | 2626865.2992 | 1227001.4515 | 2626863.7391 | 1226996.1969 | 2626861.0406 | 1226991.1693
51 | 2626778.168 | 1226863.8619 | 2626783.3847 | 1226872.352
52 | 2626918.1061 | 1226929.0798 | 2626923.3242 | 1226925.6142
53 | 2626918.1061 | 1226929.0798 | 2626915.5376 | 1226916.8253
54 | 2626914.4194 | 1227055.4388 | 2626912.5828 | 1227068.0157 | 2626908.4012 | 1227078.6894
55 | 2626901.0462 | 1227097.4632 | 2626908.4012 | 1227078.6894
56 | 2626901.0462 | 1227097.4632 | 2626900.7609 | 1227098.1915 | 2626899.5432 | 1227102.3749
57 | 2626899.5432 | 1227102.3749 | 2626897.5356 | 1227109.2725 | 2626896.5589 | 1227114.5859
58 | 2626895.9041 | 1227118.1482 | 2626896.5589 | 1227114.5859
59 | 2626895.9041 | 1227118.1482 | 2626896.373 | 1227133.4595 | 2626897.4699 | 1227138.335
60 | 2626913.649 | 1227180.9103 | 2626900.4367 | 1227151.522 | 2626897.4699 | 1227138.335
61 | 2626870.9511 | 1227045.4051 | 2626869.7307 | 1227037.1484 | 2626869.3457 | 1227029.0841
62 | 2626871.3191 | 1227047.8953 | 2626870.9511 | 1227045.4051
63 | 2626844.665 | 1226869.9244 | 2626846.4515 | 1226869.7879
64 | 2626844.665 | 1226869.9244 | 2626840.9954 | 1226858.4848
65 | 2626846.4515 | 1226869.7879 | 2626854.4219 | 1226869.179 | 2626859.5591 | 1226869.4819
66 | 2626840.9954 | 1226858.4848 | 2626840.6411 | 1226857.3804
67 | 2626859.5591 | 1226869.4819 | 2626865.5433 | 1226869.8347
68 | 2626840.2097 | 1226856.0979 | 2626840.4649 | 1226856.831 | 2626840.6411 | 1226857.3804
69 | 2626865.5433 | 1226869.8347 | 2626865.6208 | 1226869.8393
70 | 2626840.2097 | 1226856.0979 | 2626836.0806 | 1226844.2371 | 2626836.0806 | 1226844.2371
71 | 2626771.9164 | 1226853.6875 | 2626778.168 | 1226863.8619
72 | 2626865.6208 | 1226869.8393 | 2626875.6405 | 1226870.43
73 | 2626827.4211 | 1226841.2128 | 2626836.0806 | 1226844.2371
74 | 2626913.649 | 1227180.9103 | 2626913.649 | 1227180.9103 | 2626919.3877 | 1227203.8149
75 | 2626923.5952 | 1227227.0605 | 2626922.0903 | 1227214.6019 | 2626919.3877 | 1227203.8149
76 | 2626896.8194 | 1226871.9968 | 2626890.6431 | 1226871.4883
77 | 2626890.6431 | 1226871.4883 | 2626883.2125 | 1226870.8765 | 2626882.405 | 1226870.8288
78 | 2626875.6405 | 1226870.43 | 2626882.405 | 1226870.8288
79 | 2626759.7942 | 1226776.8063 | 2626761.8162 | 1226772.2952
80 | 2626753.5105 | 1226819.4178 | 2626751.0362 | 1226805.0648 | 2626753.6708 | 1226790.4679 | 2626759.7942 | 1226776.8063
81 | 2626768.66 | 1226757.0263 | 2626768.66 | 1226757.0263 | 2626761.8162 | 1226772.2952
82 | 2626755.6245 | 1226827.9435 | 2626753.5105 | 1226819.4178
83 | 2626776.3064 | 1226743.6278 | 2626768.66 | 1226757.0263
84 | 2626755.6245 | 1226827.9435 | 2626764.8993 | 1226841.7489 | 2626765.2532 | 1226842.3511
85 | 2626755.6245 | 1226827.9435 | 2626747.476 | 1226828.3071 | 2626734.9505 | 1226829.5961 | 2626732.1724 | 1226829.8736
86 | 2626776.3064 | 1226743.6278 | 2626781.0047 | 1226735.3952
87 | 2626771.9164 | 1226853.6875 | 2626765.2532 | 1226842.3511
88 | 2626715.551 | 1226830.9433 | 2626724.5102 | 1226830.6388 | 2626732.1724 | 1226829.8736
89 | 2626781.0047 | 1226735.3952 | 2626787.1459 | 1226724.6344 | 2626792.1388 | 1226713.0877
90 | 2626771.9164 | 1226853.6875 | 2626787.6827 | 1226843.9195
91 | 2626715.551 | 1226830.9433 | 2626715.4245 | 1226827.0404 | 2626715.1001 | 1226823.3367 | 2626714.3011 | 1226818.975 | 2626713.0858 | 1226814.5113 | 2626710.9553 | 1226808.8249
92 | 2626715.551 | 1226830.9433 | 2626715.0704 | 1226839.6638
93 | 2626795.0193 | 1226706.4264 | 2626792.1388 | 1226713.0877
94 | 2626792.1388 | 1226713.0877 | 2626821.5586 | 1226731.9337
95 | 2626815.9014 | 1226741.3118 | 2626821.5586 | 1226731.9337
96 | 2626833.3538 | 1226714.3583 | 2626825.1544 | 1226725.9728 | 2626821.5586 | 1226731.9337
97 | 2626799.3379 | 1226696.439 | 2626795.0193 | 1226706.4264
98 | 2626787.6827 | 1226843.9195 | 2626790.2231 | 1226842.3456
99 | 2626708.8117 | 1226804.3305 | 2626710.7493 | 1226808.2749 | 2626710.9553 | 1226808.8249
100 | 2626715.0704 | 1226839.6638 | 2626714.7755 | 1226845.0149 | 2626714.1706 | 1226852.1466
101 | 2626783.7521 | 1226680.4817 | 2626786.6452 | 1226680.9172 | 2626788.1942 | 1226681.9358 | 2626794.6556 | 1226689.4138 | 2626797.0207 | 1226692.6486 | 2626799.3379 | 1226696.439
102 | 2626783.7521 | 1226680.4817 | 2626777.8367 | 1226680.4055
103 | 2626737.418 | 1226698.4051 | 2626735.0549 | 1226709.4371
104 | 2626730.4133 | 1226731.1058 | 2626735.0549 | 1226709.4371
105 | 2626737.418 | 1226698.4051 | 2626738.4901 | 1226693.4
106 | 2626741.3743 | 1226679.9356 | 2626738.4901 | 1226693.4
107 | 2626741.3743 | 1226679.9356 | 2626727.9157 | 1226679.675 | 2626722.3986 | 1226679.6169 | 2626718.9893 | 1226679.3793 | 2626709.1718 | 1226677.3076
108 | 2626741.3743 | 1226679.9356 | 2626777.8367 | 1226680.4055
109 | 2626683.9086 | 1226933.214 | 2626670.5243 | 1226934.8038 | 2626665.0462 | 1226935.3613
110 | 2626706.0631 | 1226930.5826 | 2626683.9086 | 1226933.214
111 | 2626652.4031 | 1226936.648 | 2626665.0462 | 1226935.3613
112 | 2626706.0631 | 1226930.5826 | 2626703.045 | 1226947.935 | 2626698.7706 | 1226963.2578
113 | 2626706.0631 | 1226930.5826 | 2626706.6375 | 1226926.8554
114 | 2626652.4031 | 1226936.648 | 2626639.8839 | 1226937.9221
115 | 2626694.746 | 1226976.6667 | 2626696.4288 | 1226971.6528 | 2626698.7706 | 1226963.2578
116 | 2626709.9483 | 1226901.1298 | 2626709.0917 | 1226910.9288 | 2626706.6375 | 1226926.8554
117 | 2626619.4177 | 1226940.0049 | 2626639.8839 | 1226937.9221
118 | 2626694.746 | 1226976.6667 | 2626691.6556 | 1226985.8746
119 | 2626710.2465 | 1226897.7195 | 2626709.9483 | 1226901.1298
120 | 2626691.6556 | 1226985.8746 | 2626688.9039 | 1226994.0732
121 | 2626710.2465 | 1226897.7195 | 2626710.7645 | 1226891.7934
122 | 2626686.1355 | 1227002.3215 | 2626688.9039 | 1226994.0732
123 | 2626711.295 | 1226885.726 | 2626710.7645 | 1226891.7934
124 | 2626682.8275 | 1226878.7324 | 2626677.8154 | 1226880.4928 | 2626674.1706 | 1226882.0886
125 | 2626670.2413 | 1226886.0061 | 2626671.425 | 1226884.2776 | 2626672.6957 | 1226883.1382 | 2626674.1706 | 1226882.0886 | 2626674.1706 | 1226882.0886
126 | 2626712.223 | 1226875.1103 | 2626691.8601 | 1226876.6979 | 2626688.2883 | 1226877.2266 | 2626685.254 | 1226877.8801 | 2626682.8275 | 1226878.7324
127 | 2626670.2413 | 1226886.0061 | 2626669.9298 | 1226886.4611 | 2626667.4924 | 1226890.9084 | 2626664.2461 | 1226898.2761 | 2626663.4982 | 1226899.4512
128 | 2626712.223 | 1226875.1103 | 2626711.295 | 1226885.726
129 | 2626712.223 | 1226875.1103 | 2626713.2817 | 1226862.6275
130 | 2626663.4982 | 1226899.4512 | 2626663.4982 | 1226899.4512 | 2626662.5547 | 1226900.2919 | 2626660.8695 | 1226900.907 | 2626658.0485 | 1226901.3279 | 2626641.6346 | 1226902.442
131 | 2626713.2817 | 1226862.6275 | 2626713.7111 | 1226857.5645
132 | 2626714.1706 | 1226852.1466 | 2626713.7111 | 1226857.5645
133 | 2626632.4106 | 1226839.9316 | 2626642.3398 | 1226838.309 | 2626663.829 | 1226829.7868
134 | 2626663.829 | 1226829.7868 | 2626665.9585 | 1226828.9423 | 2626667.2817 | 1226822.8446 | 2626680.3295 | 1226817.9941
135 | 2626680.3295 | 1226817.9941 | 2626690.9814 | 1226814.0343 | 2626697.6177 | 1226810.4226
136 | 2626708.8117 | 1226804.3305 | 2626697.6177 | 1226810.4226
137 | 2626708.8117 | 1226804.3305 | 2626705.8954 | 1226798.9476 | 2626698.9101 | 1226788.2634
138 | 2626797.588 | 1226837.7827 | 2626790.2231 | 1226842.3456
139 | 2626676.1179 | 1227027.7177 | 2626686.9779 | 1227032.9775
140 | 2626676.1179 | 1227027.7177 | 2626682.5649 | 1227012.9599 | 2626684.2546 | 1227007.9257
141 | 2626686.1355 | 1227002.3215 | 2626684.2546 | 1227007.9257
142 | 2626820.729 | 1226838.8756 | 2626827.4211 | 1226841.2128
143 | 2626811.8345 | 1226836.1247 | 2626814.0542 | 1226836.5445 | 2626820.729 | 1226838.8756
144 | 2626797.588 | 1226837.7827 | 2626799.0852 | 1226836.8551 | 2626799.7257 | 1226836.6896
145 | 2626799.7257 | 1226836.6896 | 2626806.1035 | 1226835.0411
146 | 2626806.1035 | 1226835.0411 | 2626806.1035 | 1226835.0411 | 2626811.8345 | 1226836.1247

## bus_geodata
| x | y | coords
0 | 2626663.2222 | 1226737.0229
1 | 2626655.2511 | 1226720.2851
2 | 2626673.178 | 1226751.6951
3 | 2626629.8714 | 1226727.6274
4 | 2626674.749 | 1226753.934
5 | 2626646.3991 | 1226767.7516
6 | 2626622.3254 | 1226729.7275
7 | 2626683.0886 | 1226765.7887
8 | 2626599.082 | 1226734.6761
9 | 2626689.1468 | 1226673.0817
10 | 2626691.6502 | 1226673.61
11 | 2626693.1447 | 1226779.889
12 | 2626665.8466 | 1226796.3668
13 | 2626637.6287 | 1226802.9668
14 | 2626667.2529 | 1226795.8372
15 | 2626609.6946 | 1226757.034
16 | 2626574.3202 | 1226736.8892
17 | 2626696.6296 | 1226784.7754
18 | 2626599.0783 | 1226811.9836
19 | 2626575.4879 | 1226751.9491
20 | 2626888.6416 | 1226973.6456
21 | 2626883.5552 | 1226968.663
22 | 2626905.1217 | 1226991.5976
23 | 2626861.9308 | 1226948.4825
24 | 2626912.2446 | 1227000.2848
25 | 2626854.1303 | 1226946.3454
26 | 2626878.8841 | 1226946.6498
27 | 2626909.9504 | 1226974.846
28 | 2626913.161 | 1227009.5937
29 | 2626844.6431 | 1226943.7462
30 | 2626905.8922 | 1226938.5859
31 | 2626949.6227 | 1226976.3053
32 | 2626913.788 | 1227015.9624
33 | 2626952.677 | 1226994.5198
34 | 2626953.1326 | 1226996.2783
35 | 2626852.5048 | 1226977.6682
36 | 2626835.047 | 1226938.913
37 | 2626916.4905 | 1226930.3372
38 | 2626914.6384 | 1227031.3192
39 | 2626803.7099 | 1226907.5585
40 | 2626817.5763 | 1226927.8816
41 | 2626802.0163 | 1226904.3831
42 | 2626801.6722 | 1226903.7379
43 | 2626795.1111 | 1226891.4365
44 | 2626791.2241 | 1226885.1104
45 | 2626814.5479 | 1226887.474
46 | 2626861.0406 | 1226991.1693
47 | 2626783.3847 | 1226872.352
48 | 2626826.6135 | 1226879.9896
49 | 2626918.1061 | 1226929.0798
50 | 2626923.3242 | 1226925.6142
51 | 2626915.5376 | 1226916.8253
52 | 2626908.4012 | 1227078.6894
53 | 2626914.4194 | 1227055.4388
54 | 2626901.0462 | 1227097.4632
55 | 2626899.5432 | 1227102.3749
56 | 2626896.5589 | 1227114.5859
57 | 2626895.9041 | 1227118.1482
58 | 2626897.4699 | 1227138.335
59 | 2626869.3457 | 1227029.0841
60 | 2626870.9511 | 1227045.4051
61 | 2626844.665 | 1226869.9244
62 | 2626846.4515 | 1226869.7879
63 | 2626840.9954 | 1226858.4848
64 | 2626859.5591 | 1226869.4819
65 | 2626840.6411 | 1226857.3804
66 | 2626865.5433 | 1226869.8347
67 | 2626840.2097 | 1226856.0979
68 | 2626778.168 | 1226863.8619
69 | 2626865.6208 | 1226869.8393
70 | 2626836.0806 | 1226844.2371
71 | 2626913.649 | 1227180.9103
72 | 2626919.3877 | 1227203.8149
73 | 2626923.5952 | 1227227.0605
74 | 2626896.8194 | 1226871.9968
75 | 2626890.6431 | 1226871.4883
76 | 2626882.405 | 1226870.8288
77 | 2626875.6405 | 1226870.43
78 | 2626871.3191 | 1227047.8953
79 | 2626759.7942 | 1226776.8063
80 | 2626761.8162 | 1226772.2952
81 | 2626753.5105 | 1226819.4178
82 | 2626768.66 | 1226757.0263
83 | 2626755.6245 | 1226827.9435
84 | 2626776.3064 | 1226743.6278
85 | 2626765.2532 | 1226842.3511
86 | 2626732.1724 | 1226829.8736
87 | 2626781.0047 | 1226735.3952
88 | 2626771.9164 | 1226853.6875
89 | 2626715.551 | 1226830.9433
90 | 2626792.1388 | 1226713.0877
91 | 2626815.9014 | 1226741.3118
92 | 2626821.5586 | 1226731.9337
93 | 2626833.3538 | 1226714.3583
94 | 2626795.0193 | 1226706.4264
95 | 2626787.6827 | 1226843.9195
96 | 2626710.9553 | 1226808.8249
97 | 2626715.0704 | 1226839.6638
98 | 2626799.3379 | 1226696.439
99 | 2626783.7521 | 1226680.4817
100 | 2626735.0549 | 1226709.4371
101 | 2626737.418 | 1226698.4051
102 | 2626730.4133 | 1226731.1058
103 | 2626738.4901 | 1226693.4
104 | 2626741.3743 | 1226679.9356
105 | 2626709.1718 | 1226677.3076
106 | 2626777.8367 | 1226680.4055
107 | 2626683.9086 | 1226933.214
108 | 2626665.0462 | 1226935.3613
109 | 2626706.0631 | 1226930.5826
110 | 2626652.4031 | 1226936.648
111 | 2626698.7706 | 1226963.2578
112 | 2626706.6375 | 1226926.8554
113 | 2626639.8839 | 1226937.9221
114 | 2626694.746 | 1226976.6667
115 | 2626709.9483 | 1226901.1298
116 | 2626619.4177 | 1226940.0049
117 | 2626691.6556 | 1226985.8746
118 | 2626710.2465 | 1226897.7195
119 | 2626688.9039 | 1226994.0732
120 | 2626710.7645 | 1226891.7934
121 | 2626674.1706 | 1226882.0886
122 | 2626682.8275 | 1226878.7324
123 | 2626670.2413 | 1226886.0061
124 | 2626712.223 | 1226875.1103
125 | 2626663.4982 | 1226899.4512
126 | 2626711.295 | 1226885.726
127 | 2626713.2817 | 1226862.6275
128 | 2626641.6346 | 1226902.442
129 | 2626713.7111 | 1226857.5645
130 | 2626714.1706 | 1226852.1466
131 | 2626632.4106 | 1226839.9316
132 | 2626663.829 | 1226829.7868
133 | 2626680.3295 | 1226817.9941
134 | 2626697.6177 | 1226810.4226
135 | 2626708.8117 | 1226804.3305
136 | 2626698.9101 | 1226788.2634
137 | 2626790.2231 | 1226842.3456
138 | 2626686.9779 | 1227032.9775
139 | 2626676.1179 | 1227027.7177
140 | 2626684.2546 | 1227007.9257
141 | 2626686.1355 | 1227002.3216
142 | 2626827.4211 | 1226841.2128
143 | 2626820.729 | 1226838.8756
144 | 2626797.588 | 1226837.7827
145 | 2626799.7257 | 1226836.6896
146 | 2626806.1035 | 1226835.0411
147 | 2626811.8345 | 1226836.1247
148 | 2626771.9164 | 1226853.6875

## line_std_types
| c_nf_per_km | r_ohm_per_km | x_ohm_per_km | max_i_ka | type | q_mm2 | alpha | voltage_rating
NAYY 4x50 SE | 210 | 0.642 | 0.083 | 0.142 | cs | 50 | 0.00403 | LV
NAYY 4x120 SE | 264 | 0.225 | 0.08 | 0.242 | cs | 120 | 0.00403 | LV
NAYY 4x150 SE | 261 | 0.208 | 0.08 | 0.27 | cs | 150 | 0.00403 | LV
NA2XS2Y 1x95 RM/25 12/20 kV | 216 | 0.313 | 0.132 | 0.252 | cs | 95 | 0.00403 | MV
NA2XS2Y 1x185 RM/25 12/20 kV | 273 | 0.161 | 0.117 | 0.362 | cs | 185 | 0.00403 | MV
NA2XS2Y 1x240 RM/25 12/20 kV | 304 | 0.122 | 0.112 | 0.421 | cs | 240 | 0.00403 | MV
NA2XS2Y 1x95 RM/25 6/10 kV | 315 | 0.313 | 0.123 | 0.249 | cs | 95 | 0.00403 | MV
NA2XS2Y 1x185 RM/25 6/10 kV | 406 | 0.161 | 0.11 | 0.358 | cs | 185 | 0.00403 | MV
NA2XS2Y 1x240 RM/25 6/10 kV | 456 | 0.122 | 0.105 | 0.416 | cs | 240 | 0.00403 | MV
NA2XS2Y 1x150 RM/25 12/20 kV | 250 | 0.206 | 0.116 | 0.319 | cs | 150 | 0.00403 | MV
NA2XS2Y 1x120 RM/25 12/20 kV | 230 | 0.253 | 0.119 | 0.283 | cs | 120 | 0.00403 | MV
NA2XS2Y 1x70 RM/25 12/20 kV | 190 | 0.443 | 0.132 | 0.22 | cs | 70 | 0.00403 | MV
NA2XS2Y 1x150 RM/25 6/10 kV | 360 | 0.206 | 0.11 | 0.315 | cs | 150 | 0.00403 | MV
NA2XS2Y 1x120 RM/25 6/10 kV | 340 | 0.253 | 0.113 | 0.28 | cs | 120 | 0.00403 | MV
NA2XS2Y 1x70 RM/25 6/10 kV | 280 | 0.443 | 0.123 | 0.217 | cs | 70 | 0.00403 | MV
N2XS(FL)2Y 1x120 RM/35 64/110 kV | 112 | 0.153 | 0.166 | 0.366 | cs | 120 | 0.00393 | HV
N2XS(FL)2Y 1x185 RM/35 64/110 kV | 125 | 0.099 | 0.156 | 0.457 | cs | 185 | 0.00393 | HV
N2XS(FL)2Y 1x240 RM/35 64/110 kV | 135 | 0.075 | 0.149 | 0.526 | cs | 240 | 0.00393 | HV
N2XS(FL)2Y 1x300 RM/35 64/110 kV | 144 | 0.06 | 0.144 | 0.588 | cs | 300 | 0.00393 | HV
15-AL1/3-ST1A 0.4 | 11 | 1.8769 | 0.35 | 0.105 | ol | 16 | 0.00403 | LV
24-AL1/4-ST1A 0.4 | 11.25 | 1.2012 | 0.335 | 0.14 | ol | 24 | 0.00403 | LV
48-AL1/8-ST1A 0.4 | 12.2 | 0.5939 | 0.3 | 0.21 | ol | 48 | 0.00403 | LV
94-AL1/15-ST1A 0.4 | 13.2 | 0.306 | 0.29 | 0.35 | ol | 94 | 0.00403 | LV
34-AL1/6-ST1A 10.0 | 9.7 | 0.8342 | 0.36 | 0.17 | ol | 34 | 0.00403 | MV
48-AL1/8-ST1A 10.0 | 10.1 | 0.5939 | 0.35 | 0.21 | ol | 48 | 0.00403 | MV
70-AL1/11-ST1A 10.0 | 10.4 | 0.4132 | 0.339 | 0.29 | ol | 70 | 0.00403 | MV
94-AL1/15-ST1A 10.0 | 10.75 | 0.306 | 0.33 | 0.35 | ol | 94 | 0.00403 | MV
122-AL1/20-ST1A 10.0 | 11.1 | 0.2376 | 0.323 | 0.41 | ol | 122 | 0.00403 | MV
149-AL1/24-ST1A 10.0 | 11.25 | 0.194 | 0.315 | 0.47 | ol | 149 | 0.00403 | MV
34-AL1/6-ST1A 20.0 | 9.15 | 0.8342 | 0.382 | 0.17 | ol | 34 | 0.00403 | MV
48-AL1/8-ST1A 20.0 | 9.5 | 0.5939 | 0.372 | 0.21 | ol | 48 | 0.00403 | MV
70-AL1/11-ST1A 20.0 | 9.7 | 0.4132 | 0.36 | 0.29 | ol | 70 | 0.00403 | MV
94-AL1/15-ST1A 20.0 | 10 | 0.306 | 0.35 | 0.35 | ol | 94 | 0.00403 | MV
122-AL1/20-ST1A 20.0 | 10.3 | 0.2376 | 0.344 | 0.41 | ol | 122 | 0.00403 | MV
149-AL1/24-ST1A 20.0 | 10.5 | 0.194 | 0.337 | 0.47 | ol | 149 | 0.00403 | MV
184-AL1/30-ST1A 20.0 | 10.75 | 0.1571 | 0.33 | 0.535 | ol | 184 | 0.00403 | MV
243-AL1/39-ST1A 20.0 | 11 | 0.1188 | 0.32 | 0.645 | ol | 243 | 0.00403 | MV
48-AL1/8-ST1A 110.0 | 8 | 0.5939 | 0.46 | 0.21 | ol | 48 | 0.00403 | HV
70-AL1/11-ST1A 110.0 | 8.4 | 0.4132 | 0.45 | 0.29 | ol | 70 | 0.00403 | HV
94-AL1/15-ST1A 110.0 | 8.65 | 0.306 | 0.44 | 0.35 | ol | 94 | 0.00403 | HV
122-AL1/20-ST1A 110.0 | 8.5 | 0.2376 | 0.43 | 0.41 | ol | 122 | 0.00403 | HV
149-AL1/24-ST1A 110.0 | 8.75 | 0.194 | 0.41 | 0.47 | ol | 149 | 0.00403 | HV
184-AL1/30-ST1A 110.0 | 8.8 | 0.1571 | 0.4 | 0.535 | ol | 184 | 0.00403 | HV
243-AL1/39-ST1A 110.0 | 9 | 0.1188 | 0.39 | 0.645 | ol | 243 | 0.00403 | HV
305-AL1/39-ST1A 110.0 | 9.2 | 0.0949 | 0.38 | 0.74 | ol | 305 | 0.00403 | HV
490-AL1/64-ST1A 110.0 | 9.75 | 0.059 | 0.37 | 0.96 | ol | 490 | 0.00403 | HV
679-AL1/86-ST1A 110.0 | 9.95 | 0.042 | 0.36 | 1.15 | ol | 679 | 0.00403 | HV
490-AL1/64-ST1A 220.0 | 10 | 0.059 | 0.285 | 0.96 | ol | 490 | 0.00403 | HV
679-AL1/86-ST1A 220.0 | 11.7 | 0.042 | 0.275 | 1.15 | ol | 679 | 0.00403 | HV
490-AL1/64-ST1A 380.0 | 11 | 0.059 | 0.253 | 0.96 | ol | 490 | 0.00403 | HV
679-AL1/86-ST1A 380.0 | 14.6 | 0.042 | 0.25 | 1.15 | ol | 679 | 0.00403 | HV

## trafo_std_types
| i0_percent | pfe_kw | vkr_percent | sn_mva | vn_lv_kv | vn_hv_kv | vk_percent | shift_degree | vector_group | tap_side | tap_neutral | tap_min | tap_max | tap_step_degree | tap_step_percent | tap_phase_shifter
160 MVA 380/110 kV | 0.06 | 60 | 0.25 | 160 | 110 | 380 | 12.2 | 0 | Yy0 | hv | 0 | -9 | 9 | 0 | 1.5 | FALSE
100 MVA 220/110 kV | 0.06 | 55 | 0.26 | 100 | 110 | 220 | 12 | 0 | Yy0 | hv | 0 | -9 | 9 | 0 | 1.5 | FALSE
63 MVA 110/20 kV | 0.04 | 22 | 0.32 | 63 | 20 | 110 | 18 | 150 | YNd5 | hv | 0 | -9 | 9 | 0 | 1.5 | FALSE
40 MVA 110/20 kV | 0.05 | 18 | 0.34 | 40 | 20 | 110 | 16.2 | 150 | YNd5 | hv | 0 | -9 | 9 | 0 | 1.5 | FALSE
25 MVA 110/20 kV | 0.07 | 14 | 0.41 | 25 | 20 | 110 | 12 | 150 | YNd5 | hv | 0 | -9 | 9 | 0 | 1.5 | FALSE
63 MVA 110/10 kV | 0.04 | 22 | 0.32 | 63 | 10 | 110 | 18 | 150 | YNd5 | hv | 0 | -9 | 9 | 0 | 1.5 | FALSE
40 MVA 110/10 kV | 0.05 | 18 | 0.34 | 40 | 10 | 110 | 16.2 | 150 | YNd5 | hv | 0 | -9 | 9 | 0 | 1.5 | FALSE
25 MVA 110/10 kV | 0.07 | 14 | 0.41 | 25 | 10 | 110 | 12 | 150 | YNd5 | hv | 0 | -9 | 9 | 0 | 1.5 | FALSE
0.25 MVA 20/0.4 kV | 0.32 | 0.8 | 1.44 | 0.25 | 0.4 | 20 | 6 | 150 | Yzn5 | hv | 0 | -2 | 2 | 0 | 2.5 | FALSE
0.4 MVA 20/0.4 kV | 0.3375 | 1.35 | 1.425 | 0.4 | 0.4 | 20 | 6 | 150 | Dyn5 | hv | 0 | -2 | 2 | 0 | 2.5 | FALSE
0.63 MVA 20/0.4 kV | 0.2619 | 1.65 | 1.206 | 0.63 | 0.4 | 20 | 6 | 150 | Dyn5 | hv | 0 | -2 | 2 | 0 | 2.5 | FALSE
0.25 MVA 10/0.4 kV | 0.24 | 0.6 | 1.2 | 0.25 | 0.4 | 10 | 4 | 150 | Dyn5 | hv | 0 | -2 | 2 | 0 | 2.5 | FALSE
0.4 MVA 10/0.4 kV | 0.2375 | 0.95 | 1.325 | 0.4 | 0.4 | 10 | 4 | 150 | Dyn5 | hv | 0 | -2 | 2 | 0 | 2.5 | FALSE
0.63 MVA 10/0.4 kV | 0.1873 | 1.18 | 1.0794 | 0.63 | 0.4 | 10 | 4 | 150 | Dyn5 | hv | 0 | -2 | 2 | 0 | 2.5 | FALSE

## trafo3w_std_types
| sn_hv_mva | sn_mv_mva | sn_lv_mva | vn_hv_kv | vn_mv_kv | vn_lv_kv | vk_hv_percent | vk_mv_percent | vk_lv_percent | vkr_hv_percent | vkr_mv_percent | vkr_lv_percent | pfe_kw | i0_percent | shift_mv_degree | shift_lv_degree | vector_group | tap_side | tap_neutral | tap_min | tap_max | tap_step_percent
63/25/38 MVA 110/20/10 kV | 63 | 25 | 38 | 110 | 20 | 10 | 10.4 | 10.4 | 10.4 | 0.28 | 0.32 | 0.35 | 35 | 0.89 | 0 | 0 | YN0yn0yn0 | hv | 0 | -10 | 10 | 1.2
63/25/38 MVA 110/10/10 kV | 63 | 25 | 38 | 110 | 10 | 10 | 10.4 | 10.4 | 10.4 | 0.28 | 0.32 | 0.35 | 35 | 0.89 | 0 | 0 | YN0yn0yn0 | hv | 0 | -10 | 10 | 1.2

## fuse_std_types
| fuse_type | i_rated_a | t_avg | t_min | t_total | x_avg | x_min | x_total
HV 100A | HV 100A | 100 | 0 | [10.0, 3.64, 0.854, 0.281, 0.1, 0.0531, 0.022, 0.01] | [10.0, 4.267, 1.21, 0.403, 0.1, 0.058, 0.022, 0.01] | 0 | [300.0, 350.0, 450.0, 550.0, 700.0, 850.0, 1200.0, 1752.0] | [600.0, 700.0, 900.0, 1150.0, 1665.0, 2000.0, 3000.0, 4313.0]
HV 10A | HV 10A | 10 | 0 | [10.0, 1675.0, 0.344, 0.156, 0.1, 0.0417, 0.0171, 0.01] | [10.0, 1.3, 0.3, 0.155, 0.1, 0.0555, 0.023, 0.01] | 0 | [30.0, 32.0, 35.0, 37.0, 39.0, 50.0, 70.0, 88.0] | [60.0, 70.0, 80.0, 87.0, 94.0, 110.0, 150.0, 216.0]
HV 125A | HV 125A | 125 | 0 | [10.0, 1.82, 0.344, 0.1, 0.0467, 0.0269, 0.01] | [10.0, 2.478, 0.426, 0.1, 0.0427, 0.0211, 0.01] | 0 | [375.0, 500.0, 700.0, 925.0, 1200.0, 1500.0, 2341.0] | [750.0, 1000.0, 1500.0, 2200.0, 3000.0, 4000.0, 5765.0]
HV 160A | HV 160A | 160 | 0 | [10.0, 4.15, 1.03, 0.198, 0.1, 0.051, 0.0172, 0.01] | [10.0, 2.3, 0.734, 0.274, 0.1, 0.046, 0.0177, 0.01] | 0 | [480.0, 550.0, 700.0, 1000.0, 1260.0, 1600.0, 2500.0, 3227.0] | [960.0, 1300.0, 1700.0, 2200.0, 2996.0, 4000.0, 6000.0, 7946.0]
HV 16A | HV 16A | 16 | 0 | [10.0, 0.352, 0.164, 0.1, 0.0649, 0.0342, 0.01] | [10.0, 2.34, 0.722, 0.181, 0.1, 0.055, 0.0296, 0.01] | 0 | [48.0, 60.0, 65.0, 71.0, 80.0, 100.0, 162.0] | [96.0, 110.0, 125.0, 150.0, 168.0, 200.0, 250.0, 398.0]
HV 200A | HV 200A | 200 | 0 | [10.0, 4.267, 1.21, 0.403, 0.1, 0.058, 0.022, 0.01] | [10.0, 3.73, 1.654, 0.328, 0.1, 0.0531, 0.019, 0.01] | 0 | [600.0, 700.0, 900.0, 1150.0, 1665.0, 2000.0, 3000.0, 4313.0] | [1200.0, 1500.0, 1800.0, 2700.0, 3960.0, 5000.0, 7500.0, 10620.0]
HV 20A | HV 20A | 20 | 0 | [10.0, 1.3, 0.3, 0.155, 0.1, 0.0555, 0.023, 0.01] | [10.0, 1.3, 0.161, 0.1, 0.0611, 0.0399, 0.0141, 0.01] | 0 | [60.0, 70.0, 80.0, 87.0, 94.0, 110.0, 150.0, 216.0] | [120.0, 150.0, 200.0, 223.0, 260.0, 300.0, 450.0, 532.0]
HV 25A | HV 25A | 25 | 0 | [10.0, 2.512, 0.833, 0.299, 0.1, 0.0372, 0.0223, 0.01] | [10.0, 3.125, 0.597, 0.198, 0.1, 0.0378, 0.022, 0.01] | 0 | [75.0, 82.0, 90.0, 100.0, 124.0, 170.0, 200.0, 289.0] | [150.0, 170.0, 210.0, 250.0, 294.0, 400.0, 500.0, 711.0]
HV 31.5A | HV 31.5A | 31.5 | 0 | [10.0, 2.34, 0.722, 0.181, 0.1, 0.055, 0.0296, 0.01] | [10.0, 2.84, 0.368, 0.164, 0.1, 0.0621, 0.0378, 0.0195, 0.01] | 0 | [95.0, 110.0, 125.0, 150.0, 165.0, 200.0, 250.0, 390.0] | [189.0, 220.0, 300.0, 350.0, 393.0, 450.0, 530.0, 700.0, 960.0]
HV 40A | HV 40A | 40 | 0 | [10.0, 1.3, 0.161, 0.1, 0.0611, 0.0399, 0.0141, 0.01] | [10.0, 2.05, 0.369, 0.198, 0.1, 0.051, 0.0298, 0.01] | 0 | [120.0, 150.0, 200.0, 223.0, 260.0, 300.0, 450.0, 532.0] | [240.0, 300.0, 400.0, 450.0, 530.0, 650.0, 800.0, 1311.0]
HV 50A | HV 50A | 50 | 0 | [10.0, 3.215, 0.597, 0.198, 0.1, 0.0378, 0.022, 0.01] | [10.0, 3.64, 0.854, 0.281, 0.1, 0.0531, 0.022, 0.01] | 0 | [150.0, 170.0, 210.0, 250.0, 294.0, 400.0, 500.0, 711.0] | [300.0, 350.0, 450.0, 550.0, 700.0, 850.0, 1200.0, 1752.0]
HV 6.3A | HV 6.3A | 6.3 | 0 | [10.0, 1.39, 0.344, 0.168, 0.1, 0.056, 0.0263, 0.01] | [10.0, 1.711, 0.516, 0.198, 0.1, 0.0634, 0.0303, 0.01] | 0 | [19.0, 19.5, 20.4, 20.8, 22.0, 25.0, 32.0, 48.0] | [38.0, 40.0, 43.0, 48.0, 53.0, 60.0, 75.0, 118.0]
HV 63A | HV 63A | 63 | 0 | [10.0, 2.84, 0.368, 0.164, 0.1, 0.0621, 0.0378, 0.0195, 0.01] | [10.0, 1.82, 0.344, 0.1, 0.0467, 0.0269, 0.01] | 0 | [189.0, 220.0, 300.0, 350.0, 393.0, 450.0, 530.0, 700.0, 961.0] | [378.0, 500.0, 700.0, 934.0, 1200.0, 1500.0, 2366.0]
HV 80A | HV 80A | 80 | 0 | [10.0, 2.05, 0.369, 0.198, 0.1, 0.051, 0.0298, 0.01] | [10.0, 4.15, 1.03, 0.198, 0.1, 0.051, 0.0172, 0.01] | 0 | [240.0, 300.0, 400.0, 450.0, 530.0, 650.0, 800.0, 1311.0] | [480.0, 550.0, 700.0, 1000.0, 1260.0, 1600.0, 2500.0, 3227.0]
Siemens NH-1-100 | Siemens NH-1-100 | 100 | [5400.0, 2000.0, 400.0, 20.0, 1.0, 0.2, 0.012, 0.004] | 0 | 0 | [150.0, 190.0, 250.0, 430.0, 900.0, 1250.0, 2700.0, 3600.0] | 0 | 0
Siemens NH-1-125 | Siemens NH-1-125 | 125 | [4800.0, 120.0, 7.0, 0.1, 0.004] | 0 | 0 | [180.0, 400.0, 740.0, 2000.0, 4250.0] | 0 | 0
Siemens NH-1-16 | Siemens NH-1-16 | 16 | [4000.0, 400.0, 2.0, 0.1, 0.04, 0.01] | 0 | 0 | [26.0, 35.0, 75.0, 150.0, 200.0, 300.0] | 0 | 0
Siemens NH-1-160 | Siemens NH-1-160 | 160 | [4800.0, 120.0, 7.0, 0.1, 0.004] | 0 | 0 | [210.0, 500.0, 900.0, 2300.0, 5000.0] | 0 | 0
Siemens NH-1-25 | Siemens NH-1-25 | 25 | [4000.0, 1000.0, 10.0, 0.2, 0.02, 0.01] | 0 | 0 | [40.0, 50.0, 100.0, 210.0, 400.0, 500.0] | 0 | 0
Siemens NH-1-50 | Siemens NH-1-50 | 50 | [4000.0, 40.0, 4.0, 1.0, 0.02, 0.01] | 0 | 0 | [86.0, 200.0, 300.0, 400.0, 1000.0, 1280.0] | 0 | 0
Siemens NH-1-63 | Siemens NH-1-63 | 63 | [4000.0, 100.0, 10.0, 2.0, 0.04, 0.01] | 0 | 0 | [100.0, 200.0, 300.0, 400.0, 1000.0, 1500.0] | 0 | 0
Siemens NH-1-80 | Siemens NH-1-80 | 80 | [4800.0, 120.0, 7.0, 0.1, 0.01] | 0 | 0 | [150.58, 250.0, 450.0, 1150.0, 2470.0] | 0 | 0
Siemens NH-2-1000 | Siemens NH-2-1000 | 1000 | [4800.0, 120.0, 7.0, 0.1, 0.004] | 0 | 0 | [1900.0, 3500.0, 8400.0, 24000.0, 52000.0] | 0 | 0
Siemens NH-2-200 | Siemens NH-2-200 | 200 | [4800.0, 120.0, 7.0, 0.1, 0.004] | 0 | 0 | [280.0, 650.0, 1200.0, 3000.0, 7000.0] | 0 | 0
Siemens NH-2-224 | Siemens NH-2-224 | 224 | [4800.0, 120.0, 7.0, 0.2, 0.04, 0.004] | 0 | 0 | [400.0, 750.0, 1453.0, 3025.0, 4315.0, 7600.0] | 0 | 0
Siemens NH-2-250 | Siemens NH-2-250 | 250 | [4800.0, 120.0, 7.0, 0.1, 0.004] | 0 | 0 | [450.0, 800.0, 1650.0, 4000.0, 8500.0] | 0 | 0
Siemens NH-2-315 | Siemens NH-2-315 | 315 | [4800.0, 120.0, 7.0, 0.1, 0.004] | 0 | 0 | [550.0, 920.0, 1900.0, 5000.0, 11000.0] | 0 | 0
Siemens NH-2-355 | Siemens NH-2-355 | 355 | [4800.0, 120.0, 6.0, 0.1, 0.004] | 0 | 0 | [650.0, 1116.27, 2350.0, 5840.0, 12790.0] | 0 | 0
Siemens NH-2-400 | Siemens NH-2-400 | 400 | [4800.0, 120.0, 7.0, 0.1, 0.004] | 0 | 0 | [720.0, 1350.0, 2800.0, 6500.0, 15000.0] | 0 | 0
Siemens NH-2-425 | Siemens NH-2-425 | 425 | [4800.0, 120.0, 7.0, 0.1, 0.004] | 0 | 0 | [850.0, 1500.0, 3050.0, 7500.0, 16500.0] | 0 | 0
Siemens NH-2-630 | Siemens NH-2-630 | 630 | [4800.0, 120.0, 7.0, 0.1, 0.004] | 0 | 0 | [1200.0, 2000.0, 4800.0, 12000.0, 26000.0] | 0 | 0

## dtypes
| element | column | dtype
0 | bus | name | object
1 | bus | vn_kv | float64
2 | bus | type | object
3 | bus | zone | object
4 | bus | in_service | bool
5 | load | name | object
6 | load | bus | uint32
7 | load | p_mw | float64
8 | load | q_mvar | float64
9 | load | const_z_percent | float64
10 | load | const_i_percent | float64
11 | load | sn_mva | float64
12 | load | scaling | float64
13 | load | in_service | bool
14 | load | type | object
15 | ext_grid | name | object
16 | ext_grid | bus | uint32
17 | ext_grid | vm_pu | float64
18 | ext_grid | va_degree | float64
19 | ext_grid | slack_weight | float64
20 | ext_grid | in_service | bool
21 | line | name | object
22 | line | std_type | object
23 | line | from_bus | uint32
24 | line | to_bus | uint32
25 | line | length_km | float64
26 | line | r_ohm_per_km | float64
27 | line | x_ohm_per_km | float64
28 | line | c_nf_per_km | float64
29 | line | g_us_per_km | float64
30 | line | max_i_ka | float64
31 | line | df | float64
32 | line | parallel | uint32
33 | line | type | object
34 | line | in_service | bool
35 | trafo | name | object
36 | trafo | std_type | object
37 | trafo | hv_bus | uint32
38 | trafo | lv_bus | uint32
39 | trafo | sn_mva | float64
40 | trafo | vn_hv_kv | float64
41 | trafo | vn_lv_kv | float64
42 | trafo | vk_percent | float64
43 | trafo | vkr_percent | float64
44 | trafo | pfe_kw | float64
45 | trafo | i0_percent | float64
46 | trafo | shift_degree | float64
47 | trafo | tap_side | object
48 | trafo | tap_neutral | int32
49 | trafo | tap_min | int32
50 | trafo | tap_max | int32
51 | trafo | tap_step_percent | float64
52 | trafo | tap_step_degree | float64
53 | trafo | tap_pos | int32
54 | trafo | tap_phase_shifter | bool
55 | trafo | parallel | uint32
56 | trafo | df | float64
57 | trafo | in_service | bool
58 | line_geodata | coords | object
59 | bus_geodata | x | float64
60 | bus_geodata | y | float64
61 | bus_geodata | coords | object

## parameters
| version | format_version | converged | OPF_converged | name | f_hz | sn_mva
0 | 2.14.6 | 2.14.0 | FALSE | FALSE |  | 50 | 1