## bus
| name | vn_kv | type | zone | in_service
0 | bus_LV_3340-53_0_6_node_0 | 0.4 | n |  | TRUE
1 | bus_LV_3340-53_0_6_node_1 | 0.4 | n |  | TRUE
2 | bus_LV_3340-53_0_6_node_2 | 0.4 | n |  | TRUE
3 | bus_LV_3340-53_0_6_node_3 | 0.4 | n |  | TRUE
4 | bus_LV_3340-53_0_6_node_66 | 0.4 | n |  | TRUE
5 | bus_LV_3340-53_0_6_node_64 | 0.4 | n |  | TRUE
6 | bus_LV_3340-53_0_6_node_67 | 0.4 | n |  | TRUE
7 | bus_LV_3340-53_0_6_node_65 | 0.4 | n |  | TRUE
8 | bus_LV_3340-53_0_6_node_4 | 0.4 | n |  | TRUE
9 | bus_LV_3340-53_0_6_node_5 | 0.4 | n |  | TRUE
10 | bus_LV_3340-53_0_6_node_6 | 0.4 | n |  | TRUE
11 | bus_LV_3340-53_0_6_node_7 | 0.4 | n |  | TRUE
12 | bus_LV_3340-53_0_6_node_134 | 0.4 | n |  | TRUE
13 | bus_LV_3340-53_0_6_node_135 | 0.4 | n |  | TRUE
14 | bus_LV_3340-53_0_6_node_128 | 0.4 | n |  | TRUE
15 | bus_LV_3340-53_0_6_node_81 | 0.4 | n |  | TRUE
16 | bus_LV_3340-53_0_6_node_122 | 0.4 | n |  | TRUE
17 | bus_LV_3340-53_0_6_node_8 | 0.4 | n |  | TRUE
18 | bus_LV_3340-53_0_6_node_10 | 0.4 | n |  | TRUE
19 | bus_LV_3340-53_0_6_node_9 | 0.4 | n |  | TRUE
20 | bus_LV_3340-53_0_6_node_11 | 0.4 | n |  | TRUE
21 | bus_LV_3340-53_0_6_node_12 | 0.4 | n |  | TRUE
22 | bus_LV_3340-53_0_6_node_13 | 0.4 | n |  | TRUE
23 | bus_LV_3340-53_0_6_node_15 | 0.4 | n |  | TRUE
24 | bus_LV_3340-53_0_6_node_14 | 0.4 | n |  | TRUE
25 | bus_LV_3340-53_0_6_node_16 | 0.4 | n |  | TRUE
26 | bus_LV_3340-53_0_6_node_17 | 0.4 | n |  | TRUE
27 | bus_LV_3340-53_0_6_node_18 | 0.4 | n |  | TRUE
28 | bus_LV_3340-53_0_6_node_19 | 0.4 | n |  | TRUE
29 | bus_LV_3340-53_0_6_node_54 | 0.4 | n |  | TRUE
30 | bus_LV_3340-53_0_6_node_49 | 0.4 | n |  | TRUE
31 | bus_LV_3340-53_0_6_node_52 | 0.4 | n |  | TRUE
32 | bus_LV_3340-53_0_6_node_96 | 0.4 | n |  | TRUE
33 | bus_LV_3340-53_0_6_node_92 | 0.4 | n |  | TRUE
34 | bus_LV_3340-53_0_6_node_102 | 0.4 | n |  | TRUE
35 | bus_LV_3340-53_0_6_node_56 | 0.4 | n |  | TRUE
36 | bus_LV_3340-53_0_6_node_57 | 0.4 | n |  | TRUE
37 | bus_LV_3340-53_0_6_node_58 | 0.4 | n |  | TRUE
38 | bus_LV_3340-53_0_6_node_47 | 0.4 | n |  | TRUE
39 | bus_LV_3340-53_0_6_node_44 | 0.4 | n |  | TRUE
40 | bus_LV_3340-53_0_6_node_45 | 0.4 | n |  | TRUE
41 | bus_LV_3340-53_0_6_node_53 | 0.4 | n |  | TRUE
42 | bus_LV_3340-53_0_6_node_98 | 0.4 | n |  | TRUE
43 | bus_LV_3340-53_0_6_node_94 | 0.4 | n |  | TRUE
44 | bus_LV_3340-53_0_6_node_90 | 0.4 | n |  | TRUE
45 | bus_LV_3340-53_0_6_node_100 | 0.4 | n |  | TRUE
46 | bus_LV_3340-53_0_6_node_20 | 0.4 | n |  | TRUE
47 | bus_LV_3340-53_0_6_node_21 | 0.4 | n |  | TRUE
48 | bus_LV_3340-53_0_6_node_22 | 0.4 | n |  | TRUE
49 | bus_LV_3340-53_0_6_node_23 | 0.4 | n |  | TRUE
50 | bus_LV_3340-53_0_6_node_25 | 0.4 | n |  | TRUE
51 | bus_LV_3340-53_0_6_node_26 | 0.4 | n |  | TRUE
52 | bus_LV_3340-53_0_6_node_28 | 0.4 | n |  | TRUE
53 | bus_LV_3340-53_0_6_node_42 | 0.4 | n |  | TRUE
54 | bus_LV_3340-53_0_6_node_27 | 0.4 | n |  | TRUE
55 | bus_LV_3340-53_0_6_node_106 | 0.4 | n |  | TRUE
56 | bus_LV_3340-53_0_6_node_101 | 0.4 | n |  | TRUE
57 | bus_LV_3340-53_0_6_node_40 | 0.4 | n |  | TRUE
58 | bus_LV_3340-53_0_6_node_105 | 0.4 | n |  | TRUE
59 | bus_LV_3340-53_0_6_node_103 | 0.4 | n |  | TRUE
60 | bus_LV_3340-53_0_6_node_29 | 0.4 | n |  | TRUE
61 | bus_LV_3340-53_0_6_node_30 | 0.4 | n |  | TRUE
62 | bus_LV_3340-53_0_6_node_31 | 0.4 | n |  | TRUE
63 | bus_LV_3340-53_0_6_node_32 | 0.4 | n |  | TRUE
64 | bus_LV_3340-53_0_6_node_33 | 0.4 | n |  | TRUE
65 | bus_LV_3340-53_0_6_node_34 | 0.4 | n |  | TRUE
66 | bus_LV_3340-53_0_6_node_35 | 0.4 | n |  | TRUE
67 | bus_LV_3340-53_0_6_node_61 | 0.4 | n |  | TRUE
68 | bus_LV_3340-53_0_6_node_62 | 0.4 | n |  | TRUE
69 | bus_LV_3340-53_0_6_node_55 | 0.4 | n |  | TRUE
70 | bus_LV_3340-53_0_6_node_63 | 0.4 | n |  | TRUE
71 | bus_LV_3340-53_0_6_node_59 | 0.4 | n |  | TRUE
72 | bus_LV_3340-53_0_6_node_60 | 0.4 | n |  | TRUE
73 | bus_LV_3340-53_0_6_node_36 | 0.4 | n |  | TRUE
74 | bus_LV_3340-53_0_6_node_37 | 0.4 | n |  | TRUE
75 | bus_LV_3340-53_0_6_node_38 | 0.4 | n |  | TRUE
76 | bus_LV_3340-53_0_6_node_39 | 0.4 | n |  | TRUE
77 | bus_LV_3340-53_0_6_node_41 | 0.4 | n |  | TRUE
78 | bus_LV_3340-53_0_6_node_43 | 0.4 | n |  | TRUE
79 | bus_LV_3340-53_0_6_node_51 | 0.4 | n |  | TRUE
80 | bus_LV_3340-53_0_6_node_46 | 0.4 | n |  | TRUE
81 | bus_LV_3340-53_0_6_node_48 | 0.4 | n |  | TRUE
82 | bus_LV_3340-53_0_6_node_50 | 0.4 | n |  | TRUE
83 | bus_LV_3340-53_0_6_node_74 | 0.4 | n |  | TRUE
84 | bus_LV_3340-53_0_6_node_75 | 0.4 | n |  | TRUE
85 | bus_LV_3340-53_0_6_node_80 | 0.4 | n |  | TRUE
86 | bus_LV_3340-53_0_6_node_77 | 0.4 | n |  | TRUE
87 | bus_LV_3340-53_0_6_node_70 | 0.4 | n |  | TRUE
88 | bus_LV_3340-53_0_6_node_83 | 0.4 | n |  | TRUE
89 | bus_LV_3340-53_0_6_node_78 | 0.4 | n |  | TRUE
90 | bus_LV_3340-53_0_6_node_69 | 0.4 | n |  | TRUE
91 | bus_LV_3340-53_0_6_node_71 | 0.4 | n |  | TRUE
92 | bus_LV_3340-53_0_6_node_72 | 0.4 | n |  | TRUE
93 | bus_LV_3340-53_0_6_node_68 | 0.4 | n |  | TRUE
94 | bus_LV_3340-53_0_6_node_73 | 0.4 | n |  | TRUE
95 | bus_LV_3340-53_0_6_node_138 | 0.4 | n |  | TRUE
96 | bus_LV_3340-53_0_6_node_139 | 0.4 | n |  | TRUE
97 | bus_LV_3340-53_0_6_node_76 | 0.4 | n |  | TRUE
98 | bus_LV_3340-53_0_6_node_84 | 0.4 | n |  | TRUE
99 | bus_LV_3340-53_0_6_node_118 | 0.4 | n |  | TRUE
100 | bus_LV_3340-53_0_6_node_79 | 0.4 | n |  | TRUE
101 | bus_LV_3340-53_0_6_node_85 | 0.4 | n |  | TRUE
102 | bus_LV_3340-53_0_6_node_86 | 0.4 | n |  | TRUE
103 | bus_LV_3340-53_0_6_node_82 | 0.4 | n |  | TRUE
104 | bus_LV_3340-53_0_6_node_125 | 0.4 | n |  | TRUE
105 | bus_LV_3340-53_0_6_node_126 | 0.4 | n |  | TRUE
106 | bus_LV_3340-53_0_6_node_127 | 0.4 | n |  | TRUE
107 | bus_LV_3340-53_0_6_node_115 | 0.4 | n |  | TRUE
108 | bus_LV_3340-53_0_6_node_87 | 0.4 | n |  | TRUE
109 | bus_LV_3340-53_0_6_node_88 | 0.4 | n |  | TRUE
110 | bus_LV_3340-53_0_6_node_89 | 0.4 | n |  | TRUE
111 | bus_LV_3340-53_0_6_node_113 | 0.4 | n |  | TRUE
112 | bus_LV_3340-53_0_6_node_97 | 0.4 | n |  | TRUE
113 | bus_LV_3340-53_0_6_node_108 | 0.4 | n |  | TRUE
114 | bus_LV_3340-53_0_6_node_109 | 0.4 | n |  | TRUE
115 | bus_LV_3340-53_0_6_node_110 | 0.4 | n |  | TRUE
116 | bus_LV_3340-53_0_6_node_112 | 0.4 | n |  | TRUE
117 | bus_LV_3340-53_0_6_node_91 | 0.4 | n |  | TRUE
118 | bus_LV_3340-53_0_6_node_93 | 0.4 | n |  | TRUE
119 | bus_LV_3340-53_0_6_node_95 | 0.4 | n |  | TRUE
120 | bus_LV_3340-53_0_6_node_99 | 0.4 | n |  | TRUE
121 | bus_LV_3340-53_0_6_node_107 | 0.4 | n |  | TRUE
122 | bus_LV_3340-53_0_6_node_114 | 0.4 | n |  | TRUE
123 | bus_LV_3340-53_0_6_node_116 | 0.4 | n |  | TRUE
124 | bus_LV_3340-53_0_6_node_119 | 0.4 | n |  | TRUE
125 | bus_LV_3340-53_0_6_node_117 | 0.4 | n |  | TRUE
126 | bus_LV_3340-53_0_6_node_120 | 0.4 | n |  | TRUE
127 | bus_LV_3340-53_0_6_node_121 | 0.4 | n |  | TRUE
128 | bus_LV_3340-53_0_6_node_123 | 0.4 | n |  | TRUE
129 | bus_LV_3340-53_0_6_node_124 | 0.4 | n |  | TRUE
130 | bus_LV_3340-53_0_6_node_129 | 0.4 | n |  | TRUE
131 | bus_LV_3340-53_0_6_node_136 | 0.4 | n |  | TRUE
132 | bus_LV_3340-53_0_6_node_132 | 0.4 | n |  | TRUE
133 | bus_LV_3340-53_0_6_node_137 | 0.4 | n |  | TRUE
134 | bus_LV_3340-53_0_6_node_130 | 0.4 | n |  | TRUE
135 | bus_LV_3340-53_0_6_node_131 | 0.4 | n |  | TRUE
136 | bus_LV_3340-53_0_6_node_133 | 0.4 | n |  | TRUE
137 | bus_MV_9_1_node_92 | 20 | n |  | TRUE

## load
| name | bus | p_mw | q_mvar | const_z_percent | const_i_percent | sn_mva | scaling | in_service | type
0 | LV_3340-53_0_6_load_0 | 0 | 0.0046943 | 0.0011765 | 0 | 0 |  | 1 | TRUE | wye
1 | LV_3340-53_0_6_load_2 | 2 | 0.0012858 | 0.00032224 | 0 | 0 |  | 1 | TRUE | wye
2 | LV_3340-53_0_6_load_3 | 3 | 0.00085269 | 0.0002137 | 0 | 0 |  | 1 | TRUE | wye
3 | LV_3340-53_0_6_load_66 | 4 | 0.00079552 | 0.00019938 | 0 | 0 |  | 1 | TRUE | wye
4 | LV_3340-53_0_6_load_64 | 5 | 0.00051486 | 0.00012904 | 0 | 0 |  | 1 | TRUE | wye
5 | LV_3340-53_0_6_load_67 | 6 | 0.0012729 | 0.00031902 | 0 | 0 |  | 1 | TRUE | wye
6 | LV_3340-53_0_6_load_65 | 7 | 0.00051662 | 0.00012948 | 0 | 0 |  | 1 | TRUE | wye
7 | LV_3340-53_0_6_load_4 | 8 | 0.003977 | 0.00099672 | 0 | 0 |  | 1 | TRUE | wye
8 | LV_3340-53_0_6_load_5 | 9 | 0.0016887 | 0.00042323 | 0 | 0 |  | 1 | TRUE | wye
9 | LV_3340-53_0_6_load_6 | 10 | 0.00094309 | 0.00023636 | 0 | 0 |  | 1 | TRUE | wye
10 | LV_3340-53_0_6_load_7 | 11 | 0.0017637 | 0.00044202 | 0 | 0 |  | 1 | TRUE | wye
11 | LV_3340-53_0_6_load_134 | 12 | 0.0036322 | 0.00091031 | 0 | 0 |  | 1 | TRUE | wye
12 | LV_3340-53_0_6_load_135 | 13 | 0.0046333 | 0.0011612 | 0 | 0 |  | 1 | TRUE | wye
13 | LV_3340-53_0_6_load_128 | 14 | 0.019574 | 0.0049057 | 0 | 0 |  | 1 | TRUE | wye
14 | LV_3340-53_0_6_load_10 | 18 | 0.00071214 | 0.00017848 | 0 | 0 |  | 1 | TRUE | wye
15 | LV_3340-53_0_6_load_9 | 19 | 0.00049551 | 0.00012419 | 0 | 0 |  | 1 | TRUE | wye
16 | LV_3340-53_0_6_load_11 | 20 | 0.0037158 | 0.00093127 | 0 | 0 |  | 1 | TRUE | wye
17 | LV_3340-53_0_6_load_12 | 21 | 0.0017306 | 0.00043373 | 0 | 0 |  | 1 | TRUE | wye
18 | LV_3340-53_0_6_load_13 | 22 | 0.0028782 | 0.00072134 | 0 | 0 |  | 1 | TRUE | wye
19 | LV_3340-53_0_6_load_16 | 25 | 0.0057598 | 0.0014435 | 0 | 0 |  | 1 | TRUE | wye
20 | LV_3340-53_0_6_load_19 | 28 | 0.0047177 | 0.0011824 | 0 | 0 |  | 1 | TRUE | wye
21 | LV_3340-53_0_6_load_52 | 31 | 0.0086253 | 0.0021617 | 0 | 0 |  | 1 | TRUE | wye
22 | LV_3340-53_0_6_load_96 | 32 | 0.0015263 | 0.00038253 | 0 | 0 |  | 1 | TRUE | wye
23 | LV_3340-53_0_6_load_102 | 34 | 0.0039445 | 0.00098858 | 0 | 0 |  | 1 | TRUE | wye
24 | LV_3340-53_0_6_load_57 | 36 | 0.0017139 | 0.00042954 | 0 | 0 |  | 1 | TRUE | wye
25 | LV_3340-53_0_6_load_58 | 37 | 0.0018728 | 0.00046936 | 0 | 0 |  | 1 | TRUE | wye
26 | LV_3340-53_0_6_load_45 | 40 | 0.0019526 | 0.00048937 | 0 | 0 |  | 1 | TRUE | wye
27 | LV_3340-53_0_6_load_53 | 41 | 0.0041068 | 0.0010293 | 0 | 0 |  | 1 | TRUE | wye
28 | LV_3340-53_0_6_load_98 | 42 | 0.0079613 | 0.0019953 | 0 | 0 |  | 1 | TRUE | wye
29 | LV_3340-53_0_6_load_94 | 43 | 0.0022402 | 0.00056146 | 0 | 0 |  | 1 | TRUE | wye
30 | LV_3340-53_0_6_load_90 | 44 | 0.0012303 | 0.00030834 | 0 | 0 |  | 1 | TRUE | wye
31 | LV_3340-53_0_6_load_100 | 45 | 0.0035427 | 0.00088788 | 0 | 0 |  | 1 | TRUE | wye
32 | LV_3340-53_0_6_load_20 | 46 | 0.0098406 | 0.0024663 | 0 | 0 |  | 1 | TRUE | wye
33 | LV_3340-53_0_6_load_21 | 47 | 0.005337 | 0.0013376 | 0 | 0 |  | 1 | TRUE | wye
34 | LV_3340-53_0_6_load_23 | 49 | 0.0014389 | 0.00036063 | 0 | 0 |  | 1 | TRUE | wye
35 | LV_3340-53_0_6_load_25 | 50 | 0.0017049 | 0.00042728 | 0 | 0 |  | 1 | TRUE | wye
36 | LV_3340-53_0_6_load_26 | 51 | 0.001186 | 0.00029724 | 0 | 0 |  | 1 | TRUE | wye
37 | LV_3340-53_0_6_load_42 | 53 | 0.002166 | 0.00054286 | 0 | 0 |  | 1 | TRUE | wye
38 | LV_3340-53_0_6_load_27 | 54 | 0.0018143 | 0.0004547 | 0 | 0 |  | 1 | TRUE | wye
39 | LV_3340-53_0_6_load_101 | 56 | 0.0014462 | 0.00036244 | 0 | 0 |  | 1 | TRUE | wye
40 | LV_3340-53_0_6_load_103 | 59 | 0.0013933 | 0.0003492 | 0 | 0 |  | 1 | TRUE | wye
41 | LV_3340-53_0_6_load_29 | 60 | 0.0047748 | 0.0011967 | 0 | 0 |  | 1 | TRUE | wye
42 | LV_3340-53_0_6_load_30 | 61 | 0.0010538 | 0.0002641 | 0 | 0 |  | 1 | TRUE | wye
43 | LV_3340-53_0_6_load_31 | 62 | 0.0010602 | 0.0002657 | 0 | 0 |  | 1 | TRUE | wye
44 | LV_3340-53_0_6_load_32 | 63 | 0.0031977 | 0.00080142 | 0 | 0 |  | 1 | TRUE | wye
45 | LV_3340-53_0_6_load_33 | 64 | 0.0010735 | 0.00026905 | 0 | 0 |  | 1 | TRUE | wye
46 | LV_3340-53_0_6_load_61 | 67 | 0.0021861 | 0.0005479 | 0 | 0 |  | 1 | TRUE | wye
47 | LV_3340-53_0_6_load_62 | 68 | 0.0019114 | 0.00047903 | 0 | 0 |  | 1 | TRUE | wye
48 | LV_3340-53_0_6_load_63 | 70 | 0.00024824 | 6.2216e-05 | 0 | 0 |  | 1 | TRUE | wye
49 | LV_3340-53_0_6_load_59 | 71 | 0.001326 | 0.00033233 | 0 | 0 |  | 1 | TRUE | wye
50 | LV_3340-53_0_6_load_60 | 72 | 0.0013846 | 0.00034701 | 0 | 0 |  | 1 | TRUE | wye
51 | LV_3340-53_0_6_load_36 | 73 | 0.0016429 | 0.00041175 | 0 | 0 |  | 1 | TRUE | wye
52 | LV_3340-53_0_6_load_37 | 74 | 0.0011695 | 0.0002931 | 0 | 0 |  | 1 | TRUE | wye
53 | LV_3340-53_0_6_load_39 | 76 | 0.0020888 | 0.0005235 | 0 | 0 |  | 1 | TRUE | wye
54 | LV_3340-53_0_6_load_41 | 77 | 0.0094426 | 0.0023665 | 0 | 0 |  | 1 | TRUE | wye
55 | LV_3340-53_0_6_load_43 | 78 | 0.0020676 | 0.00051819 | 0 | 0 |  | 1 | TRUE | wye
56 | LV_3340-53_0_6_load_51 | 79 | 0.0043947 | 0.0011014 | 0 | 0 |  | 1 | TRUE | wye
57 | LV_3340-53_0_6_load_46 | 80 | 0.0028292 | 0.00070906 | 0 | 0 |  | 1 | TRUE | wye
58 | LV_3340-53_0_6_load_48 | 81 | 0.0017319 | 0.00043407 | 0 | 0 |  | 1 | TRUE | wye
59 | LV_3340-53_0_6_load_50 | 82 | 0.0017345 | 0.0004347 | 0 | 0 |  | 1 | TRUE | wye
60 | LV_3340-53_0_6_load_74 | 83 | 0.0085558 | 0.0021443 | 0 | 0 |  | 1 | TRUE | wye
61 | LV_3340-53_0_6_load_75 | 84 | 0.0040748 | 0.0010212 | 0 | 0 |  | 1 | TRUE | wye
62 | LV_3340-53_0_6_load_80 | 85 | 0.0008795 | 0.00022042 | 0 | 0 |  | 1 | TRUE | wye
63 | LV_3340-53_0_6_load_77 | 86 | 0.0028198 | 0.00070671 | 0 | 0 |  | 1 | TRUE | wye
64 | LV_3340-53_0_6_load_70 | 87 | 0.0026626 | 0.00066732 | 0 | 0 |  | 1 | TRUE | wye
65 | LV_3340-53_0_6_load_83 | 88 | 0.0018914 | 0.00047402 | 0 | 0 |  | 1 | TRUE | wye
66 | LV_3340-53_0_6_load_78 | 89 | 0.002157 | 0.0005406 | 0 | 0 |  | 1 | TRUE | wye
67 | LV_3340-53_0_6_load_69 | 90 | 0.0095879 | 0.002403 | 0 | 0 |  | 1 | TRUE | wye
68 | LV_3340-53_0_6_load_72 | 92 | 0.0024348 | 0.00061021 | 0 | 0 |  | 1 | TRUE | wye
69 | LV_3340-53_0_6_load_68 | 93 | 0.0012882 | 0.00032286 | 0 | 0 |  | 1 | TRUE | wye
70 | LV_3340-53_0_6_load_73 | 94 | 0.0016602 | 0.00041608 | 0 | 0 |  | 1 | TRUE | wye
71 | LV_3340-53_0_6_load_138 | 95 | 0.0017136 | 0.00042946 | 0 | 0 |  | 1 | TRUE | wye
72 | LV_3340-53_0_6_load_139 | 96 | 0.0006252 | 0.00015669 | 0 | 0 |  | 1 | TRUE | wye
73 | LV_3340-53_0_6_load_76 | 97 | 0.0013422 | 0.00033639 | 0 | 0 |  | 1 | TRUE | wye
74 | LV_3340-53_0_6_load_84 | 98 | 0.014582 | 0.0036546 | 0 | 0 |  | 1 | TRUE | wye
75 | LV_3340-53_0_6_load_79 | 100 | 0.00095282 | 0.0002388 | 0 | 0 |  | 1 | TRUE | wye
76 | LV_3340-53_0_6_load_85 | 101 | 0.0035749 | 0.00089596 | 0 | 0 |  | 1 | TRUE | wye
77 | LV_3340-53_0_6_load_86 | 102 | 0.0021113 | 0.00052915 | 0 | 0 |  | 1 | TRUE | wye
78 | LV_3340-53_0_6_load_82 | 103 | 0.0052887 | 0.0013255 | 0 | 0 |  | 1 | TRUE | wye
79 | LV_3340-53_0_6_load_126 | 105 | 0.0021664 | 0.00054296 | 0 | 0 |  | 1 | TRUE | wye
80 | LV_3340-53_0_6_load_88 | 109 | 0.00079566 | 0.00019941 | 0 | 0 |  | 1 | TRUE | wye
81 | LV_3340-53_0_6_load_89 | 110 | 0.0010978 | 0.00027514 | 0 | 0 |  | 1 | TRUE | wye
82 | LV_3340-53_0_6_load_113 | 111 | 0.0018713 | 0.000469 | 0 | 0 |  | 1 | TRUE | wye
83 | LV_3340-53_0_6_load_97 | 112 | 0.0011379 | 0.00028517 | 0 | 0 |  | 1 | TRUE | wye
84 | LV_3340-53_0_6_load_108 | 113 | 0.0019529 | 0.00048945 | 0 | 0 |  | 1 | TRUE | wye
85 | LV_3340-53_0_6_load_110 | 115 | 0.0023912 | 0.00059928 | 0 | 0 |  | 1 | TRUE | wye
86 | LV_3340-53_0_6_load_112 | 116 | 0.0017107 | 0.00042875 | 0 | 0 |  | 1 | TRUE | wye
87 | LV_3340-53_0_6_load_91 | 117 | 0.0017042 | 0.0004271 | 0 | 0 |  | 1 | TRUE | wye
88 | LV_3340-53_0_6_load_93 | 118 | 0.001675 | 0.0004198 | 0 | 0 |  | 1 | TRUE | wye
89 | LV_3340-53_0_6_load_95 | 119 | 0.00073726 | 0.00018477 | 0 | 0 |  | 1 | TRUE | wye
90 | LV_3340-53_0_6_load_99 | 120 | 0.012014 | 0.003011 | 0 | 0 |  | 1 | TRUE | wye
91 | LV_3340-53_0_6_load_107 | 121 | 0.0011696 | 0.00029313 | 0 | 0 |  | 1 | TRUE | wye
92 | LV_3340-53_0_6_load_114 | 122 | 0.0031765 | 0.00079611 | 0 | 0 |  | 1 | TRUE | wye
93 | LV_3340-53_0_6_load_116 | 123 | 0.00088546 | 0.00022192 | 0 | 0 |  | 1 | TRUE | wye
94 | LV_3340-53_0_6_load_119 | 124 | 0.00072691 | 0.00018218 | 0 | 0 |  | 1 | TRUE | wye
95 | LV_3340-53_0_6_load_121 | 127 | 0.0024055 | 0.00060289 | 0 | 0 |  | 1 | TRUE | wye
96 | LV_3340-53_0_6_load_123 | 128 | 0.00049413 | 0.00012384 | 0 | 0 |  | 1 | TRUE | wye
97 | LV_3340-53_0_6_load_124 | 129 | 0.038713 | 0.0097023 | 0 | 0 |  | 1 | TRUE | wye
98 | LV_3340-53_0_6_load_129 | 130 | 0.0031753 | 0.0007958 | 0 | 0 |  | 1 | TRUE | wye
99 | LV_3340-53_0_6_load_136 | 131 | 0.00080933 | 0.00020284 | 0 | 0 |  | 1 | TRUE | wye
100 | LV_3340-53_0_6_load_132 | 132 | 0.00086061 | 0.00021569 | 0 | 0 |  | 1 | TRUE | wye
101 | LV_3340-53_0_6_load_137 | 133 | 0.013367 | 0.0033502 | 0 | 0 |  | 1 | TRUE | wye
102 | LV_3340-53_0_6_load_130 | 134 | 0.0026857 | 0.00067309 | 0 | 0 |  | 1 | TRUE | wye
103 | LV_3340-53_0_6_load_131 | 135 | 0.0022074 | 0.00055324 | 0 | 0 |  | 1 | TRUE | wye
104 | LV_3340-53_0_6_load_133 | 136 | 0.006864 | 0.0017203 | 0 | 0 |  | 1 | TRUE | wye

## ext_grid
| name | bus | vm_pu | va_degree | slack_weight | in_service
0 |  | 83 | 1 | 0 | 1 | TRUE

## line
| name | std_type | from_bus | to_bus | length_km | r_ohm_per_km | x_ohm_per_km | c_nf_per_km | g_us_per_km | max_i_ka | df | parallel | type | in_service
0 | LV_3340-53_0_6_line_0 |  | 0 | 1 | 0.31037 | 0.125 | 0.08 | 261 | 0 | 0.364 | 1 | 1 | cs | TRUE
1 | LV_3340-53_0_6_line_1 |  | 1 | 2 | 0.075616 | 0.125 | 0.08 | 261 | 0 | 0.364 | 1 | 1 | cs | TRUE
2 | LV_3340-53_0_6_line_2 |  | 1 | 3 | 0.043331 | 0.125 | 0.08 | 261 | 0 | 0.364 | 1 | 1 | cs | TRUE
3 | LV_3340-53_0_6_line_3 |  | 2 | 4 | 0.0018016 | 0.125 | 0.08 | 261 | 0 | 0.364 | 1 | 1 | cs | TRUE
4 | LV_3340-53_0_6_line_4 |  | 3 | 5 | 0.014168 | 0.125 | 0.08 | 261 | 0 | 0.364 | 1 | 1 | cs | TRUE
5 | LV_3340-53_0_6_line_5 |  | 4 | 6 | 0.011018 | 0.125 | 0.08 | 261 | 0 | 0.364 | 1 | 1 | cs | TRUE
6 | LV_3340-53_0_6_line_6 |  | 5 | 7 | 0.0098147 | 0.125 | 0.08 | 261 | 0 | 0.364 | 1 | 1 | cs | TRUE
7 | LV_3340-53_0_6_line_7 |  | 6 | 93 | 0.0075402 | 0.125 | 0.08 | 261 | 0 | 0.364 | 1 | 1 | cs | TRUE
8 | LV_3340-53_0_6_line_8 |  | 8 | 9 | 0.00012505 | 0.125 | 0.08 | 261 | 0 | 0.364 | 1 | 1 | cs | TRUE
9 | LV_3340-53_0_6_line_9 |  | 8 | 10 | 0.0011763 | 0.125 | 0.08 | 261 | 0 | 0.364 | 1 | 1 | cs | TRUE
10 | LV_3340-53_0_6_line_10 |  | 9 | 11 | 0.035797 | 0.125 | 0.08 | 261 | 0 | 0.364 | 1 | 1 | cs | TRUE
11 | LV_3340-53_0_6_line_11 |  | 10 | 12 | 0.33056 | 0.125 | 0.08 | 261 | 0 | 0.364 | 1 | 1 | cs | TRUE
12 | LV_3340-53_0_6_line_12 |  | 11 | 17 | 0.0073458 | 0.125 | 0.08 | 261 | 0 | 0.364 | 1 | 1 | cs | TRUE
13 | LV_3340-53_0_6_line_13 |  | 12 | 13 | 0.085572 | 0.125 | 0.08 | 261 | 0 | 0.364 | 1 | 1 | cs | TRUE
14 | LV_3340-53_0_6_line_14 |  | 13 | 106 | 0.018825 | 0.125 | 0.08 | 261 | 0 | 0.364 | 1 | 1 | cs | TRUE
15 | LV_3340-53_0_6_line_15 |  | 14 | 15 | 0.24258 | 0.125 | 0.08 | 261 | 0 | 0.364 | 1 | 1 | cs | TRUE
16 | LV_3340-53_0_6_line_16 |  | 14 | 16 | 0.0092472 | 0.125 | 0.08 | 261 | 0 | 0.364 | 1 | 1 | cs | TRUE
17 | LV_3340-53_0_6_line_17 |  | 15 | 103 | 0.08022 | 0.125 | 0.08 | 261 | 0 | 0.364 | 1 | 1 | cs | TRUE
18 | LV_3340-53_0_6_line_18 |  | 16 | 99 | 0.04003 | 0.125 | 0.08 | 261 | 0 | 0.364 | 1 | 2 | cs | TRUE
19 | LV_3340-53_0_6_line_19 |  | 17 | 18 | 0.013928 | 0.125 | 0.08 | 261 | 0 | 0.364 | 1 | 1 | cs | TRUE
20 | LV_3340-53_0_6_line_20 |  | 17 | 19 | 0.021924 | 0.125 | 0.08 | 261 | 0 | 0.364 | 1 | 1 | cs | TRUE
21 | LV_3340-53_0_6_line_21 |  | 20 | 21 | 0.012816 | 0.125 | 0.08 | 261 | 0 | 0.364 | 1 | 1 | cs | TRUE
22 | LV_3340-53_0_6_line_22 |  | 20 | 22 | 0.0080326 | 0.125 | 0.08 | 261 | 0 | 0.364 | 1 | 1 | cs | TRUE
23 | LV_3340-53_0_6_line_23 |  | 22 | 23 | 0.017974 | 0.125 | 0.08 | 261 | 0 | 0.364 | 1 | 1 | cs | TRUE
24 | LV_3340-53_0_6_line_24 |  | 23 | 27 | 0.032432 | 0.125 | 0.08 | 261 | 0 | 0.364 | 1 | 3 | cs | TRUE
25 | LV_3340-53_0_6_line_25 |  | 23 | 28 | 4.7118e-05 | 0.125 | 0.08 | 261 | 0 | 0.364 | 1 | 3 | cs | TRUE
26 | LV_3340-53_0_6_line_26 |  | 24 | 25 | 0.024307 | 0.125 | 0.08 | 261 | 0 | 0.364 | 1 | 1 | cs | TRUE
27 | LV_3340-53_0_6_line_27 |  | 24 | 26 | 0.005633 | 0.125 | 0.08 | 261 | 0 | 0.364 | 1 | 1 | cs | TRUE
28 | LV_3340-53_0_6_line_28 |  | 26 | 29 | 0.021917 | 0.125 | 0.08 | 261 | 0 | 0.364 | 1 | 1 | cs | TRUE
29 | LV_3340-53_0_6_line_29 |  | 26 | 30 | 0.03297 | 0.125 | 0.08 | 261 | 0 | 0.364 | 1 | 1 | cs | TRUE
30 | LV_3340-53_0_6_line_30 |  | 26 | 31 | 0.019705 | 0.125 | 0.08 | 261 | 0 | 0.364 | 1 | 1 | cs | TRUE
31 | LV_3340-53_0_6_line_31 |  | 27 | 32 | 0.0083636 | 0.125 | 0.08 | 261 | 0 | 0.364 | 1 | 1 | cs | TRUE
32 | LV_3340-53_0_6_line_32 |  | 27 | 33 | 0.01354 | 0.125 | 0.08 | 261 | 0 | 0.364 | 1 | 3 | cs | TRUE
33 | LV_3340-53_0_6_line_33 |  | 28 | 34 | 0.011954 | 0.125 | 0.08 | 261 | 0 | 0.364 | 1 | 3 | cs | TRUE
34 | LV_3340-53_0_6_line_34 |  | 29 | 35 | 0.01693 | 0.125 | 0.08 | 261 | 0 | 0.364 | 1 | 1 | cs | TRUE
35 | LV_3340-53_0_6_line_35 |  | 29 | 36 | 0.01725 | 0.125 | 0.08 | 261 | 0 | 0.364 | 1 | 1 | cs | TRUE
36 | LV_3340-53_0_6_line_36 |  | 30 | 37 | 0.017548 | 0.125 | 0.08 | 261 | 0 | 0.364 | 1 | 1 | cs | TRUE
37 | LV_3340-53_0_6_line_37 |  | 31 | 41 | 0.013836 | 0.125 | 0.08 | 261 | 0 | 0.364 | 1 | 1 | cs | TRUE
38 | LV_3340-53_0_6_line_38 |  | 32 | 42 | 0.0079073 | 0.125 | 0.08 | 261 | 0 | 0.364 | 1 | 1 | cs | TRUE
39 | LV_3340-53_0_6_line_39 |  | 33 | 43 | 0.0065335 | 0.125 | 0.08 | 261 | 0 | 0.364 | 1 | 3 | cs | TRUE
40 | LV_3340-53_0_6_line_40 |  | 33 | 44 | 0.025014 | 0.125 | 0.08 | 261 | 0 | 0.364 | 1 | 1 | cs | TRUE
41 | LV_3340-53_0_6_line_41 |  | 34 | 45 | 0.017603 | 0.125 | 0.08 | 261 | 0 | 0.364 | 1 | 3 | cs | TRUE
42 | LV_3340-53_0_6_line_42 |  | 35 | 85 | 0.021059 | 0.125 | 0.08 | 261 | 0 | 0.364 | 1 | 1 | cs | TRUE
43 | LV_3340-53_0_6_line_43 |  | 36 | 86 | 0.014427 | 0.125 | 0.08 | 261 | 0 | 0.364 | 1 | 1 | cs | TRUE
44 | LV_3340-53_0_6_line_44 |  | 37 | 78 | 0.014128 | 0.125 | 0.08 | 261 | 0 | 0.364 | 1 | 1 | cs | TRUE
45 | LV_3340-53_0_6_line_45 |  | 38 | 39 | 0.035327 | 0.125 | 0.08 | 261 | 0 | 0.364 | 1 | 3 | cs | TRUE
46 | LV_3340-53_0_6_line_46 |  | 38 | 40 | 0.010381 | 0.125 | 0.08 | 261 | 0 | 0.364 | 1 | 3 | cs | TRUE
47 | LV_3340-53_0_6_line_47 |  | 39 | 79 | 0.016084 | 0.125 | 0.08 | 261 | 0 | 0.364 | 1 | 1 | cs | TRUE
48 | LV_3340-53_0_6_line_48 |  | 39 | 77 | 0.015352 | 0.125 | 0.08 | 261 | 0 | 0.364 | 1 | 3 | cs | TRUE
49 | LV_3340-53_0_6_line_49 |  | 40 | 80 | 0.017374 | 0.125 | 0.08 | 261 | 0 | 0.364 | 1 | 3 | cs | TRUE
50 | LV_3340-53_0_6_line_50 |  | 41 | 66 | 0.0046778 | 0.125 | 0.08 | 261 | 0 | 0.364 | 1 | 1 | cs | TRUE
51 | LV_3340-53_0_6_line_51 |  | 42 | 120 | 0.012441 | 0.125 | 0.08 | 261 | 0 | 0.364 | 1 | 1 | cs | TRUE
52 | LV_3340-53_0_6_line_52 |  | 43 | 112 | 0.0050925 | 0.125 | 0.08 | 261 | 0 | 0.364 | 1 | 3 | cs | TRUE
53 | LV_3340-53_0_6_line_53 |  | 44 | 117 | 0.0052168 | 0.125 | 0.08 | 261 | 0 | 0.364 | 1 | 1 | cs | TRUE
54 | LV_3340-53_0_6_line_54 |  | 45 | 52 | 0.01085 | 0.125 | 0.08 | 261 | 0 | 0.364 | 1 | 3 | cs | TRUE
55 | LV_3340-53_0_6_line_55 |  | 46 | 47 | 0.016668 | 0.125 | 0.08 | 261 | 0 | 0.364 | 1 | 3 | cs | TRUE
56 | LV_3340-53_0_6_line_56 |  | 46 | 48 | 0.019145 | 0.125 | 0.08 | 261 | 0 | 0.364 | 1 | 3 | cs | TRUE
57 | LV_3340-53_0_6_line_57 |  | 47 | 49 | 0.025054 | 0.125 | 0.08 | 261 | 0 | 0.364 | 1 | 3 | cs | TRUE
58 | LV_3340-53_0_6_line_58 |  | 48 | 50 | 0.0039445 | 0.125 | 0.08 | 261 | 0 | 0.364 | 1 | 3 | cs | TRUE
59 | LV_3340-53_0_6_line_59 |  | 49 | 51 | 0.00088248 | 0.125 | 0.08 | 261 | 0 | 0.364 | 1 | 3 | cs | TRUE
60 | LV_3340-53_0_6_line_60 |  | 50 | 52 | 0.012668 | 0.125 | 0.08 | 261 | 0 | 0.364 | 1 | 3 | cs | TRUE
61 | LV_3340-53_0_6_line_61 |  | 51 | 53 | 0.014183 | 0.125 | 0.08 | 261 | 0 | 0.364 | 1 | 3 | cs | TRUE
62 | LV_3340-53_0_6_line_62 |  | 52 | 56 | 0.0097479 | 0.125 | 0.08 | 261 | 0 | 0.364 | 1 | 1 | cs | TRUE
63 | LV_3340-53_0_6_line_63 |  | 53 | 57 | 0.021147 | 0.125 | 0.08 | 261 | 0 | 0.364 | 1 | 3 | cs | TRUE
64 | LV_3340-53_0_6_line_64 |  | 54 | 55 | 0.015363 | 0.125 | 0.08 | 261 | 0 | 0.364 | 1 | 1 | cs | TRUE
65 | LV_3340-53_0_6_line_65 |  | 55 | 58 | 0.006072 | 0.125 | 0.08 | 261 | 0 | 0.364 | 1 | 1 | cs | TRUE
66 | LV_3340-53_0_6_line_66 |  | 56 | 59 | 0.011405 | 0.125 | 0.08 | 261 | 0 | 0.364 | 1 | 1 | cs | TRUE
67 | LV_3340-53_0_6_line_67 |  | 57 | 75 | 0.003127 | 0.125 | 0.08 | 261 | 0 | 0.364 | 1 | 3 | cs | TRUE
68 | LV_3340-53_0_6_line_68 |  | 58 | 121 | 0.0023718 | 0.125 | 0.08 | 261 | 0 | 0.364 | 1 | 1 | cs | TRUE
69 | LV_3340-53_0_6_line_69 |  | 59 | 121 | 0.02469 | 0.125 | 0.08 | 261 | 0 | 0.364 | 1 | 1 | cs | TRUE
70 | LV_3340-53_0_6_line_70 |  | 60 | 61 | 0.0014363 | 0.125 | 0.08 | 261 | 0 | 0.364 | 1 | 1 | cs | TRUE
71 | LV_3340-53_0_6_line_71 |  | 60 | 62 | 0.00029072 | 0.125 | 0.08 | 261 | 0 | 0.364 | 1 | 1 | cs | TRUE
72 | LV_3340-53_0_6_line_72 |  | 61 | 63 | 0.0031758 | 0.125 | 0.08 | 261 | 0 | 0.364 | 1 | 1 | cs | TRUE
73 | LV_3340-53_0_6_line_73 |  | 62 | 64 | 0.0016583 | 0.125 | 0.08 | 261 | 0 | 0.364 | 1 | 1 | cs | TRUE
74 | LV_3340-53_0_6_line_74 |  | 63 | 65 | 0.020015 | 0.125 | 0.08 | 261 | 0 | 0.364 | 1 | 1 | cs | TRUE
75 | LV_3340-53_0_6_line_75 |  | 64 | 66 | 0.025695 | 0.125 | 0.08 | 261 | 0 | 0.364 | 1 | 1 | cs | TRUE
76 | LV_3340-53_0_6_line_76 |  | 65 | 67 | 0.0059194 | 0.125 | 0.08 | 261 | 0 | 0.364 | 1 | 1 | cs | TRUE
77 | LV_3340-53_0_6_line_77 |  | 65 | 68 | 0.015762 | 0.125 | 0.08 | 261 | 0 | 0.364 | 1 | 1 | cs | TRUE
78 | LV_3340-53_0_6_line_78 |  | 66 | 69 | 0.024267 | 0.125 | 0.08 | 261 | 0 | 0.364 | 1 | 1 | cs | TRUE
79 | LV_3340-53_0_6_line_79 |  | 67 | 70 | 0.0036932 | 0.125 | 0.08 | 261 | 0 | 0.364 | 1 | 1 | cs | TRUE
80 | LV_3340-53_0_6_line_80 |  | 69 | 71 | 0.020739 | 0.125 | 0.08 | 261 | 0 | 0.364 | 1 | 1 | cs | TRUE
81 | LV_3340-53_0_6_line_81 |  | 69 | 72 | 0.013923 | 0.125 | 0.08 | 261 | 0 | 0.364 | 1 | 1 | cs | TRUE
82 | LV_3340-53_0_6_line_82 |  | 70 | 91 | 0.047945 | 0.125 | 0.08 | 261 | 0 | 0.364 | 1 | 1 | cs | TRUE
83 | LV_3340-53_0_6_line_83 |  | 71 | 87 | 0.0043678 | 0.125 | 0.08 | 261 | 0 | 0.364 | 1 | 1 | cs | TRUE
84 | LV_3340-53_0_6_line_84 |  | 73 | 74 | 0.013372 | 0.125 | 0.08 | 261 | 0 | 0.364 | 1 | 1 | cs | TRUE
85 | LV_3340-53_0_6_line_85 |  | 73 | 75 | 0.011365 | 0.125 | 0.08 | 261 | 0 | 0.364 | 1 | 1 | cs | TRUE
86 | LV_3340-53_0_6_line_86 |  | 74 | 76 | 0.0074348 | 0.125 | 0.08 | 261 | 0 | 0.364 | 1 | 1 | cs | TRUE
87 | LV_3340-53_0_6_line_87 |  | 75 | 77 | 0.017024 | 0.125 | 0.08 | 261 | 0 | 0.364 | 1 | 3 | cs | TRUE
88 | LV_3340-53_0_6_line_88 |  | 80 | 81 | 0.018814 | 0.125 | 0.08 | 261 | 0 | 0.364 | 1 | 3 | cs | TRUE
89 | LV_3340-53_0_6_line_89 |  | 81 | 82 | 0.017917 | 0.125 | 0.08 | 261 | 0 | 0.364 | 1 | 3 | cs | TRUE
90 | LV_3340-53_0_6_line_90 |  | 82 | 83 | 0.002438 | 0.125 | 0.08 | 261 | 0 | 0.364 | 1 | 3 | cs | TRUE
91 | LV_3340-53_0_6_line_91 |  | 83 | 84 | 0.048013 | 0.125 | 0.08 | 261 | 0 | 0.364 | 1 | 3 | cs | TRUE
92 | LV_3340-53_0_6_line_92 |  | 84 | 97 | 0.021217 | 0.125 | 0.08 | 261 | 0 | 0.364 | 1 | 3 | cs | TRUE
93 | LV_3340-53_0_6_line_93 |  | 85 | 88 | 0.0060269 | 0.125 | 0.08 | 261 | 0 | 0.364 | 1 | 1 | cs | TRUE
94 | LV_3340-53_0_6_line_94 |  | 86 | 89 | 0.0091056 | 0.125 | 0.08 | 261 | 0 | 0.364 | 1 | 1 | cs | TRUE
95 | LV_3340-53_0_6_line_95 |  | 87 | 90 | 0.025612 | 0.125 | 0.08 | 261 | 0 | 0.364 | 1 | 1 | cs | TRUE
96 | LV_3340-53_0_6_line_96 |  | 89 | 100 | 0.015802 | 0.125 | 0.08 | 261 | 0 | 0.364 | 1 | 3 | cs | TRUE
97 | LV_3340-53_0_6_line_97 |  | 90 | 93 | 0.0084987 | 0.125 | 0.08 | 261 | 0 | 0.364 | 1 | 1 | cs | TRUE
98 | LV_3340-53_0_6_line_98 |  | 91 | 92 | 0.023644 | 0.125 | 0.08 | 261 | 0 | 0.364 | 1 | 1 | cs | TRUE
99 | LV_3340-53_0_6_line_99 |  | 92 | 94 | 0.010112 | 0.125 | 0.08 | 261 | 0 | 0.364 | 1 | 1 | cs | TRUE
100 | LV_3340-53_0_6_line_100 |  | 94 | 95 | 0.012063 | 0.125 | 0.08 | 261 | 0 | 0.364 | 1 | 1 | cs | TRUE
101 | LV_3340-53_0_6_line_101 |  | 95 | 96 | 0.02406 | 0.125 | 0.08 | 261 | 0 | 0.364 | 1 | 1 | cs | TRUE
102 | LV_3340-53_0_6_line_102 |  | 97 | 98 | 0.012774 | 0.125 | 0.08 | 261 | 0 | 0.364 | 1 | 3 | cs | TRUE
103 | LV_3340-53_0_6_line_103 |  | 98 | 99 | 0.021467 | 0.125 | 0.08 | 261 | 0 | 0.364 | 1 | 3 | cs | TRUE
104 | LV_3340-53_0_6_line_104 |  | 99 | 107 | 0.037503 | 0.125 | 0.08 | 261 | 0 | 0.364 | 1 | 1 | cs | TRUE
105 | LV_3340-53_0_6_line_105 |  | 100 | 101 | 0.019109 | 0.125 | 0.08 | 261 | 0 | 0.364 | 1 | 3 | cs | TRUE
106 | LV_3340-53_0_6_line_106 |  | 101 | 102 | 0.0029246 | 0.125 | 0.08 | 261 | 0 | 0.364 | 1 | 3 | cs | TRUE
107 | LV_3340-53_0_6_line_107 |  | 102 | 108 | 0.013402 | 0.125 | 0.08 | 261 | 0 | 0.364 | 1 | 3 | cs | TRUE
108 | LV_3340-53_0_6_line_108 |  | 103 | 104 | 0.028103 | 0.125 | 0.08 | 261 | 0 | 0.364 | 1 | 1 | cs | TRUE
109 | LV_3340-53_0_6_line_109 |  | 104 | 105 | 0.013406 | 0.125 | 0.08 | 261 | 0 | 0.364 | 1 | 1 | cs | TRUE
110 | LV_3340-53_0_6_line_110 |  | 104 | 106 | 0.033165 | 0.125 | 0.08 | 261 | 0 | 0.364 | 1 | 1 | cs | TRUE
111 | LV_3340-53_0_6_line_111 |  | 105 | 130 | 0.00098198 | 0.125 | 0.08 | 261 | 0 | 0.364 | 1 | 1 | cs | TRUE
112 | LV_3340-53_0_6_line_112 |  | 106 | 131 | 0.034938 | 0.125 | 0.08 | 261 | 0 | 0.364 | 1 | 1 | cs | TRUE
113 | LV_3340-53_0_6_line_113 |  | 107 | 122 | 0.022598 | 0.125 | 0.08 | 261 | 0 | 0.364 | 1 | 1 | cs | TRUE
114 | LV_3340-53_0_6_line_114 |  | 108 | 109 | 0.001942 | 0.125 | 0.08 | 261 | 0 | 0.364 | 1 | 1 | cs | TRUE
115 | LV_3340-53_0_6_line_115 |  | 108 | 110 | 0.015237 | 0.125 | 0.08 | 261 | 0 | 0.364 | 1 | 3 | cs | TRUE
116 | LV_3340-53_0_6_line_116 |  | 109 | 111 | 0.095167 | 0.125 | 0.08 | 261 | 0 | 0.364 | 1 | 1 | cs | TRUE
117 | LV_3340-53_0_6_line_117 |  | 110 | 112 | 0.0051829 | 0.125 | 0.08 | 261 | 0 | 0.364 | 1 | 3 | cs | TRUE
118 | LV_3340-53_0_6_line_118 |  | 111 | 116 | 0.00072248 | 0.125 | 0.08 | 261 | 0 | 0.364 | 1 | 1 | cs | TRUE
119 | LV_3340-53_0_6_line_119 |  | 113 | 114 | 0.0034638 | 0.125 | 0.08 | 261 | 0 | 0.364 | 1 | 1 | cs | TRUE
120 | LV_3340-53_0_6_line_120 |  | 113 | 115 | 0.0048086 | 0.125 | 0.08 | 261 | 0 | 0.364 | 1 | 1 | cs | TRUE
121 | LV_3340-53_0_6_line_121 |  | 114 | 116 | 0.013614 | 0.125 | 0.08 | 261 | 0 | 0.364 | 1 | 1 | cs | TRUE
122 | LV_3340-53_0_6_line_122 |  | 117 | 118 | 0.011674 | 0.125 | 0.08 | 261 | 0 | 0.364 | 1 | 1 | cs | TRUE
123 | LV_3340-53_0_6_line_123 |  | 118 | 119 | 0.026348 | 0.125 | 0.08 | 261 | 0 | 0.364 | 1 | 1 | cs | TRUE
124 | LV_3340-53_0_6_line_124 |  | 122 | 123 | 0.018222 | 0.125 | 0.08 | 261 | 0 | 0.364 | 1 | 1 | cs | TRUE
125 | LV_3340-53_0_6_line_125 |  | 123 | 124 | 0.0092347 | 0.125 | 0.08 | 261 | 0 | 0.364 | 1 | 1 | cs | TRUE
126 | LV_3340-53_0_6_line_126 |  | 124 | 128 | 0.015755 | 0.125 | 0.08 | 261 | 0 | 0.364 | 1 | 1 | cs | TRUE
127 | LV_3340-53_0_6_line_127 |  | 125 | 126 | 0.015113 | 0.125 | 0.08 | 261 | 0 | 0.364 | 1 | 1 | cs | TRUE
128 | LV_3340-53_0_6_line_128 |  | 125 | 127 | 0.015118 | 0.125 | 0.08 | 261 | 0 | 0.364 | 1 | 1 | cs | TRUE
129 | LV_3340-53_0_6_line_129 |  | 126 | 129 | 0.095107 | 0.125 | 0.08 | 261 | 0 | 0.364 | 1 | 1 | cs | TRUE
130 | LV_3340-53_0_6_line_130 |  | 127 | 128 | 0.014963 | 0.125 | 0.08 | 261 | 0 | 0.364 | 1 | 1 | cs | TRUE
131 | LV_3340-53_0_6_line_131 |  | 130 | 132 | 0.0012141 | 0.125 | 0.08 | 261 | 0 | 0.364 | 1 | 1 | cs | TRUE
132 | LV_3340-53_0_6_line_132 |  | 131 | 133 | 0.013197 | 0.125 | 0.08 | 261 | 0 | 0.364 | 1 | 1 | cs | TRUE
133 | LV_3340-53_0_6_line_133 |  | 132 | 134 | 0.020563 | 0.125 | 0.08 | 261 | 0 | 0.364 | 1 | 1 | cs | TRUE
134 | LV_3340-53_0_6_line_134 |  | 134 | 135 | 0.0025279 | 0.125 | 0.08 | 261 | 0 | 0.364 | 1 | 1 | cs | TRUE
135 | LV_3340-53_0_6_line_135 |  | 135 | 136 | 0.016548 | 0.125 | 0.08 | 261 | 0 | 0.364 | 1 | 1 | cs | TRUE

## trafo
| name | std_type | hv_bus | lv_bus | sn_mva | vn_hv_kv | vn_lv_kv | vk_percent | vkr_percent | pfe_kw | i0_percent | shift_degree | tap_side | tap_neutral | tap_min | tap_max | tap_step_percent | tap_step_degree | tap_pos | tap_phase_shifter | parallel | df | in_service
0 | LV_3340-53_0_6_trafo_74 | 0.63 MVA 20/0.4 kV | 137 | 83 | 0.63 | 20 | 0.4 | 6 | 1.206 | 1.65 | 0.2619 | 150 | hv | 0 | -2 | 2 | 2.5 | 0 | 0 | FALSE | 1 | 1 | TRUE

## line_geodata
| x0 | y0 | x1 | y1 | x2 | y2 | x3 | y3 | x4 | y4 | x5 | y5
0 | 2709387.7972 | 1232088.7582 | 2709226.8959 | 1231823.35
1 | 2709387.7972 | 1232088.7582 | 2709409.4444 | 1232087.5222 | 2709416.2739 | 1232087.6591 | 2709422.8289 | 1232088.7139 | 2709449.7592 | 1232094.6698 | 2709462.3462 | 1232097.4136
2 | 2709387.7972 | 1232088.7582 | 2709388.9056 | 1232117.4117 | 2709399.5958 | 1232117.2527 | 2709403.5158 | 1232117.8475 | 2709403.5158 | 1232117.8475
3 | 2709464.1065 | 1232097.7974 | 2709462.3462 | 1232097.4136
4 | 2709403.5158 | 1232117.8475 | 2709406.7518 | 1232118.9857 | 2709409.0593 | 1232120.774 | 2709411.0686 | 1232123.9468 | 2709412.0481 | 1232127.8897
5 | 2709474.8719 | 1232100.1441 | 2709464.1065 | 1232097.7974
6 | 2709414.4143 | 1232137.4148 | 2709412.0481 | 1232127.8897
7 | 2709474.8719 | 1232100.1441 | 2709482.2391 | 1232101.7501
8 | 2709526.5295 | 1232810.7606 | 2709526.4091 | 1232810.7269
9 | 2709526.4091 | 1232810.7269 | 2709525.2762 | 1232810.4106
10 | 2709526.5295 | 1232810.7606 | 2709561.0072 | 1232820.3885
11 | 2709279.1638 | 1232589.7395 | 2709525.2762 | 1232810.4106
12 | 2709568.0823 | 1232822.3642 | 2709561.0072 | 1232820.3885
13 | 2709279.1638 | 1232589.7395 | 2709275.4848 | 1232583.7393 | 2709265.1355 | 1232572.4182 | 2709212.7598 | 1232537.0566
14 | 2709197.1577 | 1232526.5227 | 2709212.7598 | 1232537.0566
15 | 2709493.1071 | 1232377.4636 | 2709251.7736 | 1232402.0418
16 | 2709501.7326 | 1232374.1303 | 2709493.1071 | 1232377.4636
17 | 2709251.7736 | 1232402.0418 | 2709250.5866 | 1232404.3995 | 2709237.1064 | 1232431.1057 | 2709218.0757 | 1232465.5825 | 2709214.6249 | 1232473.1139
18 | 2709501.7326 | 1232374.1303 | 2709512.7593 | 1232366.7834 | 2709524.9687 | 1232356.089 | 2709532.4095 | 1232348.5202
19 | 2709568.0823 | 1232822.3642 | 2709576.2932 | 1232833.6145
20 | 2709568.0823 | 1232822.3642 | 2709589.895 | 1232824.5701
21 | 2709633.9789 | 1232139.7346 | 2709629.5982 | 1232137.9722 | 2709621.5501 | 1232137.107
22 | 2709633.9789 | 1232139.7346 | 2709641.4311 | 1232142.7328
23 | 2709658.5659 | 1232148.0141 | 2709648.3114 | 1232145.5008 | 2709641.4311 | 1232142.7328
24 | 2709663.5618 | 1232116.5821 | 2709664.7969 | 1232118.6065 | 2709658.5659 | 1232148.0141
25 | 2709658.6119 | 1232148.0239 | 2709658.5659 | 1232148.0141
26 | 2709585.871 | 1232144.2041 | 2709587.8453 | 1232136.5457 | 2709600.0753 | 1232125.585
27 | 2709585.871 | 1232144.2041 | 2709580.4348 | 1232145.7384
28 | 2709578.9822 | 1232123.8837 | 2709580.1875 | 1232136.9715 | 2709580.4348 | 1232145.7384
29 | 2709580.4348 | 1232145.7384 | 2709580.6011 | 1232158.896 | 2709599.9917 | 1232162.9566
30 | 2709580.4348 | 1232145.7384 | 2709571.4834 | 1232147.7194 | 2709561.1664 | 1232149.8612
31 | 2709663.5618 | 1232116.5821 | 2709655.4364 | 1232114.6006
32 | 2709664.8759 | 1232103.2517 | 2709663.0916 | 1232111.6919 | 2709663.5618 | 1232116.5821
33 | 2709670.3051 | 1232150.509 | 2709658.6119 | 1232148.0239
34 | 2709564.9566 | 1232114.3401 | 2709578.9822 | 1232123.8837
35 | 2709578.9822 | 1232123.8837 | 2709584.5324 | 1232107.5513
36 | 2709599.9917 | 1232162.9566 | 2709617.1665 | 1232166.5555
37 | 2709561.1664 | 1232149.8612 | 2709551.905 | 1232151.7839 | 2709547.606 | 1232152.6077
38 | 2709647.7542 | 1232112.7272 | 2709655.4364 | 1232114.6006
39 | 2709664.8759 | 1232103.2517 | 2709666.2888 | 1232096.8728
40 | 2709664.8759 | 1232103.2517 | 2709684.1082 | 1232105.2302 | 2709689.7231 | 1232106.0864
41 | 2709670.3051 | 1232150.509 | 2709671.8594 | 1232150.8393 | 2709687.6894 | 1232153.2593
42 | 2709564.9566 | 1232114.3401 | 2709551.677 | 1232101.3076 | 2709549.5042 | 1232100.1696
43 | 2709584.5324 | 1232107.5513 | 2709591.4151 | 1232100.2837 | 2709595.2814 | 1232098.1463
44 | 2709630.9795 | 1232169.4789 | 2709630.9488 | 1232169.4435 | 2709617.1665 | 1232166.5555
45 | 2709565.2744 | 1232185.4005 | 2709587.782 | 1232197.0466 | 2709597.6103 | 1232199.2517
46 | 2709565.2744 | 1232185.4005 | 2709559.5112 | 1232194.0354
47 | 2709601.1416 | 1232183.5603 | 2709597.6103 | 1232199.2517
48 | 2709597.6103 | 1232199.2517 | 2709604.1344 | 1232199.1052 | 2709612.7406 | 1232201.0654
49 | 2709559.5112 | 1232194.0354 | 2709554.9224 | 1232200.9106 | 2709550.2479 | 1232208.7279
50 | 2709543.0118 | 1232153.488 | 2709547.606 | 1232152.6077
51 | 2709640.0086 | 1232119.7279 | 2709644.3718 | 1232111.9024 | 2709647.7542 | 1232112.7272
52 | 2709661.4993 | 1232095.1425 | 2709666.2888 | 1232096.8728 | 2709666.2888 | 1232096.8728
53 | 2709689.7231 | 1232106.0864 | 2709694.8804 | 1232106.8729
54 | 2709698.4152 | 1232154.899 | 2709687.6894 | 1232153.2593
55 | 2709672.9584 | 1232196.647 | 2709674.0137 | 1232191.2768 | 2709679.311 | 1232182.9125 | 2709680.3791 | 1232182.1806
56 | 2709696.1723 | 1232171.3592 | 2709680.3791 | 1232182.1806
57 | 2709672.9584 | 1232196.647 | 2709671.9322 | 1232201.8687 | 2709670.8739 | 1232213.6583 | 2709663.013 | 1232212.918
58 | 2709696.1723 | 1232171.3592 | 2709696.7049 | 1232167.4507
59 | 2709662.1344 | 1232212.8353 | 2709663.013 | 1232212.918
60 | 2709698.4152 | 1232154.899 | 2709696.7049 | 1232167.4507
61 | 2709648.0138 | 1232211.5055 | 2709662.1344 | 1232212.8353
62 | 2709698.4152 | 1232154.899 | 2709708.1571 | 1232155.2437
63 | 2709626.9598 | 1232209.5229 | 2709648.0138 | 1232211.5055
64 | 2709747.4099 | 1232159.5513 | 2709749.6042 | 1232174.7572
65 | 2709747.4099 | 1232159.5513 | 2709746.5439 | 1232153.5418
66 | 2709708.1571 | 1232155.2437 | 2709718.1331 | 1232155.5967 | 2709719.5524 | 1232155.4941
67 | 2709626.9598 | 1232209.5229 | 2709623.8371 | 1232209.2318
68 | 2709746.5439 | 1232153.5418 | 2709744.1783 | 1232153.7129
69 | 2709719.5524 | 1232155.4941 | 2709744.1783 | 1232153.7129
70 | 2709515.8649 | 1232158.569 | 2709514.4796 | 1232158.9482
71 | 2709516.1453 | 1232158.4923 | 2709515.8649 | 1232158.569
72 | 2709511.4165 | 1232159.7866 | 2709514.4796 | 1232158.9482
73 | 2709516.1453 | 1232158.4923 | 2709517.7448 | 1232158.0545
74 | 2709492.112 | 1232165.0704 | 2709511.4165 | 1232159.7866
75 | 2709543.0118 | 1232153.488 | 2709535.5666 | 1232154.7073 | 2709521.6106 | 1232156.9964 | 2709517.7448 | 1232158.0545
76 | 2709492.112 | 1232165.0704 | 2709487.8489 | 1232166.2372 | 2709486.4551 | 1232166.7905
77 | 2709492.112 | 1232165.0704 | 2709491.1425 | 1232170.0007 | 2709489.2455 | 1232172.2453 | 2709482.1858 | 1232175.5585
78 | 2709530.7953 | 1232132.9138 | 2709540.7438 | 1232145.8626 | 2709543.0118 | 1232153.488
79 | 2709483.0226 | 1232168.1531 | 2709486.4551 | 1232166.7905
80 | 2709530.7953 | 1232132.9138 | 2709526.5348 | 1232127.3644 | 2709516.5565 | 1232117.915
81 | 2709530.7953 | 1232132.9138 | 2709539.5238 | 1232122.0663
82 | 2709438.4603 | 1232185.8429 | 2709483.0226 | 1232168.1531
83 | 2709513.3851 | 1232114.9117 | 2709516.5565 | 1232117.915
84 | 2709622.0286 | 1232220.4505 | 2709619.6717 | 1232233.6136
85 | 2709623.8371 | 1232209.2318 | 2709622.9612 | 1232215.2425 | 2709622.0286 | 1232220.4505
86 | 2709618.3612 | 1232240.932 | 2709619.6717 | 1232233.6136
87 | 2709623.8371 | 1232209.2318 | 2709623.8427 | 1232203.5942 | 2709612.7406 | 1232201.0654
88 | 2709550.2479 | 1232208.7279 | 2709544.7549 | 1232217.914 | 2709542.0366 | 1232225.5559
89 | 2709537.4112 | 1232242.7411 | 2709537.941 | 1232237.0699 | 2709542.0366 | 1232225.5559
90 | 2709537.4112 | 1232242.7411 | 2709537.1844 | 1232245.1686
91 | 2709537.1844 | 1232245.1686 | 2709536.5161 | 1232252.322 | 2709534.7581 | 1232293.1123
92 | 2709533.8445 | 1232314.3093 | 2709534.7581 | 1232293.1123
93 | 2709549.5042 | 1232100.1696 | 2709544.1652 | 1232097.3733
94 | 2709595.2814 | 1232098.1463 | 2709599.2205 | 1232095.9687 | 2709603.7112 | 1232094.9506
95 | 2709513.3851 | 1232114.9117 | 2709511.3263 | 1232112.962 | 2709490.4403 | 1232103.8776
96 | 2709603.7112 | 1232094.9506 | 2709615.2769 | 1232092.3286 | 2709618.1914 | 1232089.6723
97 | 2709490.4403 | 1232103.8776 | 2709488.8745 | 1232103.1966 | 2709482.2391 | 1232101.7501
98 | 2709438.4603 | 1232185.8429 | 2709430.1629 | 1232163.7025
99 | 2709430.1629 | 1232163.7025 | 2709426.6141 | 1232154.2332
100 | 2709422.3809 | 1232142.9375 | 2709426.6141 | 1232154.2332
101 | 2709418.9351 | 1232119.5882 | 2709418.4989 | 1232132.579 | 2709422.3809 | 1232142.9375
102 | 2709533.8445 | 1232314.3093 | 2709533.2945 | 1232327.0711
103 | 2709532.4095 | 1232348.5202 | 2709533.1008 | 1232331.5644 | 2709533.2945 | 1232327.0711
104 | 2709569.9574 | 1232350.358 | 2709545.8529 | 1232349.7689 | 2709532.4095 | 1232348.5202
105 | 2709633.4599 | 1232083.4459 | 2709633.4599 | 1232083.4459 | 2709624.4177 | 1232082.1337 | 2709623.05 | 1232085.2442 | 2709618.1914 | 1232089.6723
106 | 2709633.4599 | 1232083.4459 | 2709636.0669 | 1232082.5489 | 2709636.2335 | 1232082.5676
107 | 2709649.5514 | 1232084.0654 | 2709636.2335 | 1232082.5676
108 | 2709202.9184 | 1232498.6627 | 2709214.6249 | 1232473.1139
109 | 2709202.9184 | 1232498.6627 | 2709190.3811 | 1232493.915
110 | 2709197.1577 | 1232526.5227 | 2709191.7715 | 1232522.8877 | 2709202.9184 | 1232498.6627
111 | 2709189.4627 | 1232493.5672 | 2709190.3811 | 1232493.915
112 | 2709197.1577 | 1232526.5227 | 2709206.3834 | 1232518.2303 | 2709224.6973 | 1232505.1026
113 | 2709569.9574 | 1232350.358 | 2709580.8015 | 1232358.6643 | 2709588.0362 | 1232363.9128
114 | 2709649.5514 | 1232084.0654 | 2709649.8797 | 1232082.1514
115 | 2709649.5514 | 1232084.0654 | 2709648.3515 | 1232090.3926 | 2709656.6248 | 1232093.3815
116 | 2709649.8797 | 1232082.1514 | 2709684.5949 | 1231993.5423
117 | 2709661.4993 | 1232095.1425 | 2709656.6248 | 1232093.3815
118 | 2709684.5949 | 1231993.5423 | 2709685.1625 | 1231993.0953
119 | 2709696.9729 | 1231986.4875 | 2709699.4464 | 1231988.9124
120 | 2709702.8801 | 1231992.2787 | 2709699.4464 | 1231988.9124
121 | 2709696.9729 | 1231986.4875 | 2709688.6378 | 1231990.3589 | 2709685.1625 | 1231993.0953
122 | 2709706.4921 | 1232107.6814 | 2709700.2867 | 1232107.6973 | 2709694.8804 | 1232106.8729
123 | 2709732.8336 | 1232107.908 | 2709726.722 | 1232107.6295 | 2709706.4921 | 1232107.6814
124 | 2709588.0362 | 1232363.9128 | 2709592.448 | 1232364.9393 | 2709598.1981 | 1232364.8564 | 2709604.2196 | 1232364.0223 | 2709606.0617 | 1232364.299
125 | 2709615.1941 | 1232365.6704 | 2709606.0617 | 1232364.299
126 | 2709615.1941 | 1232365.6704 | 2709615.1941 | 1232365.6704 | 2709622.7111 | 1232365.8758 | 2709630.5769 | 1232363.4388
127 | 2709658.7926 | 1232353.1871 | 2709673.9499 | 1232353.0888
128 | 2709658.7926 | 1232353.1871 | 2709644.8605 | 1232359.0577
129 | 2709691.6376 | 1232280.3481 | 2709667.4209 | 1232282.5364 | 2709673.9499 | 1232353.0888
130 | 2709630.5769 | 1232363.4388 | 2709630.9761 | 1232363.3151 | 2709641.7781 | 1232360.3565 | 2709644.8605 | 1232359.0577
131 | 2709189.4627 | 1232493.5672 | 2709189.4627 | 1232493.5672 | 2709188.2798 | 1232493.2939
132 | 2709236.1674 | 1232499.0517 | 2709231.6567 | 1232500.114 | 2709224.6973 | 1232505.1026
133 | 2709168.2448 | 1232488.6639 | 2709188.2798 | 1232493.2939
134 | 2709168.2448 | 1232488.6639 | 2709165.7818 | 1232488.0948
135 | 2709150.3755 | 1232482.0558 | 2709150.9608 | 1232482.2848 | 2709165.7818 | 1232488.0948 | 2709165.7818 | 1232488.0948

## bus_geodata
| x | y | coords
0 | 2709226.8959 | 1231823.35
1 | 2709387.7972 | 1232088.7582
2 | 2709462.3462 | 1232097.4136
3 | 2709403.5158 | 1232117.8475
4 | 2709464.1065 | 1232097.7974
5 | 2709412.0481 | 1232127.8897
6 | 2709474.8719 | 1232100.1441
7 | 2709414.4143 | 1232137.4148
8 | 2709526.4091 | 1232810.7269
9 | 2709526.5295 | 1232810.7606
10 | 2709525.2762 | 1232810.4106
11 | 2709561.0072 | 1232820.3885
12 | 2709279.1638 | 1232589.7395
13 | 2709212.7598 | 1232537.0566
14 | 2709493.1071 | 1232377.4636
15 | 2709251.7736 | 1232402.0418
16 | 2709501.7326 | 1232374.1303
17 | 2709568.0823 | 1232822.3642
18 | 2709576.2932 | 1232833.6145
19 | 2709589.895 | 1232824.5701
20 | 2709633.9789 | 1232139.7346
21 | 2709621.5501 | 1232137.107
22 | 2709641.4311 | 1232142.7328
23 | 2709658.5659 | 1232148.0141
24 | 2709585.871 | 1232144.2041
25 | 2709600.0753 | 1232125.585
26 | 2709580.4348 | 1232145.7384
27 | 2709663.5618 | 1232116.5821
28 | 2709658.6119 | 1232148.0239
29 | 2709578.9822 | 1232123.8837
30 | 2709599.9917 | 1232162.9566
31 | 2709561.1664 | 1232149.8612
32 | 2709655.4364 | 1232114.6006
33 | 2709664.8759 | 1232103.2517
34 | 2709670.3051 | 1232150.509
35 | 2709564.9566 | 1232114.3401
36 | 2709584.5324 | 1232107.5513
37 | 2709617.1665 | 1232166.5555
38 | 2709565.2744 | 1232185.4005
39 | 2709597.6103 | 1232199.2517
40 | 2709559.5112 | 1232194.0354
41 | 2709547.606 | 1232152.6077
42 | 2709647.7542 | 1232112.7272
43 | 2709666.2888 | 1232096.8728
44 | 2709689.7231 | 1232106.0864
45 | 2709687.6894 | 1232153.2593
46 | 2709680.3791 | 1232182.1806
47 | 2709672.9584 | 1232196.647
48 | 2709696.1723 | 1232171.3592
49 | 2709663.013 | 1232212.918
50 | 2709696.7049 | 1232167.4507
51 | 2709662.1344 | 1232212.8353
52 | 2709698.4152 | 1232154.899
53 | 2709648.0138 | 1232211.5055
54 | 2709749.6042 | 1232174.7572
55 | 2709747.4099 | 1232159.5513
56 | 2709708.1571 | 1232155.2437
57 | 2709626.9598 | 1232209.5229
58 | 2709746.5439 | 1232153.5418
59 | 2709719.5524 | 1232155.4941
60 | 2709515.8649 | 1232158.569
61 | 2709514.4796 | 1232158.9482
62 | 2709516.1453 | 1232158.4923
63 | 2709511.4165 | 1232159.7866
64 | 2709517.7448 | 1232158.0545
65 | 2709492.112 | 1232165.0704
66 | 2709543.0118 | 1232153.488
67 | 2709486.4551 | 1232166.7905
68 | 2709482.1858 | 1232175.5585
69 | 2709530.7953 | 1232132.9138
70 | 2709483.0226 | 1232168.1531
71 | 2709516.5565 | 1232117.915
72 | 2709539.5238 | 1232122.0663
73 | 2709622.0286 | 1232220.4505
74 | 2709619.6717 | 1232233.6136
75 | 2709623.8371 | 1232209.2318
76 | 2709618.3612 | 1232240.932
77 | 2709612.7406 | 1232201.0654
78 | 2709630.9795 | 1232169.4789
79 | 2709601.1416 | 1232183.5603
80 | 2709550.2479 | 1232208.7279
81 | 2709542.0366 | 1232225.5559
82 | 2709537.4112 | 1232242.7411
83 | 2709537.1844 | 1232245.1686
84 | 2709534.7581 | 1232293.1123
85 | 2709549.5042 | 1232100.1696
86 | 2709595.2814 | 1232098.1463
87 | 2709513.3851 | 1232114.9117
88 | 2709544.1652 | 1232097.3733
89 | 2709603.7112 | 1232094.9506
90 | 2709490.4403 | 1232103.8776
91 | 2709438.4603 | 1232185.8429
92 | 2709430.1629 | 1232163.7025
93 | 2709482.2391 | 1232101.7501
94 | 2709426.6141 | 1232154.2332
95 | 2709422.3809 | 1232142.9375
96 | 2709418.9351 | 1232119.5882
97 | 2709533.8445 | 1232314.3093
98 | 2709533.2945 | 1232327.0711
99 | 2709532.4095 | 1232348.5202
100 | 2709618.1914 | 1232089.6723
101 | 2709633.4599 | 1232083.4459
102 | 2709636.2335 | 1232082.5676
103 | 2709214.6249 | 1232473.1139
104 | 2709202.9184 | 1232498.6627
105 | 2709190.3811 | 1232493.915
106 | 2709197.1577 | 1232526.5227
107 | 2709569.9574 | 1232350.358
108 | 2709649.5514 | 1232084.0654
109 | 2709649.8797 | 1232082.1514
110 | 2709656.6248 | 1232093.3815
111 | 2709684.5949 | 1231993.5423
112 | 2709661.4993 | 1232095.1425
113 | 2709699.4464 | 1231988.9124
114 | 2709696.9729 | 1231986.4875
115 | 2709702.8801 | 1231992.2787
116 | 2709685.1625 | 1231993.0953
117 | 2709694.8804 | 1232106.8729
118 | 2709706.4921 | 1232107.6814
119 | 2709732.8337 | 1232107.908
120 | 2709640.0086 | 1232119.7279
121 | 2709744.1783 | 1232153.7129
122 | 2709588.0362 | 1232363.9128
123 | 2709606.0617 | 1232364.299
124 | 2709615.1941 | 1232365.6704
125 | 2709658.7926 | 1232353.1871
126 | 2709673.9499 | 1232353.0888
127 | 2709644.8605 | 1232359.0577
128 | 2709630.5769 | 1232363.4388
129 | 2709691.6376 | 1232280.3481
130 | 2709189.4627 | 1232493.5672
131 | 2709224.6973 | 1232505.1026
132 | 2709188.2798 | 1232493.2939
133 | 2709236.1674 | 1232499.0517
134 | 2709168.2448 | 1232488.6639
135 | 2709165.7818 | 1232488.0948
136 | 2709150.3755 | 1232482.0558
137 | 2709565.2744 | 1232185.4005

## line_std_types
| c_nf_per_km | r_ohm_per_km | x_ohm_per_km | max_i_ka | type | q_mm2 | alpha | voltage_rating
NAYY 4x50 SE | 210 | 0.642 | 0.083 | 0.142 | cs | 50 | 0.00403 | LV
NAYY 4x120 SE | 264 | 0.225 | 0.08 | 0.242 | cs | 120 | 0.00403 | LV
NAYY 4x150 SE | 261 | 0.208 | 0.08 | 0.27 | cs | 150 | 0.00403 | LV
NA2XS2Y 1x95 RM/25 12/20 kV | 216 | 0.313 | 0.132 | 0.252 | cs | 95 | 0.00403 | MV
NA2XS2Y 1x185 RM/25 12/20 kV | 273 | 0.161 | 0.117 | 0.362 | cs | 185 | 0.00403 | MV
NA2XS2Y 1x240 RM/25 12/20 kV | 304 | 0.122 | 0.112 | 0.421 | cs | 240 | 0.00403 | MV
NA2XS2Y 1x95 RM/25 6/10 kV | 315 | 0.313 | 0.123 | 0.249 | cs | 95 | 0.00403 | MV
NA2XS2Y 1x185 RM/25 6/10 kV | 406 | 0.161 | 0.11 | 0.358 | cs | 185 | 0.00403 | MV
NA2XS2Y 1x240 RM/25 6/10 kV | 456 | 0.122 | 0.105 | 0.416 | cs | 240 | 0.00403 | MV
NA2XS2Y 1x150 RM/25 12/20 kV | 250 | 0.206 | 0.116 | 0.319 | cs | 150 | 0.00403 | MV
NA2XS2Y 1x120 RM/25 12/20 kV | 230 | 0.253 | 0.119 | 0.283 | cs | 120 | 0.00403 | MV
NA2XS2Y 1x70 RM/25 12/20 kV | 190 | 0.443 | 0.132 | 0.22 | cs | 70 | 0.00403 | MV
NA2XS2Y 1x150 RM/25 6/10 kV | 360 | 0.206 | 0.11 | 0.315 | cs | 150 | 0.00403 | MV
NA2XS2Y 1x120 RM/25 6/10 kV | 340 | 0.253 | 0.113 | 0.28 | cs | 120 | 0.00403 | MV
NA2XS2Y 1x70 RM/25 6/10 kV | 280 | 0.443 | 0.123 | 0.217 | cs | 70 | 0.00403 | MV
N2XS(FL)2Y 1x120 RM/35 64/110 kV | 112 | 0.153 | 0.166 | 0.366 | cs | 120 | 0.00393 | HV
N2XS(FL)2Y 1x185 RM/35 64/110 kV | 125 | 0.099 | 0.156 | 0.457 | cs | 185 | 0.00393 | HV
N2XS(FL)2Y 1x240 RM/35 64/110 kV | 135 | 0.075 | 0.149 | 0.526 | cs | 240 | 0.00393 | HV
N2XS(FL)2Y 1x300 RM/35 64/110 kV | 144 | 0.06 | 0.144 | 0.588 | cs | 300 | 0.00393 | HV
15-AL1/3-ST1A 0.4 | 11 | 1.8769 | 0.35 | 0.105 | ol | 16 | 0.00403 | LV
24-AL1/4-ST1A 0.4 | 11.25 | 1.2012 | 0.335 | 0.14 | ol | 24 | 0.00403 | LV
48-AL1/8-ST1A 0.4 | 12.2 | 0.5939 | 0.3 | 0.21 | ol | 48 | 0.00403 | LV
94-AL1/15-ST1A 0.4 | 13.2 | 0.306 | 0.29 | 0.35 | ol | 94 | 0.00403 | LV
34-AL1/6-ST1A 10.0 | 9.7 | 0.8342 | 0.36 | 0.17 | ol | 34 | 0.00403 | MV
48-AL1/8-ST1A 10.0 | 10.1 | 0.5939 | 0.35 | 0.21 | ol | 48 | 0.00403 | MV
70-AL1/11-ST1A 10.0 | 10.4 | 0.4132 | 0.339 | 0.29 | ol | 70 | 0.00403 | MV
94-AL1/15-ST1A 10.0 | 10.75 | 0.306 | 0.33 | 0.35 | ol | 94 | 0.00403 | MV
122-AL1/20-ST1A 10.0 | 11.1 | 0.2376 | 0.323 | 0.41 | ol | 122 | 0.00403 | MV
149-AL1/24-ST1A 10.0 | 11.25 | 0.194 | 0.315 | 0.47 | ol | 149 | 0.00403 | MV
34-AL1/6-ST1A 20.0 | 9.15 | 0.8342 | 0.382 | 0.17 | ol | 34 | 0.00403 | MV
48-AL1/8-ST1A 20.0 | 9.5 | 0.5939 | 0.372 | 0.21 | ol | 48 | 0.00403 | MV
70-AL1/11-ST1A 20.0 | 9.7 | 0.4132 | 0.36 | 0.29 | ol | 70 | 0.00403 | MV
94-AL1/15-ST1A 20.0 | 10 | 0.306 | 0.35 | 0.35 | ol | 94 | 0.00403 | MV
122-AL1/20-ST1A 20.0 | 10.3 | 0.2376 | 0.344 | 0.41 | ol | 122 | 0.00403 | MV
149-AL1/24-ST1A 20.0 | 10.5 | 0.194 | 0.337 | 0.47 | ol | 149 | 0.00403 | MV
184-AL1/30-ST1A 20.0 | 10.75 | 0.1571 | 0.33 | 0.535 | ol | 184 | 0.00403 | MV
243-AL1/39-ST1A 20.0 | 11 | 0.1188 | 0.32 | 0.645 | ol | 243 | 0.00403 | MV
48-AL1/8-ST1A 110.0 | 8 | 0.5939 | 0.46 | 0.21 | ol | 48 | 0.00403 | HV
70-AL1/11-ST1A 110.0 | 8.4 | 0.4132 | 0.45 | 0.29 | ol | 70 | 0.00403 | HV
94-AL1/15-ST1A 110.0 | 8.65 | 0.306 | 0.44 | 0.35 | ol | 94 | 0.00403 | HV
122-AL1/20-ST1A 110.0 | 8.5 | 0.2376 | 0.43 | 0.41 | ol | 122 | 0.00403 | HV
149-AL1/24-ST1A 110.0 | 8.75 | 0.194 | 0.41 | 0.47 | ol | 149 | 0.00403 | HV
184-AL1/30-ST1A 110.0 | 8.8 | 0.1571 | 0.4 | 0.535 | ol | 184 | 0.00403 | HV
243-AL1/39-ST1A 110.0 | 9 | 0.1188 | 0.39 | 0.645 | ol | 243 | 0.00403 | HV
305-AL1/39-ST1A 110.0 | 9.2 | 0.0949 | 0.38 | 0.74 | ol | 305 | 0.00403 | HV
490-AL1/64-ST1A 110.0 | 9.75 | 0.059 | 0.37 | 0.96 | ol | 490 | 0.00403 | HV
679-AL1/86-ST1A 110.0 | 9.95 | 0.042 | 0.36 | 1.15 | ol | 679 | 0.00403 | HV
490-AL1/64-ST1A 220.0 | 10 | 0.059 | 0.285 | 0.96 | ol | 490 | 0.00403 | HV
679-AL1/86-ST1A 220.0 | 11.7 | 0.042 | 0.275 | 1.15 | ol | 679 | 0.00403 | HV
490-AL1/64-ST1A 380.0 | 11 | 0.059 | 0.253 | 0.96 | ol | 490 | 0.00403 | HV
679-AL1/86-ST1A 380.0 | 14.6 | 0.042 | 0.25 | 1.15 | ol | 679 | 0.00403 | HV

## trafo_std_types
| i0_percent | pfe_kw | vkr_percent | sn_mva | vn_lv_kv | vn_hv_kv | vk_percent | shift_degree | vector_group | tap_side | tap_neutral | tap_min | tap_max | tap_step_degree | tap_step_percent | tap_phase_shifter
160 MVA 380/110 kV | 0.06 | 60 | 0.25 | 160 | 110 | 380 | 12.2 | 0 | Yy0 | hv | 0 | -9 | 9 | 0 | 1.5 | FALSE
100 MVA 220/110 kV | 0.06 | 55 | 0.26 | 100 | 110 | 220 | 12 | 0 | Yy0 | hv | 0 | -9 | 9 | 0 | 1.5 | FALSE
63 MVA 110/20 kV | 0.04 | 22 | 0.32 | 63 | 20 | 110 | 18 | 150 | YNd5 | hv | 0 | -9 | 9 | 0 | 1.5 | FALSE
40 MVA 110/20 kV | 0.05 | 18 | 0.34 | 40 | 20 | 110 | 16.2 | 150 | YNd5 | hv | 0 | -9 | 9 | 0 | 1.5 | FALSE
25 MVA 110/20 kV | 0.07 | 14 | 0.41 | 25 | 20 | 110 | 12 | 150 | YNd5 | hv | 0 | -9 | 9 | 0 | 1.5 | FALSE
63 MVA 110/10 kV | 0.04 | 22 | 0.32 | 63 | 10 | 110 | 18 | 150 | YNd5 | hv | 0 | -9 | 9 | 0 | 1.5 | FALSE
40 MVA 110/10 kV | 0.05 | 18 | 0.34 | 40 | 10 | 110 | 16.2 | 150 | YNd5 | hv | 0 | -9 | 9 | 0 | 1.5 | FALSE
25 MVA 110/10 kV | 0.07 | 14 | 0.41 | 25 | 10 | 110 | 12 | 150 | YNd5 | hv | 0 | -9 | 9 | 0 | 1.5 | FALSE
0.25 MVA 20/0.4 kV | 0.32 | 0.8 | 1.44 | 0.25 | 0.4 | 20 | 6 | 150 | Yzn5 | hv | 0 | -2 | 2 | 0 | 2.5 | FALSE
0.4 MVA 20/0.4 kV | 0.3375 | 1.35 | 1.425 | 0.4 | 0.4 | 20 | 6 | 150 | Dyn5 | hv | 0 | -2 | 2 | 0 | 2.5 | FALSE
0.63 MVA 20/0.4 kV | 0.2619 | 1.65 | 1.206 | 0.63 | 0.4 | 20 | 6 | 150 | Dyn5 | hv | 0 | -2 | 2 | 0 | 2.5 | FALSE
0.25 MVA 10/0.4 kV | 0.24 | 0.6 | 1.2 | 0.25 | 0.4 | 10 | 4 | 150 | Dyn5 | hv | 0 | -2 | 2 | 0 | 2.5 | FALSE
0.4 MVA 10/0.4 kV | 0.2375 | 0.95 | 1.325 | 0.4 | 0.4 | 10 | 4 | 150 | Dyn5 | hv | 0 | -2 | 2 | 0 | 2.5 | FALSE
0.63 MVA 10/0.4 kV | 0.1873 | 1.18 | 1.0794 | 0.63 | 0.4 | 10 | 4 | 150 | Dyn5 | hv | 0 | -2 | 2 | 0 | 2.5 | FALSE

## trafo3w_std_types
| sn_hv_mva | sn_mv_mva | sn_lv_mva | vn_hv_kv | vn_mv_kv | vn_lv_kv | vk_hv_percent | vk_mv_percent | vk_lv_percent | vkr_hv_percent | vkr_mv_percent | vkr_lv_percent | pfe_kw | i0_percent | shift_mv_degree | shift_lv_degree | vector_group | tap_side | tap_neutral | tap_min | tap_max | tap_step_percent
63/25/38 MVA 110/20/10 kV | 63 | 25 | 38 | 110 | 20 | 10 | 10.4 | 10.4 | 10.4 | 0.28 | 0.32 | 0.35 | 35 | 0.89 | 0 | 0 | YN0yn0yn0 | hv | 0 | -10 | 10 | 1.2
63/25/38 MVA 110/10/10 kV | 63 | 25 | 38 | 110 | 10 | 10 | 10.4 | 10.4 | 10.4 | 0.28 | 0.32 | 0.35 | 35 | 0.89 | 0 | 0 | YN0yn0yn0 | hv | 0 | -10 | 10 | 1.2

## fuse_std_types
| fuse_type | i_rated_a | t_avg | t_min | t_total | x_avg | x_min | x_total
HV 100A | HV 100A | 100 | 0 | [10.0, 3.64, 0.854, 0.281, 0.1, 0.0531, 0.022, 0.01] | [10.0, 4.267, 1.21, 0.403, 0.1, 0.058, 0.022, 0.01] | 0 | [300.0, 350.0, 450.0, 550.0, 700.0, 850.0, 1200.0, 1752.0] | [600.0, 700.0, 900.0, 1150.0, 1665.0, 2000.0, 3000.0, 4313.0]
HV 10A | HV 10A | 10 | 0 | [10.0, 1675.0, 0.344, 0.156, 0.1, 0.0417, 0.0171, 0.01] | [10.0, 1.3, 0.3, 0.155, 0.1, 0.0555, 0.023, 0.01] | 0 | [30.0, 32.0, 35.0, 37.0, 39.0, 50.0, 70.0, 88.0] | [60.0, 70.0, 80.0, 87.0, 94.0, 110.0, 150.0, 216.0]
HV 125A | HV 125A | 125 | 0 | [10.0, 1.82, 0.344, 0.1, 0.0467, 0.0269, 0.01] | [10.0, 2.478, 0.426, 0.1, 0.0427, 0.0211, 0.01] | 0 | [375.0, 500.0, 700.0, 925.0, 1200.0, 1500.0, 2341.0] | [750.0, 1000.0, 1500.0, 2200.0, 3000.0, 4000.0, 5765.0]
HV 160A | HV 160A | 160 | 0 | [10.0, 4.15, 1.03, 0.198, 0.1, 0.051, 0.0172, 0.01] | [10.0, 2.3, 0.734, 0.274, 0.1, 0.046, 0.0177, 0.01] | 0 | [480.0, 550.0, 700.0, 1000.0, 1260.0, 1600.0, 2500.0, 3227.0] | [960.0, 1300.0, 1700.0, 2200.0, 2996.0, 4000.0, 6000.0, 7946.0]
HV 16A | HV 16A | 16 | 0 | [10.0, 0.352, 0.164, 0.1, 0.0649, 0.0342, 0.01] | [10.0, 2.34, 0.722, 0.181, 0.1, 0.055, 0.0296, 0.01] | 0 | [48.0, 60.0, 65.0, 71.0, 80.0, 100.0, 162.0] | [96.0, 110.0, 125.0, 150.0, 168.0, 200.0, 250.0, 398.0]
HV 200A | HV 200A | 200 | 0 | [10.0, 4.267, 1.21, 0.403, 0.1, 0.058, 0.022, 0.01] | [10.0, 3.73, 1.654, 0.328, 0.1, 0.0531, 0.019, 0.01] | 0 | [600.0, 700.0, 900.0, 1150.0, 1665.0, 2000.0, 3000.0, 4313.0] | [1200.0, 1500.0, 1800.0, 2700.0, 3960.0, 5000.0, 7500.0, 10620.0]
HV 20A | HV 20A | 20 | 0 | [10.0, 1.3, 0.3, 0.155, 0.1, 0.0555, 0.023, 0.01] | [10.0, 1.3, 0.161, 0.1, 0.0611, 0.0399, 0.0141, 0.01] | 0 | [60.0, 70.0, 80.0, 87.0, 94.0, 110.0, 150.0, 216.0] | [120.0, 150.0, 200.0, 223.0, 260.0, 300.0, 450.0, 532.0]
HV 25A | HV 25A | 25 | 0 | [10.0, 2.512, 0.833, 0.299, 0.1, 0.0372, 0.0223, 0.01] | [10.0, 3.125, 0.597, 0.198, 0.1, 0.0378, 0.022, 0.01] | 0 | [75.0, 82.0, 90.0, 100.0, 124.0, 170.0, 200.0, 289.0] | [150.0, 170.0, 210.0, 250.0, 294.0, 400.0, 500.0, 711.0]
HV 31.5A | HV 31.5A | 31.5 | 0 | [10.0, 2.34, 0.722, 0.181, 0.1, 0.055, 0.0296, 0.01] | [10.0, 2.84, 0.368, 0.164, 0.1, 0.0621, 0.0378, 0.0195, 0.01] | 0 | [95.0, 110.0, 125.0, 150.0, 165.0, 200.0, 250.0, 390.0] | [189.0, 220.0, 300.0, 350.0, 393.0, 450.0, 530.0, 700.0, 960.0]
HV 40A | HV 40A | 40 | 0 | [10.0, 1.3, 0.161, 0.1, 0.0611, 0.0399, 0.0141, 0.01] | [10.0, 2.05, 0.369, 0.198, 0.1, 0.051, 0.0298, 0.01] | 0 | [120.0, 150.0, 200.0, 223.0, 260.0, 300.0, 450.0, 532.0] | [240.0, 300.0, 400.0, 450.0, 530.0, 650.0, 800.0, 1311.0]
HV 50A | HV 50A | 50 | 0 | [10.0, 3.215, 0.597, 0.198, 0.1, 0.0378, 0.022, 0.01] | [10.0, 3.64, 0.854, 0.281, 0.1, 0.0531, 0.022, 0.01] | 0 | [150.0, 170.0, 210.0, 250.0, 294.0, 400.0, 500.0, 711.0] | [300.0, 350.0, 450.0, 550.0, 700.0, 850.0, 1200.0, 1752.0]
HV 6.3A | HV 6.3A | 6.3 | 0 | [10.0, 1.39, 0.344, 0.168, 0.1, 0.056, 0.0263, 0.01] | [10.0, 1.711, 0.516, 0.198, 0.1, 0.0634, 0.0303, 0.01] | 0 | [19.0, 19.5, 20.4, 20.8, 22.0, 25.0, 32.0, 48.0] | [38.0, 40.0, 43.0, 48.0, 53.0, 60.0, 75.0, 118.0]
HV 63A | HV 63A | 63 | 0 | [10.0, 2.84, 0.368, 0.164, 0.1, 0.0621, 0.0378, 0.0195, 0.01] | [10.0, 1.82, 0.344, 0.1, 0.0467, 0.0269, 0.01] | 0 | [189.0, 220.0, 300.0, 350.0, 393.0, 450.0, 530.0, 700.0, 961.0] | [378.0, 500.0, 700.0, 934.0, 1200.0, 1500.0, 2366.0]
HV 80A | HV 80A | 80 | 0 | [10.0, 2.05, 0.369, 0.198, 0.1, 0.051, 0.0298, 0.01] | [10.0, 4.15, 1.03, 0.198, 0.1, 0.051, 0.0172, 0.01] | 0 | [240.0, 300.0, 400.0, 450.0, 530.0, 650.0, 800.0, 1311.0] | [480.0, 550.0, 700.0, 1000.0, 1260.0, 1600.0, 2500.0, 3227.0]
Siemens NH-1-100 | Siemens NH-1-100 | 100 | [5400.0, 2000.0, 400.0, 20.0, 1.0, 0.2, 0.012, 0.004] | 0 | 0 | [150.0, 190.0, 250.0, 430.0, 900.0, 1250.0, 2700.0, 3600.0] | 0 | 0
Siemens NH-1-125 | Siemens NH-1-125 | 125 | [4800.0, 120.0, 7.0, 0.1, 0.004] | 0 | 0 | [180.0, 400.0, 740.0, 2000.0, 4250.0] | 0 | 0
Siemens NH-1-16 | Siemens NH-1-16 | 16 | [4000.0, 400.0, 2.0, 0.1, 0.04, 0.01] | 0 | 0 | [26.0, 35.0, 75.0, 150.0, 200.0, 300.0] | 0 | 0
Siemens NH-1-160 | Siemens NH-1-160 | 160 | [4800.0, 120.0, 7.0, 0.1, 0.004] | 0 | 0 | [210.0, 500.0, 900.0, 2300.0, 5000.0] | 0 | 0
Siemens NH-1-25 | Siemens NH-1-25 | 25 | [4000.0, 1000.0, 10.0, 0.2, 0.02, 0.01] | 0 | 0 | [40.0, 50.0, 100.0, 210.0, 400.0, 500.0] | 0 | 0
Siemens NH-1-50 | Siemens NH-1-50 | 50 | [4000.0, 40.0, 4.0, 1.0, 0.02, 0.01] | 0 | 0 | [86.0, 200.0, 300.0, 400.0, 1000.0, 1280.0] | 0 | 0
Siemens NH-1-63 | Siemens NH-1-63 | 63 | [4000.0, 100.0, 10.0, 2.0, 0.04, 0.01] | 0 | 0 | [100.0, 200.0, 300.0, 400.0, 1000.0, 1500.0] | 0 | 0
Siemens NH-1-80 | Siemens NH-1-80 | 80 | [4800.0, 120.0, 7.0, 0.1, 0.01] | 0 | 0 | [150.58, 250.0, 450.0, 1150.0, 2470.0] | 0 | 0
Siemens NH-2-1000 | Siemens NH-2-1000 | 1000 | [4800.0, 120.0, 7.0, 0.1, 0.004] | 0 | 0 | [1900.0, 3500.0, 8400.0, 24000.0, 52000.0] | 0 | 0
Siemens NH-2-200 | Siemens NH-2-200 | 200 | [4800.0, 120.0, 7.0, 0.1, 0.004] | 0 | 0 | [280.0, 650.0, 1200.0, 3000.0, 7000.0] | 0 | 0
Siemens NH-2-224 | Siemens NH-2-224 | 224 | [4800.0, 120.0, 7.0, 0.2, 0.04, 0.004] | 0 | 0 | [400.0, 750.0, 1453.0, 3025.0, 4315.0, 7600.0] | 0 | 0
Siemens NH-2-250 | Siemens NH-2-250 | 250 | [4800.0, 120.0, 7.0, 0.1, 0.004] | 0 | 0 | [450.0, 800.0, 1650.0, 4000.0, 8500.0] | 0 | 0
Siemens NH-2-315 | Siemens NH-2-315 | 315 | [4800.0, 120.0, 7.0, 0.1, 0.004] | 0 | 0 | [550.0, 920.0, 1900.0, 5000.0, 11000.0] | 0 | 0
Siemens NH-2-355 | Siemens NH-2-355 | 355 | [4800.0, 120.0, 6.0, 0.1, 0.004] | 0 | 0 | [650.0, 1116.27, 2350.0, 5840.0, 12790.0] | 0 | 0
Siemens NH-2-400 | Siemens NH-2-400 | 400 | [4800.0, 120.0, 7.0, 0.1, 0.004] | 0 | 0 | [720.0, 1350.0, 2800.0, 6500.0, 15000.0] | 0 | 0
Siemens NH-2-425 | Siemens NH-2-425 | 425 | [4800.0, 120.0, 7.0, 0.1, 0.004] | 0 | 0 | [850.0, 1500.0, 3050.0, 7500.0, 16500.0] | 0 | 0
Siemens NH-2-630 | Siemens NH-2-630 | 630 | [4800.0, 120.0, 7.0, 0.1, 0.004] | 0 | 0 | [1200.0, 2000.0, 4800.0, 12000.0, 26000.0] | 0 | 0

## dtypes
| element | column | dtype
0 | bus | name | object
1 | bus | vn_kv | float64
2 | bus | type | object
3 | bus | zone | object
4 | bus | in_service | bool
5 | load | name | object
6 | load | bus | uint32
7 | load | p_mw | float64
8 | load | q_mvar | float64
9 | load | const_z_percent | float64
10 | load | const_i_percent | float64
11 | load | sn_mva | float64
12 | load | scaling | float64
13 | load | in_service | bool
14 | load | type | object
15 | ext_grid | name | object
16 | ext_grid | bus | uint32
17 | ext_grid | vm_pu | float64
18 | ext_grid | va_degree | float64
19 | ext_grid | slack_weight | float64
20 | ext_grid | in_service | bool
21 | line | name | object
22 | line | std_type | object
23 | line | from_bus | uint32
24 | line | to_bus | uint32
25 | line | length_km | float64
26 | line | r_ohm_per_km | float64
27 | line | x_ohm_per_km | float64
28 | line | c_nf_per_km | float64
29 | line | g_us_per_km | float64
30 | line | max_i_ka | float64
31 | line | df | float64
32 | line | parallel | uint32
33 | line | type | object
34 | line | in_service | bool
35 | trafo | name | object
36 | trafo | std_type | object
37 | trafo | hv_bus | uint32
38 | trafo | lv_bus | uint32
39 | trafo | sn_mva | float64
40 | trafo | vn_hv_kv | float64
41 | trafo | vn_lv_kv | float64
42 | trafo | vk_percent | float64
43 | trafo | vkr_percent | float64
44 | trafo | pfe_kw | float64
45 | trafo | i0_percent | float64
46 | trafo | shift_degree | float64
47 | trafo | tap_side | object
48 | trafo | tap_neutral | int32
49 | trafo | tap_min | int32
50 | trafo | tap_max | int32
51 | trafo | tap_step_percent | float64
52 | trafo | tap_step_degree | float64
53 | trafo | tap_pos | int32
54 | trafo | tap_phase_shifter | bool
55 | trafo | parallel | uint32
56 | trafo | df | float64
57 | trafo | in_service | bool
58 | line_geodata | coords | object
59 | bus_geodata | x | float64
60 | bus_geodata | y | float64
61 | bus_geodata | coords | object

## parameters
| version | format_version | converged | OPF_converged | name | f_hz | sn_mva
0 | 2.14.6 | 2.14.0 | FALSE | FALSE |  | 50 | 1