## bus
| name | vn_kv | type | zone | in_service
0 | bus_LV_3340-69_0_5_node_0 | 0.4 | n |  | TRUE
1 | bus_LV_3340-69_0_5_node_2 | 0.4 | n |  | TRUE
2 | bus_LV_3340-69_0_5_node_5 | 0.4 | n |  | TRUE
3 | bus_LV_3340-69_0_5_node_6 | 0.4 | n |  | TRUE
4 | bus_LV_3340-69_0_5_node_3 | 0.4 | n |  | TRUE
5 | bus_LV_3340-69_0_5_node_41 | 0.4 | n |  | TRUE
6 | bus_LV_3340-69_0_5_node_101 | 0.4 | n |  | TRUE
7 | bus_LV_3340-69_0_5_node_153 | 0.4 | n |  | TRUE
8 | bus_LV_3340-69_0_5_node_136 | 0.4 | n |  | TRUE
9 | bus_LV_3340-69_0_5_node_132 | 0.4 | n |  | TRUE
10 | bus_LV_3340-69_0_5_node_40 | 0.4 | n |  | TRUE
11 | bus_LV_3340-69_0_5_node_90 | 0.4 | n |  | TRUE
12 | bus_LV_3340-69_0_5_node_85 | 0.4 | n |  | TRUE
13 | bus_LV_3340-69_0_5_node_137 | 0.4 | n |  | TRUE
14 | bus_LV_3340-69_0_5_node_134 | 0.4 | n |  | TRUE
15 | bus_LV_3340-69_0_5_node_7 | 0.4 | n |  | TRUE
16 | bus_LV_3340-69_0_5_node_8 | 0.4 | n |  | TRUE
17 | bus_LV_3340-69_0_5_node_9 | 0.4 | n |  | TRUE
18 | bus_LV_3340-69_0_5_node_10 | 0.4 | n |  | TRUE
19 | bus_LV_3340-69_0_5_node_11 | 0.4 | n |  | TRUE
20 | bus_LV_3340-69_0_5_node_17 | 0.4 | n |  | TRUE
21 | bus_LV_3340-69_0_5_node_48 | 0.4 | n |  | TRUE
22 | bus_LV_3340-69_0_5_node_12 | 0.4 | n |  | TRUE
23 | bus_LV_3340-69_0_5_node_13 | 0.4 | n |  | TRUE
24 | bus_LV_3340-69_0_5_node_145 | 0.4 | n |  | TRUE
25 | bus_LV_3340-69_0_5_node_16 | 0.4 | n |  | TRUE
26 | bus_LV_3340-69_0_5_node_18 | 0.4 | n |  | TRUE
27 | bus_LV_3340-69_0_5_node_130 | 0.4 | n |  | TRUE
28 | bus_LV_3340-69_0_5_node_42 | 0.4 | n |  | TRUE
29 | bus_LV_3340-69_0_5_node_39 | 0.4 | n |  | TRUE
30 | bus_LV_3340-69_0_5_node_19 | 0.4 | n |  | TRUE
31 | bus_LV_3340-69_0_5_node_24 | 0.4 | n |  | TRUE
32 | bus_LV_3340-69_0_5_node_143 | 0.4 | n |  | TRUE
33 | bus_LV_3340-69_0_5_node_20 | 0.4 | n |  | TRUE
34 | bus_LV_3340-69_0_5_node_23 | 0.4 | n |  | TRUE
35 | bus_LV_3340-69_0_5_node_140 | 0.4 | n |  | TRUE
36 | bus_LV_3340-69_0_5_node_22 | 0.4 | n |  | TRUE
37 | bus_LV_3340-69_0_5_node_31 | 0.4 | n |  | TRUE
38 | bus_LV_3340-69_0_5_node_27 | 0.4 | n |  | TRUE
39 | bus_LV_3340-69_0_5_node_133 | 0.4 | n |  | TRUE
40 | bus_LV_3340-69_0_5_node_131 | 0.4 | n |  | TRUE
41 | bus_LV_3340-69_0_5_node_144 | 0.4 | n |  | TRUE
42 | bus_LV_3340-69_0_5_node_54 | 0.4 | n |  | TRUE
43 | bus_LV_3340-69_0_5_node_55 | 0.4 | n |  | TRUE
44 | bus_LV_3340-69_0_5_node_73 | 0.4 | n |  | TRUE
45 | bus_LV_3340-69_0_5_node_121 | 0.4 | n |  | TRUE
46 | bus_LV_3340-69_0_5_node_72 | 0.4 | n |  | TRUE
47 | bus_LV_3340-69_0_5_node_125 | 0.4 | n |  | TRUE
48 | bus_LV_3340-69_0_5_node_124 | 0.4 | n |  | TRUE
49 | bus_LV_3340-69_0_5_node_139 | 0.4 | n |  | TRUE
50 | bus_LV_3340-69_0_5_node_32 | 0.4 | n |  | TRUE
51 | bus_LV_3340-69_0_5_node_148 | 0.4 | n |  | TRUE
52 | bus_LV_3340-69_0_5_node_152 | 0.4 | n |  | TRUE
53 | bus_LV_3340-69_0_5_node_30 | 0.4 | n |  | TRUE
54 | bus_LV_3340-69_0_5_node_25 | 0.4 | n |  | TRUE
55 | bus_LV_3340-69_0_5_node_26 | 0.4 | n |  | TRUE
56 | bus_LV_3340-69_0_5_node_28 | 0.4 | n |  | TRUE
57 | bus_LV_3340-69_0_5_node_29 | 0.4 | n |  | TRUE
58 | bus_LV_3340-69_0_5_node_62 | 0.4 | n |  | TRUE
59 | bus_LV_3340-69_0_5_node_61 | 0.4 | n |  | TRUE
60 | bus_LV_3340-69_0_5_node_35 | 0.4 | n |  | TRUE
61 | bus_LV_3340-69_0_5_node_68 | 0.4 | n |  | TRUE
62 | bus_LV_3340-69_0_5_node_151 | 0.4 | n |  | TRUE
63 | bus_LV_3340-69_0_5_node_149 | 0.4 | n |  | TRUE
64 | bus_LV_3340-69_0_5_node_53 | 0.4 | n |  | TRUE
65 | bus_LV_3340-69_0_5_node_37 | 0.4 | n |  | TRUE
66 | bus_LV_3340-69_0_5_node_38 | 0.4 | n |  | TRUE
67 | bus_LV_3340-69_0_5_node_33 | 0.4 | n |  | TRUE
68 | bus_LV_3340-69_0_5_node_67 | 0.4 | n |  | TRUE
69 | bus_LV_3340-69_0_5_node_150 | 0.4 | n |  | TRUE
70 | bus_LV_3340-69_0_5_node_34 | 0.4 | n |  | TRUE
71 | bus_LV_3340-69_0_5_node_129 | 0.4 | n |  | TRUE
72 | bus_LV_3340-69_0_5_node_127 | 0.4 | n |  | TRUE
73 | bus_LV_3340-69_0_5_node_58 | 0.4 | n |  | TRUE
74 | bus_LV_3340-69_0_5_node_126 | 0.4 | n |  | TRUE
75 | bus_LV_3340-69_0_5_node_59 | 0.4 | n |  | TRUE
76 | bus_LV_3340-69_0_5_node_43 | 0.4 | n |  | TRUE
77 | bus_LV_3340-69_0_5_node_44 | 0.4 | n |  | TRUE
78 | bus_LV_3340-69_0_5_node_45 | 0.4 | n |  | TRUE
79 | bus_LV_3340-69_0_5_node_46 | 0.4 | n |  | TRUE
80 | bus_LV_3340-69_0_5_node_47 | 0.4 | n |  | TRUE
81 | bus_LV_3340-69_0_5_node_49 | 0.4 | n |  | TRUE
82 | bus_LV_3340-69_0_5_node_51 | 0.4 | n |  | TRUE
83 | bus_LV_3340-69_0_5_node_50 | 0.4 | n |  | TRUE
84 | bus_LV_3340-69_0_5_node_52 | 0.4 | n |  | TRUE
85 | bus_LV_3340-69_0_5_node_56 | 0.4 | n |  | TRUE
86 | bus_LV_3340-69_0_5_node_57 | 0.4 | n |  | TRUE
87 | bus_LV_3340-69_0_5_node_109 | 0.4 | n |  | TRUE
88 | bus_LV_3340-69_0_5_node_122 | 0.4 | n |  | TRUE
89 | bus_LV_3340-69_0_5_node_110 | 0.4 | n |  | TRUE
90 | bus_LV_3340-69_0_5_node_123 | 0.4 | n |  | TRUE
91 | bus_LV_3340-69_0_5_node_60 | 0.4 | n |  | TRUE
92 | bus_LV_3340-69_0_5_node_65 | 0.4 | n |  | TRUE
93 | bus_LV_3340-69_0_5_node_64 | 0.4 | n |  | TRUE
94 | bus_LV_3340-69_0_5_node_63 | 0.4 | n |  | TRUE
95 | bus_LV_3340-69_0_5_node_66 | 0.4 | n |  | TRUE
96 | bus_LV_3340-69_0_5_node_147 | 0.4 | n |  | TRUE
97 | bus_LV_3340-69_0_5_node_146 | 0.4 | n |  | TRUE
98 | bus_LV_3340-69_0_5_node_69 | 0.4 | n |  | TRUE
99 | bus_LV_3340-69_0_5_node_70 | 0.4 | n |  | TRUE
100 | bus_LV_3340-69_0_5_node_71 | 0.4 | n |  | TRUE
101 | bus_LV_3340-69_0_5_node_120 | 0.4 | n |  | TRUE
102 | bus_LV_3340-69_0_5_node_74 | 0.4 | n |  | TRUE
103 | bus_LV_3340-69_0_5_node_75 | 0.4 | n |  | TRUE
104 | bus_LV_3340-69_0_5_node_76 | 0.4 | n |  | TRUE
105 | bus_LV_3340-69_0_5_node_77 | 0.4 | n |  | TRUE
106 | bus_LV_3340-69_0_5_node_78 | 0.4 | n |  | TRUE
107 | bus_LV_3340-69_0_5_node_79 | 0.4 | n |  | TRUE
108 | bus_LV_3340-69_0_5_node_80 | 0.4 | n |  | TRUE
109 | bus_LV_3340-69_0_5_node_86 | 0.4 | n |  | TRUE
110 | bus_LV_3340-69_0_5_node_138 | 0.4 | n |  | TRUE
111 | bus_LV_3340-69_0_5_node_81 | 0.4 | n |  | TRUE
112 | bus_LV_3340-69_0_5_node_87 | 0.4 | n |  | TRUE
113 | bus_LV_3340-69_0_5_node_82 | 0.4 | n |  | TRUE
114 | bus_LV_3340-69_0_5_node_83 | 0.4 | n |  | TRUE
115 | bus_LV_3340-69_0_5_node_84 | 0.4 | n |  | TRUE
116 | bus_LV_3340-69_0_5_node_128 | 0.4 | n |  | TRUE
117 | bus_LV_3340-69_0_5_node_89 | 0.4 | n |  | TRUE
118 | bus_LV_3340-69_0_5_node_108 | 0.4 | n |  | TRUE
119 | bus_LV_3340-69_0_5_node_94 | 0.4 | n |  | TRUE
120 | bus_LV_3340-69_0_5_node_88 | 0.4 | n |  | TRUE
121 | bus_LV_3340-69_0_5_node_102 | 0.4 | n |  | TRUE
122 | bus_LV_3340-69_0_5_node_92 | 0.4 | n |  | TRUE
123 | bus_LV_3340-69_0_5_node_91 | 0.4 | n |  | TRUE
124 | bus_LV_3340-69_0_5_node_93 | 0.4 | n |  | TRUE
125 | bus_LV_3340-69_0_5_node_95 | 0.4 | n |  | TRUE
126 | bus_LV_3340-69_0_5_node_103 | 0.4 | n |  | TRUE
127 | bus_LV_3340-69_0_5_node_104 | 0.4 | n |  | TRUE
128 | bus_LV_3340-69_0_5_node_96 | 0.4 | n |  | TRUE
129 | bus_LV_3340-69_0_5_node_97 | 0.4 | n |  | TRUE
130 | bus_LV_3340-69_0_5_node_98 | 0.4 | n |  | TRUE
131 | bus_LV_3340-69_0_5_node_99 | 0.4 | n |  | TRUE
132 | bus_LV_3340-69_0_5_node_100 | 0.4 | n |  | TRUE
133 | bus_LV_3340-69_0_5_node_105 | 0.4 | n |  | TRUE
134 | bus_LV_3340-69_0_5_node_106 | 0.4 | n |  | TRUE
135 | bus_LV_3340-69_0_5_node_107 | 0.4 | n |  | TRUE
136 | bus_LV_3340-69_0_5_node_111 | 0.4 | n |  | TRUE
137 | bus_LV_3340-69_0_5_node_115 | 0.4 | n |  | TRUE
138 | bus_LV_3340-69_0_5_node_117 | 0.4 | n |  | TRUE
139 | bus_LV_3340-69_0_5_node_113 | 0.4 | n |  | TRUE
140 | bus_LV_3340-69_0_5_node_118 | 0.4 | n |  | TRUE
141 | bus_LV_3340-69_0_5_node_112 | 0.4 | n |  | TRUE
142 | bus_LV_3340-69_0_5_node_114 | 0.4 | n |  | TRUE
143 | bus_LV_3340-69_0_5_node_116 | 0.4 | n |  | TRUE
144 | bus_LV_3340-69_0_5_node_119 | 0.4 | n |  | TRUE
145 | bus_LV_3340-69_0_5_node_135 | 0.4 | n |  | TRUE
146 | bus_LV_3340-69_0_5_node_141 | 0.4 | n |  | TRUE
147 | bus_LV_3340-69_0_5_node_142 | 0.4 | n |  | TRUE
148 | bus_MV_586_0_node_46 | 20 | n |  | TRUE

## load
| name | bus | p_mw | q_mvar | const_z_percent | const_i_percent | sn_mva | scaling | in_service | type
0 | LV_3340-69_0_5_load_0 | 0 | 0.0038837 | 0.00097334 | 0 | 0 |  | 1 | TRUE | wye
1 | LV_3340-69_0_5_load_5 | 2 | 0.014922 | 0.0037398 | 0 | 0 |  | 1 | TRUE | wye
2 | LV_3340-69_0_5_load_101 | 6 | 0.0084122 | 0.0021083 | 0 | 0 |  | 1 | TRUE | wye
3 | LV_3340-69_0_5_load_153 | 7 | 0.032055 | 0.0080338 | 0 | 0 |  | 1 | TRUE | wye
4 | LV_3340-69_0_5_load_132 | 9 | 0.00060291 | 0.0001511 | 0 | 0 |  | 1 | TRUE | wye
5 | LV_3340-69_0_5_load_90 | 11 | 0.012174 | 0.0030512 | 0 | 0 |  | 1 | TRUE | wye
6 | LV_3340-69_0_5_load_134 | 14 | 0.0040743 | 0.0010211 | 0 | 0 |  | 1 | TRUE | wye
7 | LV_3340-69_0_5_load_7 | 15 | 0.0090057 | 0.002257 | 0 | 0 |  | 1 | TRUE | wye
8 | LV_3340-69_0_5_load_48 | 21 | 0.042074 | 0.010545 | 0 | 0 |  | 1 | TRUE | wye
9 | LV_3340-69_0_5_load_145 | 24 | 0.0020654 | 0.00051763 | 0 | 0 |  | 1 | TRUE | wye
10 | LV_3340-69_0_5_load_130 | 27 | 0.0006595 | 0.00016529 | 0 | 0 |  | 1 | TRUE | wye
11 | LV_3340-69_0_5_load_42 | 28 | 0.0015781 | 0.00039552 | 0 | 0 |  | 1 | TRUE | wye
12 | LV_3340-69_0_5_load_39 | 29 | 0.0019499 | 0.00048869 | 0 | 0 |  | 1 | TRUE | wye
13 | LV_3340-69_0_5_load_143 | 32 | 0.00056934 | 0.00014269 | 0 | 0 |  | 1 | TRUE | wye
14 | LV_3340-69_0_5_load_140 | 35 | 0.0028925 | 0.00072492 | 0 | 0 |  | 1 | TRUE | wye
15 | LV_3340-69_0_5_load_133 | 39 | 0.0059753 | 0.0014976 | 0 | 0 |  | 1 | TRUE | wye
16 | LV_3340-69_0_5_load_131 | 40 | 0.00040309 | 0.00010102 | 0 | 0 |  | 1 | TRUE | wye
17 | LV_3340-69_0_5_load_144 | 41 | 0.014923 | 0.0037402 | 0 | 0 |  | 1 | TRUE | wye
18 | LV_3340-69_0_5_load_54 | 42 | 0.0019159 | 0.00048018 | 0 | 0 |  | 1 | TRUE | wye
19 | LV_3340-69_0_5_load_121 | 45 | 0.0027887 | 0.00069892 | 0 | 0 |  | 1 | TRUE | wye
20 | LV_3340-69_0_5_load_125 | 47 | 0.001211 | 0.0003035 | 0 | 0 |  | 1 | TRUE | wye
21 | LV_3340-69_0_5_load_124 | 48 | 0.0012674 | 0.00031763 | 0 | 0 |  | 1 | TRUE | wye
22 | LV_3340-69_0_5_load_139 | 49 | 0.0027706 | 0.00069438 | 0 | 0 |  | 1 | TRUE | wye
23 | LV_3340-69_0_5_load_148 | 51 | 0.013989 | 0.0035059 | 0 | 0 |  | 1 | TRUE | wye
24 | LV_3340-69_0_5_load_152 | 52 | 0.024289 | 0.0060874 | 0 | 0 |  | 1 | TRUE | wye
25 | LV_3340-69_0_5_load_25 | 54 | 0.0063938 | 0.0016024 | 0 | 0 |  | 1 | TRUE | wye
26 | LV_3340-69_0_5_load_62 | 58 | 0.0026395 | 0.00066151 | 0 | 0 |  | 1 | TRUE | wye
27 | LV_3340-69_0_5_load_61 | 59 | 0.0056901 | 0.0014261 | 0 | 0 |  | 1 | TRUE | wye
28 | LV_3340-69_0_5_load_68 | 61 | 0.0068526 | 0.0017174 | 0 | 0 |  | 1 | TRUE | wye
29 | LV_3340-69_0_5_load_151 | 62 | 0.023817 | 0.0059692 | 0 | 0 |  | 1 | TRUE | wye
30 | LV_3340-69_0_5_load_53 | 64 | 0.0044549 | 0.0011165 | 0 | 0 |  | 1 | TRUE | wye
31 | LV_3340-69_0_5_load_38 | 66 | 0.0050017 | 0.0012536 | 0 | 0 |  | 1 | TRUE | wye
32 | LV_3340-69_0_5_load_33 | 67 | 0.0039487 | 0.00098963 | 0 | 0 |  | 1 | TRUE | wye
33 | LV_3340-69_0_5_load_67 | 68 | 0.0066152 | 0.0016579 | 0 | 0 |  | 1 | TRUE | wye
34 | LV_3340-69_0_5_load_150 | 69 | 0.012205 | 0.0030588 | 0 | 0 |  | 1 | TRUE | wye
35 | LV_3340-69_0_5_load_34 | 70 | 0.0019534 | 0.00048956 | 0 | 0 |  | 1 | TRUE | wye
36 | LV_3340-69_0_5_load_129 | 71 | 0.0014511 | 0.00036368 | 0 | 0 |  | 1 | TRUE | wye
37 | LV_3340-69_0_5_load_127 | 72 | 0.0011298 | 0.00028316 | 0 | 0 |  | 1 | TRUE | wye
38 | LV_3340-69_0_5_load_58 | 73 | 0.0063819 | 0.0015995 | 0 | 0 |  | 1 | TRUE | wye
39 | LV_3340-69_0_5_load_126 | 74 | 0.0014368 | 0.00036009 | 0 | 0 |  | 1 | TRUE | wye
40 | LV_3340-69_0_5_load_59 | 75 | 0.0063529 | 0.0015922 | 0 | 0 |  | 1 | TRUE | wye
41 | LV_3340-69_0_5_load_43 | 76 | 0.0016788 | 0.00042075 | 0 | 0 |  | 1 | TRUE | wye
42 | LV_3340-69_0_5_load_44 | 77 | 0.0015369 | 0.00038518 | 0 | 0 |  | 1 | TRUE | wye
43 | LV_3340-69_0_5_load_45 | 78 | 0.0026163 | 0.00065571 | 0 | 0 |  | 1 | TRUE | wye
44 | LV_3340-69_0_5_load_46 | 79 | 0.0014929 | 0.00037415 | 0 | 0 |  | 1 | TRUE | wye
45 | LV_3340-69_0_5_load_47 | 80 | 0.0055296 | 0.0013859 | 0 | 0 |  | 1 | TRUE | wye
46 | LV_3340-69_0_5_load_49 | 81 | 0.001763 | 0.00044185 | 0 | 0 |  | 1 | TRUE | wye
47 | LV_3340-69_0_5_load_51 | 82 | 0.0058692 | 0.001471 | 0 | 0 |  | 1 | TRUE | wye
48 | LV_3340-69_0_5_load_50 | 83 | 0.0027569 | 0.00069095 | 0 | 0 |  | 1 | TRUE | wye
49 | LV_3340-69_0_5_load_52 | 84 | 0.0026963 | 0.00067575 | 0 | 0 |  | 1 | TRUE | wye
50 | LV_3340-69_0_5_load_56 | 85 | 0.003677 | 0.00092155 | 0 | 0 |  | 1 | TRUE | wye
51 | LV_3340-69_0_5_load_57 | 86 | 0.0024069 | 0.00060323 | 0 | 0 |  | 1 | TRUE | wye
52 | LV_3340-69_0_5_load_109 | 87 | 0.0037357 | 0.00093626 | 0 | 0 |  | 1 | TRUE | wye
53 | LV_3340-69_0_5_load_122 | 88 | 0.0027012 | 0.00067699 | 0 | 0 |  | 1 | TRUE | wye
54 | LV_3340-69_0_5_load_123 | 90 | 0.0026459 | 0.00066312 | 0 | 0 |  | 1 | TRUE | wye
55 | LV_3340-69_0_5_load_60 | 91 | 0.0046377 | 0.0011623 | 0 | 0 |  | 1 | TRUE | wye
56 | LV_3340-69_0_5_load_65 | 92 | 0.00088777 | 0.0002225 | 0 | 0 |  | 1 | TRUE | wye
57 | LV_3340-69_0_5_load_63 | 94 | 0.0053028 | 0.001329 | 0 | 0 |  | 1 | TRUE | wye
58 | LV_3340-69_0_5_load_147 | 96 | 0.0020779 | 0.00052078 | 0 | 0 |  | 1 | TRUE | wye
59 | LV_3340-69_0_5_load_146 | 97 | 0.0016596 | 0.00041593 | 0 | 0 |  | 1 | TRUE | wye
60 | LV_3340-69_0_5_load_69 | 98 | 0.0054256 | 0.0013598 | 0 | 0 |  | 1 | TRUE | wye
61 | LV_3340-69_0_5_load_70 | 99 | 0.0044466 | 0.0011144 | 0 | 0 |  | 1 | TRUE | wye
62 | LV_3340-69_0_5_load_71 | 100 | 0.0024965 | 0.00062569 | 0 | 0 |  | 1 | TRUE | wye
63 | LV_3340-69_0_5_load_120 | 101 | 0.002435 | 0.00061027 | 0 | 0 |  | 1 | TRUE | wye
64 | LV_3340-69_0_5_load_74 | 102 | 0.0014091 | 0.00035315 | 0 | 0 |  | 1 | TRUE | wye
65 | LV_3340-69_0_5_load_75 | 103 | 0.0011835 | 0.00029661 | 0 | 0 |  | 1 | TRUE | wye
66 | LV_3340-69_0_5_load_77 | 105 | 0.00072302 | 0.00018121 | 0 | 0 |  | 1 | TRUE | wye
67 | LV_3340-69_0_5_load_78 | 106 | 0.00066896 | 0.00016766 | 0 | 0 |  | 1 | TRUE | wye
68 | LV_3340-69_0_5_load_79 | 107 | 0.00041937 | 0.0001051 | 0 | 0 |  | 1 | TRUE | wye
69 | LV_3340-69_0_5_load_80 | 108 | 0.0018804 | 0.00047128 | 0 | 0 |  | 1 | TRUE | wye
70 | LV_3340-69_0_5_load_86 | 109 | 0.00086052 | 0.00021567 | 0 | 0 |  | 1 | TRUE | wye
71 | LV_3340-69_0_5_load_138 | 110 | 0.0028796 | 0.00072169 | 0 | 0 |  | 1 | TRUE | wye
72 | LV_3340-69_0_5_load_87 | 112 | 0.00081818 | 0.00020505 | 0 | 0 |  | 1 | TRUE | wye
73 | LV_3340-69_0_5_load_82 | 113 | 0.0015068 | 0.00037763 | 0 | 0 |  | 1 | TRUE | wye
74 | LV_3340-69_0_5_load_84 | 115 | 0.0015101 | 0.00037846 | 0 | 0 |  | 1 | TRUE | wye
75 | LV_3340-69_0_5_load_128 | 116 | 0.0040572 | 0.0010168 | 0 | 0 |  | 1 | TRUE | wye
76 | LV_3340-69_0_5_load_108 | 118 | 0.0010385 | 0.00026028 | 0 | 0 |  | 1 | TRUE | wye
77 | LV_3340-69_0_5_load_94 | 119 | 0.0010324 | 0.00025874 | 0 | 0 |  | 1 | TRUE | wye
78 | LV_3340-69_0_5_load_88 | 120 | 0.0033162 | 0.00083112 | 0 | 0 |  | 1 | TRUE | wye
79 | LV_3340-69_0_5_load_92 | 122 | 0.001654 | 0.00041453 | 0 | 0 |  | 1 | TRUE | wye
80 | LV_3340-69_0_5_load_91 | 123 | 0.0018947 | 0.00047485 | 0 | 0 |  | 1 | TRUE | wye
81 | LV_3340-69_0_5_load_93 | 124 | 0.0010635 | 0.00026653 | 0 | 0 |  | 1 | TRUE | wye
82 | LV_3340-69_0_5_load_95 | 125 | 0.0013906 | 0.00034853 | 0 | 0 |  | 1 | TRUE | wye
83 | LV_3340-69_0_5_load_103 | 126 | 0.001186 | 0.00029725 | 0 | 0 |  | 1 | TRUE | wye
84 | LV_3340-69_0_5_load_104 | 127 | 0.001631 | 0.00040877 | 0 | 0 |  | 1 | TRUE | wye
85 | LV_3340-69_0_5_load_96 | 128 | 0.0012614 | 0.00031613 | 0 | 0 |  | 1 | TRUE | wye
86 | LV_3340-69_0_5_load_97 | 129 | 0.0021644 | 0.00054245 | 0 | 0 |  | 1 | TRUE | wye
87 | LV_3340-69_0_5_load_98 | 130 | 0.0012259 | 0.00030725 | 0 | 0 |  | 1 | TRUE | wye
88 | LV_3340-69_0_5_load_100 | 132 | 0.0042171 | 0.0010569 | 0 | 0 |  | 1 | TRUE | wye
89 | LV_3340-69_0_5_load_106 | 134 | 0.001419 | 0.00035563 | 0 | 0 |  | 1 | TRUE | wye
90 | LV_3340-69_0_5_load_107 | 135 | 0.0010424 | 0.00026124 | 0 | 0 |  | 1 | TRUE | wye
91 | LV_3340-69_0_5_load_115 | 137 | 0.0028231 | 0.00070753 | 0 | 0 |  | 1 | TRUE | wye
92 | LV_3340-69_0_5_load_117 | 138 | 0.0027362 | 0.00068576 | 0 | 0 |  | 1 | TRUE | wye
93 | LV_3340-69_0_5_load_113 | 139 | 0.0035373 | 0.00088653 | 0 | 0 |  | 1 | TRUE | wye
94 | LV_3340-69_0_5_load_118 | 140 | 0.0027361 | 0.00068572 | 0 | 0 |  | 1 | TRUE | wye
95 | LV_3340-69_0_5_load_112 | 141 | 0.0028318 | 0.00070973 | 0 | 0 |  | 1 | TRUE | wye
96 | LV_3340-69_0_5_load_114 | 142 | 0.00306 | 0.0007669 | 0 | 0 |  | 1 | TRUE | wye
97 | LV_3340-69_0_5_load_116 | 143 | 0.0089533 | 0.0022439 | 0 | 0 |  | 1 | TRUE | wye
98 | LV_3340-69_0_5_load_119 | 144 | 0.0023066 | 0.00057809 | 0 | 0 |  | 1 | TRUE | wye
99 | LV_3340-69_0_5_load_135 | 145 | 0.0085369 | 0.0021395 | 0 | 0 |  | 1 | TRUE | wye
100 | LV_3340-69_0_5_load_142 | 147 | 0.048156 | 0.012069 | 0 | 0 |  | 1 | TRUE | wye

## ext_grid
| name | bus | vm_pu | va_degree | slack_weight | in_service
0 |  | 67 | 1 | 0 | 1 | TRUE

## line
| name | std_type | from_bus | to_bus | length_km | r_ohm_per_km | x_ohm_per_km | c_nf_per_km | g_us_per_km | max_i_ka | df | parallel | type | in_service
0 | LV_3340-69_0_5_line_0 |  | 0 | 1 | 0.013753 | 0.125 | 0.08 | 261 | 0 | 0.364 | 1 | 1 | cs | TRUE
1 | LV_3340-69_0_5_line_1 |  | 1 | 2 | 0.033811 | 0.125 | 0.08 | 261 | 0 | 0.364 | 1 | 4 | cs | TRUE
2 | LV_3340-69_0_5_line_2 |  | 1 | 3 | 0.049135 | 0.125 | 0.08 | 261 | 0 | 0.364 | 1 | 4 | cs | TRUE
3 | LV_3340-69_0_5_line_3 |  | 2 | 6 | 0.036957 | 0.125 | 0.08 | 261 | 0 | 0.364 | 1 | 4 | cs | TRUE
4 | LV_3340-69_0_5_line_4 |  | 3 | 7 | 0.014779 | 0.125 | 0.08 | 261 | 0 | 0.364 | 1 | 1 | cs | TRUE
5 | LV_3340-69_0_5_line_5 |  | 3 | 8 | 0.020996 | 0.125 | 0.08 | 261 | 0 | 0.364 | 1 | 4 | cs | TRUE
6 | LV_3340-69_0_5_line_6 |  | 4 | 5 | 0.013012 | 0.125 | 0.08 | 261 | 0 | 0.364 | 1 | 4 | cs | TRUE
7 | LV_3340-69_0_5_line_7 |  | 4 | 6 | 0.052094 | 0.125 | 0.08 | 261 | 0 | 0.364 | 1 | 4 | cs | TRUE
8 | LV_3340-69_0_5_line_8 |  | 5 | 9 | 0.013497 | 0.125 | 0.08 | 261 | 0 | 0.364 | 1 | 1 | cs | TRUE
9 | LV_3340-69_0_5_line_9 |  | 5 | 10 | 0.066043 | 0.125 | 0.08 | 261 | 0 | 0.364 | 1 | 4 | cs | TRUE
10 | LV_3340-69_0_5_line_10 |  | 8 | 13 | 0.015122 | 0.125 | 0.08 | 261 | 0 | 0.364 | 1 | 4 | cs | TRUE
11 | LV_3340-69_0_5_line_11 |  | 8 | 14 | 0.0017973 | 0.125 | 0.08 | 261 | 0 | 0.364 | 1 | 1 | cs | TRUE
12 | LV_3340-69_0_5_line_12 |  | 10 | 34 | 0.064465 | 0.125 | 0.08 | 261 | 0 | 0.364 | 1 | 4 | cs | TRUE
13 | LV_3340-69_0_5_line_13 |  | 11 | 12 | 0.052694 | 0.125 | 0.08 | 261 | 0 | 0.364 | 1 | 1 | cs | TRUE
14 | LV_3340-69_0_5_line_14 |  | 12 | 117 | 0.014744 | 0.125 | 0.08 | 261 | 0 | 0.364 | 1 | 1 | cs | TRUE
15 | LV_3340-69_0_5_line_15 |  | 12 | 115 | 0.014816 | 0.125 | 0.08 | 261 | 0 | 0.364 | 1 | 1 | cs | TRUE
16 | LV_3340-69_0_5_line_16 |  | 13 | 116 | 0.015288 | 0.125 | 0.08 | 261 | 0 | 0.364 | 1 | 4 | cs | TRUE
17 | LV_3340-69_0_5_line_17 |  | 14 | 145 | 0.010335 | 0.125 | 0.08 | 261 | 0 | 0.364 | 1 | 1 | cs | TRUE
18 | LV_3340-69_0_5_line_18 |  | 15 | 16 | 0.023879 | 0.125 | 0.08 | 261 | 0 | 0.364 | 1 | 2 | cs | TRUE
19 | LV_3340-69_0_5_line_19 |  | 15 | 17 | 0.02438 | 0.125 | 0.08 | 261 | 0 | 0.364 | 1 | 1 | cs | TRUE
20 | LV_3340-69_0_5_line_20 |  | 16 | 18 | 0.12551 | 0.125 | 0.08 | 261 | 0 | 0.364 | 1 | 4 | cs | TRUE
21 | LV_3340-69_0_5_line_21 |  | 17 | 19 | 0.015869 | 0.125 | 0.08 | 261 | 0 | 0.364 | 1 | 1 | cs | TRUE
22 | LV_3340-69_0_5_line_22 |  | 18 | 20 | 0.006406 | 0.125 | 0.08 | 261 | 0 | 0.364 | 1 | 4 | cs | TRUE
23 | LV_3340-69_0_5_line_23 |  | 19 | 21 | 0.028453 | 0.125 | 0.08 | 261 | 0 | 0.364 | 1 | 1 | cs | TRUE
24 | LV_3340-69_0_5_line_24 |  | 20 | 28 | 0.081033 | 0.125 | 0.08 | 261 | 0 | 0.364 | 1 | 1 | cs | TRUE
25 | LV_3340-69_0_5_line_25 |  | 20 | 25 | 0.058469 | 0.125 | 0.08 | 261 | 0 | 0.364 | 1 | 4 | cs | TRUE
26 | LV_3340-69_0_5_line_26 |  | 21 | 22 | 0.019213 | 0.125 | 0.08 | 261 | 0 | 0.364 | 1 | 1 | cs | TRUE
27 | LV_3340-69_0_5_line_27 |  | 22 | 23 | 0.078465 | 0.125 | 0.08 | 261 | 0 | 0.364 | 1 | 1 | cs | TRUE
28 | LV_3340-69_0_5_line_28 |  | 23 | 24 | 0.024731 | 0.125 | 0.08 | 261 | 0 | 0.364 | 1 | 1 | cs | TRUE
29 | LV_3340-69_0_5_line_29 |  | 25 | 26 | 0.060292 | 0.125 | 0.08 | 261 | 0 | 0.364 | 1 | 1 | cs | TRUE
30 | LV_3340-69_0_5_line_30 |  | 25 | 27 | 0.044641 | 0.125 | 0.08 | 261 | 0 | 0.364 | 1 | 4 | cs | TRUE
31 | LV_3340-69_0_5_line_31 |  | 26 | 29 | 0.068482 | 0.125 | 0.08 | 261 | 0 | 0.364 | 1 | 1 | cs | TRUE
32 | LV_3340-69_0_5_line_32 |  | 27 | 40 | 0.018441 | 0.125 | 0.08 | 261 | 0 | 0.364 | 1 | 4 | cs | TRUE
33 | LV_3340-69_0_5_line_33 |  | 30 | 31 | 0.023884 | 0.125 | 0.08 | 261 | 0 | 0.364 | 1 | 1 | cs | TRUE
34 | LV_3340-69_0_5_line_34 |  | 30 | 32 | 0.015606 | 0.125 | 0.08 | 261 | 0 | 0.364 | 1 | 1 | cs | TRUE
35 | LV_3340-69_0_5_line_35 |  | 31 | 41 | 0.040559 | 0.125 | 0.08 | 261 | 0 | 0.364 | 1 | 1 | cs | TRUE
36 | LV_3340-69_0_5_line_36 |  | 32 | 33 | 0.030809 | 0.125 | 0.08 | 261 | 0 | 0.364 | 1 | 1 | cs | TRUE
37 | LV_3340-69_0_5_line_37 |  | 33 | 34 | 0.043109 | 0.125 | 0.08 | 261 | 0 | 0.364 | 1 | 2 | cs | TRUE
38 | LV_3340-69_0_5_line_38 |  | 33 | 35 | 0.015355 | 0.125 | 0.08 | 261 | 0 | 0.364 | 1 | 1 | cs | TRUE
39 | LV_3340-69_0_5_line_39 |  | 34 | 40 | 0.052457 | 0.125 | 0.08 | 261 | 0 | 0.364 | 1 | 4 | cs | TRUE
40 | LV_3340-69_0_5_line_40 |  | 35 | 49 | 0.031627 | 0.125 | 0.08 | 261 | 0 | 0.364 | 1 | 1 | cs | TRUE
41 | LV_3340-69_0_5_line_41 |  | 36 | 37 | 0.043534 | 0.125 | 0.08 | 261 | 0 | 0.364 | 1 | 1 | cs | TRUE
42 | LV_3340-69_0_5_line_42 |  | 36 | 38 | 0.050807 | 0.125 | 0.08 | 261 | 0 | 0.364 | 1 | 1 | cs | TRUE
43 | LV_3340-69_0_5_line_43 |  | 36 | 39 | 0.0073595 | 0.125 | 0.08 | 261 | 0 | 0.364 | 1 | 1 | cs | TRUE
44 | LV_3340-69_0_5_line_44 |  | 37 | 52 | 0.00621 | 0.125 | 0.08 | 261 | 0 | 0.364 | 1 | 1 | cs | TRUE
45 | LV_3340-69_0_5_line_45 |  | 37 | 50 | 0.041032 | 0.125 | 0.08 | 261 | 0 | 0.364 | 1 | 1 | cs | TRUE
46 | LV_3340-69_0_5_line_46 |  | 38 | 53 | 0.026421 | 0.125 | 0.08 | 261 | 0 | 0.364 | 1 | 1 | cs | TRUE
47 | LV_3340-69_0_5_line_47 |  | 38 | 54 | 0.01934 | 0.125 | 0.08 | 261 | 0 | 0.364 | 1 | 1 | cs | TRUE
48 | LV_3340-69_0_5_line_48 |  | 42 | 43 | 0.010724 | 0.125 | 0.08 | 261 | 0 | 0.364 | 1 | 1 | cs | TRUE
49 | LV_3340-69_0_5_line_49 |  | 43 | 85 | 0.010101 | 0.125 | 0.08 | 261 | 0 | 0.364 | 1 | 1 | cs | TRUE
50 | LV_3340-69_0_5_line_50 |  | 43 | 86 | 0.012198 | 0.125 | 0.08 | 261 | 0 | 0.364 | 1 | 1 | cs | TRUE
51 | LV_3340-69_0_5_line_51 |  | 44 | 45 | 0.015307 | 0.125 | 0.08 | 261 | 0 | 0.364 | 1 | 1 | cs | TRUE
52 | LV_3340-69_0_5_line_52 |  | 44 | 46 | 0.018758 | 0.125 | 0.08 | 261 | 0 | 0.364 | 1 | 1 | cs | TRUE
53 | LV_3340-69_0_5_line_53 |  | 45 | 101 | 0.010481 | 0.125 | 0.08 | 261 | 0 | 0.364 | 1 | 1 | cs | TRUE
54 | LV_3340-69_0_5_line_54 |  | 46 | 58 | 0.021879 | 0.125 | 0.08 | 261 | 0 | 0.364 | 1 | 1 | cs | TRUE
55 | LV_3340-69_0_5_line_55 |  | 47 | 48 | 1.9075e-05 | 0.125 | 0.08 | 261 | 0 | 0.364 | 1 | 1 | cs | TRUE
56 | LV_3340-69_0_5_line_56 |  | 48 | 90 | 0.0092186 | 0.125 | 0.08 | 261 | 0 | 0.364 | 1 | 1 | cs | TRUE
57 | LV_3340-69_0_5_line_57 |  | 49 | 146 | 0.04775 | 0.125 | 0.08 | 261 | 0 | 0.364 | 1 | 1 | cs | TRUE
58 | LV_3340-69_0_5_line_58 |  | 50 | 51 | 0.019206 | 0.125 | 0.08 | 261 | 0 | 0.364 | 1 | 1 | cs | TRUE
59 | LV_3340-69_0_5_line_59 |  | 53 | 62 | 0.005441 | 0.125 | 0.08 | 261 | 0 | 0.364 | 1 | 1 | cs | TRUE
60 | LV_3340-69_0_5_line_60 |  | 53 | 63 | 0.023605 | 0.125 | 0.08 | 261 | 0 | 0.364 | 1 | 1 | cs | TRUE
61 | LV_3340-69_0_5_line_61 |  | 54 | 55 | 0.024192 | 0.125 | 0.08 | 261 | 0 | 0.364 | 1 | 1 | cs | TRUE
62 | LV_3340-69_0_5_line_62 |  | 55 | 56 | 0.012836 | 0.125 | 0.08 | 261 | 0 | 0.364 | 1 | 1 | cs | TRUE
63 | LV_3340-69_0_5_line_63 |  | 55 | 57 | 0.016496 | 0.125 | 0.08 | 261 | 0 | 0.364 | 1 | 2 | cs | TRUE
64 | LV_3340-69_0_5_line_64 |  | 56 | 58 | 0.016559 | 0.125 | 0.08 | 261 | 0 | 0.364 | 1 | 1 | cs | TRUE
65 | LV_3340-69_0_5_line_65 |  | 56 | 59 | 0.016827 | 0.125 | 0.08 | 261 | 0 | 0.364 | 1 | 1 | cs | TRUE
66 | LV_3340-69_0_5_line_66 |  | 57 | 60 | 0.051626 | 0.125 | 0.08 | 261 | 0 | 0.364 | 1 | 4 | cs | TRUE
67 | LV_3340-69_0_5_line_67 |  | 57 | 61 | 0.018126 | 0.125 | 0.08 | 261 | 0 | 0.364 | 1 | 1 | cs | TRUE
68 | LV_3340-69_0_5_line_68 |  | 59 | 64 | 0.01103 | 0.125 | 0.08 | 261 | 0 | 0.364 | 1 | 1 | cs | TRUE
69 | LV_3340-69_0_5_line_69 |  | 60 | 65 | 0.021612 | 0.125 | 0.08 | 261 | 0 | 0.364 | 1 | 4 | cs | TRUE
70 | LV_3340-69_0_5_line_70 |  | 60 | 66 | 0.020793 | 0.125 | 0.08 | 261 | 0 | 0.364 | 1 | 1 | cs | TRUE
71 | LV_3340-69_0_5_line_71 |  | 60 | 67 | 0.028729 | 0.125 | 0.08 | 261 | 0 | 0.364 | 1 | 4 | cs | TRUE
72 | LV_3340-69_0_5_line_72 |  | 61 | 68 | 0.024822 | 0.125 | 0.08 | 261 | 0 | 0.364 | 1 | 1 | cs | TRUE
73 | LV_3340-69_0_5_line_73 |  | 63 | 69 | 0.040623 | 0.125 | 0.08 | 261 | 0 | 0.364 | 1 | 1 | cs | TRUE
74 | LV_3340-69_0_5_line_74 |  | 64 | 84 | 0.0017288 | 0.125 | 0.08 | 261 | 0 | 0.364 | 1 | 1 | cs | TRUE
75 | LV_3340-69_0_5_line_75 |  | 65 | 71 | 0.017903 | 0.125 | 0.08 | 261 | 0 | 0.364 | 1 | 1 | cs | TRUE
76 | LV_3340-69_0_5_line_76 |  | 65 | 72 | 0.010449 | 0.125 | 0.08 | 261 | 0 | 0.364 | 1 | 4 | cs | TRUE
77 | LV_3340-69_0_5_line_77 |  | 66 | 73 | 0.00024736 | 0.125 | 0.08 | 261 | 0 | 0.364 | 1 | 1 | cs | TRUE
78 | LV_3340-69_0_5_line_78 |  | 67 | 70 | 0.019201 | 0.125 | 0.08 | 261 | 0 | 0.364 | 1 | 1 | cs | TRUE
79 | LV_3340-69_0_5_line_79 |  | 68 | 98 | 0.023035 | 0.125 | 0.08 | 261 | 0 | 0.364 | 1 | 1 | cs | TRUE
80 | LV_3340-69_0_5_line_80 |  | 72 | 74 | 0.01022 | 0.125 | 0.08 | 261 | 0 | 0.364 | 1 | 4 | cs | TRUE
81 | LV_3340-69_0_5_line_81 |  | 73 | 75 | 0.028286 | 0.125 | 0.08 | 261 | 0 | 0.364 | 1 | 1 | cs | TRUE
82 | LV_3340-69_0_5_line_82 |  | 74 | 114 | 0.0094156 | 0.125 | 0.08 | 261 | 0 | 0.364 | 1 | 4 | cs | TRUE
83 | LV_3340-69_0_5_line_83 |  | 75 | 91 | 0.0026655 | 0.125 | 0.08 | 261 | 0 | 0.364 | 1 | 1 | cs | TRUE
84 | LV_3340-69_0_5_line_84 |  | 76 | 77 | 0.0011156 | 0.125 | 0.08 | 261 | 0 | 0.364 | 1 | 1 | cs | TRUE
85 | LV_3340-69_0_5_line_85 |  | 76 | 78 | 0.025635 | 0.125 | 0.08 | 261 | 0 | 0.364 | 1 | 1 | cs | TRUE
86 | LV_3340-69_0_5_line_86 |  | 77 | 79 | 0.010146 | 0.125 | 0.08 | 261 | 0 | 0.364 | 1 | 1 | cs | TRUE
87 | LV_3340-69_0_5_line_87 |  | 78 | 80 | 0.00038118 | 0.125 | 0.08 | 261 | 0 | 0.364 | 1 | 1 | cs | TRUE
88 | LV_3340-69_0_5_line_88 |  | 79 | 81 | 0.0020179 | 0.125 | 0.08 | 261 | 0 | 0.364 | 1 | 1 | cs | TRUE
89 | LV_3340-69_0_5_line_89 |  | 80 | 82 | 0.012091 | 0.125 | 0.08 | 261 | 0 | 0.364 | 1 | 1 | cs | TRUE
90 | LV_3340-69_0_5_line_90 |  | 82 | 83 | 0.0010445 | 0.125 | 0.08 | 261 | 0 | 0.364 | 1 | 1 | cs | TRUE
91 | LV_3340-69_0_5_line_91 |  | 83 | 84 | 0.025658 | 0.125 | 0.08 | 261 | 0 | 0.364 | 1 | 1 | cs | TRUE
92 | LV_3340-69_0_5_line_92 |  | 85 | 87 | 0.008555 | 0.125 | 0.08 | 261 | 0 | 0.364 | 1 | 1 | cs | TRUE
93 | LV_3340-69_0_5_line_93 |  | 86 | 88 | 0.009939 | 0.125 | 0.08 | 261 | 0 | 0.364 | 1 | 1 | cs | TRUE
94 | LV_3340-69_0_5_line_94 |  | 87 | 89 | 0.010467 | 0.125 | 0.08 | 261 | 0 | 0.364 | 1 | 1 | cs | TRUE
95 | LV_3340-69_0_5_line_95 |  | 88 | 90 | 0.010754 | 0.125 | 0.08 | 261 | 0 | 0.364 | 1 | 1 | cs | TRUE
96 | LV_3340-69_0_5_line_96 |  | 89 | 136 | 0.006483 | 0.125 | 0.08 | 261 | 0 | 0.364 | 1 | 1 | cs | TRUE
97 | LV_3340-69_0_5_line_97 |  | 89 | 137 | 0.01396 | 0.125 | 0.08 | 261 | 0 | 0.364 | 1 | 1 | cs | TRUE
98 | LV_3340-69_0_5_line_98 |  | 91 | 92 | 0.024758 | 0.125 | 0.08 | 261 | 0 | 0.364 | 1 | 1 | cs | TRUE
99 | LV_3340-69_0_5_line_99 |  | 92 | 93 | 0.0088132 | 0.125 | 0.08 | 261 | 0 | 0.364 | 1 | 1 | cs | TRUE
100 | LV_3340-69_0_5_line_100 |  | 93 | 95 | 0.006682 | 0.125 | 0.08 | 261 | 0 | 0.364 | 1 | 1 | cs | TRUE
101 | LV_3340-69_0_5_line_101 |  | 93 | 94 | 0.014373 | 0.125 | 0.08 | 261 | 0 | 0.364 | 1 | 1 | cs | TRUE
102 | LV_3340-69_0_5_line_102 |  | 95 | 96 | 0.02897 | 0.125 | 0.08 | 261 | 0 | 0.364 | 1 | 1 | cs | TRUE
103 | LV_3340-69_0_5_line_103 |  | 95 | 97 | 0.01045 | 0.125 | 0.08 | 261 | 0 | 0.364 | 1 | 1 | cs | TRUE
104 | LV_3340-69_0_5_line_104 |  | 98 | 99 | 0.010944 | 0.125 | 0.08 | 261 | 0 | 0.364 | 1 | 1 | cs | TRUE
105 | LV_3340-69_0_5_line_105 |  | 99 | 100 | 0.03259 | 0.125 | 0.08 | 261 | 0 | 0.364 | 1 | 1 | cs | TRUE
106 | LV_3340-69_0_5_line_106 |  | 101 | 144 | 0.0095674 | 0.125 | 0.08 | 261 | 0 | 0.364 | 1 | 1 | cs | TRUE
107 | LV_3340-69_0_5_line_107 |  | 102 | 103 | 0.0073302 | 0.125 | 0.08 | 261 | 0 | 0.364 | 1 | 1 | cs | TRUE
108 | LV_3340-69_0_5_line_108 |  | 102 | 104 | 0.0062188 | 0.125 | 0.08 | 261 | 0 | 0.364 | 1 | 1 | cs | TRUE
109 | LV_3340-69_0_5_line_109 |  | 103 | 105 | 0.018864 | 0.125 | 0.08 | 261 | 0 | 0.364 | 1 | 1 | cs | TRUE
110 | LV_3340-69_0_5_line_110 |  | 104 | 106 | 0.013292 | 0.125 | 0.08 | 261 | 0 | 0.364 | 1 | 1 | cs | TRUE
111 | LV_3340-69_0_5_line_111 |  | 104 | 107 | 0.0088697 | 0.125 | 0.08 | 261 | 0 | 0.364 | 1 | 1 | cs | TRUE
112 | LV_3340-69_0_5_line_112 |  | 105 | 108 | 0.0078415 | 0.125 | 0.08 | 261 | 0 | 0.364 | 1 | 1 | cs | TRUE
113 | LV_3340-69_0_5_line_113 |  | 106 | 109 | 0.0020151 | 0.125 | 0.08 | 261 | 0 | 0.364 | 1 | 1 | cs | TRUE
114 | LV_3340-69_0_5_line_114 |  | 107 | 110 | 0.021058 | 0.125 | 0.08 | 261 | 0 | 0.364 | 1 | 1 | cs | TRUE
115 | LV_3340-69_0_5_line_115 |  | 108 | 111 | 0.012974 | 0.125 | 0.08 | 261 | 0 | 0.364 | 1 | 1 | cs | TRUE
116 | LV_3340-69_0_5_line_116 |  | 109 | 112 | 0.0086903 | 0.125 | 0.08 | 261 | 0 | 0.364 | 1 | 1 | cs | TRUE
117 | LV_3340-69_0_5_line_117 |  | 111 | 113 | 0.030964 | 0.125 | 0.08 | 261 | 0 | 0.364 | 1 | 1 | cs | TRUE
118 | LV_3340-69_0_5_line_118 |  | 111 | 114 | 0.011161 | 0.125 | 0.08 | 261 | 0 | 0.364 | 1 | 1 | cs | TRUE
119 | LV_3340-69_0_5_line_119 |  | 112 | 120 | 0.012145 | 0.125 | 0.08 | 261 | 0 | 0.364 | 1 | 1 | cs | TRUE
120 | LV_3340-69_0_5_line_120 |  | 113 | 115 | 0.026462 | 0.125 | 0.08 | 261 | 0 | 0.364 | 1 | 1 | cs | TRUE
121 | LV_3340-69_0_5_line_121 |  | 114 | 116 | 0.024 | 0.125 | 0.08 | 261 | 0 | 0.364 | 1 | 4 | cs | TRUE
122 | LV_3340-69_0_5_line_122 |  | 117 | 118 | 0.023683 | 0.125 | 0.08 | 261 | 0 | 0.364 | 1 | 1 | cs | TRUE
123 | LV_3340-69_0_5_line_123 |  | 117 | 119 | 0.022973 | 0.125 | 0.08 | 261 | 0 | 0.364 | 1 | 1 | cs | TRUE
124 | LV_3340-69_0_5_line_124 |  | 118 | 121 | 0.0029785 | 0.125 | 0.08 | 261 | 0 | 0.364 | 1 | 1 | cs | TRUE
125 | LV_3340-69_0_5_line_125 |  | 119 | 122 | 0.015404 | 0.125 | 0.08 | 261 | 0 | 0.364 | 1 | 1 | cs | TRUE
126 | LV_3340-69_0_5_line_126 |  | 121 | 131 | 0.043816 | 0.125 | 0.08 | 261 | 0 | 0.364 | 1 | 1 | cs | TRUE
127 | LV_3340-69_0_5_line_127 |  | 122 | 123 | 0.0056975 | 0.125 | 0.08 | 261 | 0 | 0.364 | 1 | 1 | cs | TRUE
128 | LV_3340-69_0_5_line_128 |  | 123 | 124 | 0.011791 | 0.125 | 0.08 | 261 | 0 | 0.364 | 1 | 1 | cs | TRUE
129 | LV_3340-69_0_5_line_129 |  | 124 | 125 | 0.004189 | 0.125 | 0.08 | 261 | 0 | 0.364 | 1 | 1 | cs | TRUE
130 | LV_3340-69_0_5_line_130 |  | 125 | 126 | 0.017574 | 0.125 | 0.08 | 261 | 0 | 0.364 | 1 | 1 | cs | TRUE
131 | LV_3340-69_0_5_line_131 |  | 126 | 127 | 0.021874 | 0.125 | 0.08 | 261 | 0 | 0.364 | 1 | 1 | cs | TRUE
132 | LV_3340-69_0_5_line_132 |  | 127 | 133 | 0.045594 | 0.125 | 0.08 | 261 | 0 | 0.364 | 1 | 1 | cs | TRUE
133 | LV_3340-69_0_5_line_133 |  | 128 | 129 | 0.020398 | 0.125 | 0.08 | 261 | 0 | 0.364 | 1 | 1 | cs | TRUE
134 | LV_3340-69_0_5_line_134 |  | 128 | 130 | 0.020717 | 0.125 | 0.08 | 261 | 0 | 0.364 | 1 | 1 | cs | TRUE
135 | LV_3340-69_0_5_line_135 |  | 129 | 131 | 0.021657 | 0.125 | 0.08 | 261 | 0 | 0.364 | 1 | 1 | cs | TRUE
136 | LV_3340-69_0_5_line_136 |  | 130 | 132 | 0.033027 | 0.125 | 0.08 | 261 | 0 | 0.364 | 1 | 1 | cs | TRUE
137 | LV_3340-69_0_5_line_137 |  | 133 | 134 | 0.022339 | 0.125 | 0.08 | 261 | 0 | 0.364 | 1 | 1 | cs | TRUE
138 | LV_3340-69_0_5_line_138 |  | 134 | 135 | 0.021609 | 0.125 | 0.08 | 261 | 0 | 0.364 | 1 | 1 | cs | TRUE
139 | LV_3340-69_0_5_line_139 |  | 136 | 138 | 0.0051901 | 0.125 | 0.08 | 261 | 0 | 0.364 | 1 | 1 | cs | TRUE
140 | LV_3340-69_0_5_line_140 |  | 137 | 139 | 0.0050669 | 0.125 | 0.08 | 261 | 0 | 0.364 | 1 | 1 | cs | TRUE
141 | LV_3340-69_0_5_line_141 |  | 138 | 140 | 0.019689 | 0.125 | 0.08 | 261 | 0 | 0.364 | 1 | 1 | cs | TRUE
142 | LV_3340-69_0_5_line_142 |  | 139 | 141 | 0.0047784 | 0.125 | 0.08 | 261 | 0 | 0.364 | 1 | 1 | cs | TRUE
143 | LV_3340-69_0_5_line_143 |  | 140 | 144 | 0.0081045 | 0.125 | 0.08 | 261 | 0 | 0.364 | 1 | 1 | cs | TRUE
144 | LV_3340-69_0_5_line_144 |  | 141 | 142 | 0.0041286 | 0.125 | 0.08 | 261 | 0 | 0.364 | 1 | 1 | cs | TRUE
145 | LV_3340-69_0_5_line_145 |  | 142 | 143 | 0.0019491 | 0.125 | 0.08 | 261 | 0 | 0.364 | 1 | 1 | cs | TRUE
146 | LV_3340-69_0_5_line_146 |  | 146 | 147 | 0.046689 | 0.125 | 0.08 | 261 | 0 | 0.364 | 1 | 1 | cs | TRUE

## trafo
| name | std_type | hv_bus | lv_bus | sn_mva | vn_hv_kv | vn_lv_kv | vk_percent | vkr_percent | pfe_kw | i0_percent | shift_degree | tap_side | tap_neutral | tap_min | tap_max | tap_step_percent | tap_step_degree | tap_pos | tap_phase_shifter | parallel | df | in_service
0 | LV_3340-69_0_5_trafo_33 | 0.63 MVA 20/0.4 kV | 148 | 67 | 0.63 | 20 | 0.4 | 6 | 1.206 | 1.65 | 0.2619 | 150 | hv | 0 | -2 | 2 | 2.5 | 0 | 0 | FALSE | 1 | 1 | TRUE

## line_geodata
| x0 | y0 | x1 | y1 | x2 | y2 | x3 | y3 | x4 | y4 | x5 | y5 | x6 | y6 | x7 | y7 | x8 | y8 | x9 | y9 | x10 | y10 | x11 | y11
0 | 2706779.3148 | 1231641.374 | 2706778.619 | 1231641.317 | 2706765.5788 | 1231640.6963
1 | 2706779.3148 | 1231641.374 | 2706777.6077 | 1231675.142
2 | 2706821.3419 | 1231661.0216 | 2706816.6794 | 1231654.5107 | 2706811.5289 | 1231649.014 | 2706804.8767 | 1231644.8914 | 2706797.3672 | 1231642.955 | 2706779.3148 | 1231641.374
3 | 2706777.6077 | 1231675.142 | 2706775.7418 | 1231712.0523
4 | 2706822.4477 | 1231646.2859 | 2706821.3419 | 1231661.0216
5 | 2706821.3419 | 1231661.0216 | 2706822.3285 | 1231668.5006 | 2706823.1476 | 1231681.9255
6 | 2706723.7132 | 1231709.4496 | 2706722.5185 | 1231722.4046
7 | 2706723.7132 | 1231709.4496 | 2706775.7418 | 1231712.0523 | 2706775.7418 | 1231712.0523
8 | 2706722.5185 | 1231722.4046 | 2706736.0083 | 1231722.8536
9 | 2706716.1266 | 1231788.1286 | 2706722.5185 | 1231722.4046
10 | 2706823.1476 | 1231681.9255 | 2706838.2887 | 1231682.7982
11 | 2706823.1476 | 1231681.9255 | 2706821.3528 | 1231681.8306
12 | 2706715.8785 | 1231847.9028 | 2706716.2439 | 1231844.429 | 2706720.5126 | 1231804.1306 | 2706722.2526 | 1231793.2869 | 2706722.6359 | 1231790.9253 | 2706716.1266 | 1231788.1286
13 | 2706860.1194 | 1231605.6987 | 2706852.3705 | 1231604.0137 | 2706846.2199 | 1231601.4791 | 2706830.8589 | 1231595.1316 | 2706813.1799 | 1231591.311 | 2706809.7828 | 1231591.5178
14 | 2706860.1194 | 1231605.6987 | 2706853.9293 | 1231592.3107
15 | 2706860.1194 | 1231605.6987 | 2706860.1178 | 1231610.002 | 2706861.3533 | 1231620.442
16 | 2706838.2887 | 1231682.7982 | 2706853.5512 | 1231683.6816
17 | 2706811.0321 | 1231681.2851 | 2706821.3528 | 1231681.8306
18 | 2706718.2962 | 1231967.1478 | 2706718.3718 | 1231966.3152 | 2706719.1799 | 1231962.2266 | 2706724.5545 | 1231958.1867 | 2706736.6128 | 1231959.6931
19 | 2706747.9525 | 1231973.3071 | 2706748.7757 | 1231961.2127 | 2706736.6128 | 1231959.6931
20 | 2706624.23 | 1231919.1125 | 2706635.7063 | 1231956.6023 | 2706636.3957 | 1231957.8601 | 2706638.09 | 1231960.9484 | 2706640.4541 | 1231963.0034 | 2706645.0956 | 1231964.3544 | 2706685.5706 | 1231966.9937 | 2706698.2749 | 1231967.7111 | 2706703.7862 | 1231967.0206 | 2706708.1175 | 1231966.6647 | 2706713.4708 | 1231966.7609 | 2706718.2962 | 1231967.1478
21 | 2706747.9525 | 1231973.3071 | 2706752.6559 | 1231975.0039 | 2706757.1866 | 1231975.7748 | 2706758.2294 | 1231969.5888
22 | 2706622.3936 | 1231912.9749 | 2706624.23 | 1231919.1125
23 | 2706758.2294 | 1231969.5888 | 2706786.0107 | 1231975.7367
24 | 2706622.3936 | 1231912.9749 | 2706640.4921 | 1231909.8305 | 2706644.2215 | 1231910.0976 | 2706651.0515 | 1231912.3218 | 2706669.8009 | 1231918.485 | 2706682.1024 | 1231920.1292 | 2706688.1276 | 1231920.7712 | 2706694.6208 | 1231923.1895 | 2706699.0451 | 1231925.6708 | 2706700.0842 | 1231926.7987
25 | 2706601.8106 | 1231858.2977 | 2706605.4117 | 1231866.5574 | 2706610.9971 | 1231880.3124 | 2706618.4515 | 1231900.0833 | 2706621.0483 | 1231908.1694 | 2706622.3936 | 1231912.9749
26 | 2706804.7699 | 1231979.8881 | 2706786.0107 | 1231975.7367
27 | 2706804.7699 | 1231979.8881 | 2706815.3157 | 1231982.2794 | 2706818.3846 | 1231969.5693 | 2706835.2857 | 1231973.6205 | 2706843.701 | 1231937.3887
28 | 2706847.4656 | 1231912.9489 | 2706843.701 | 1231937.3887
29 | 2706578.5781 | 1231802.6612 | 2706599.3912 | 1231852.5611 | 2706601.8106 | 1231858.2977
30 | 2706601.8106 | 1231858.2977 | 2706604.5269 | 1231860.1478 | 2706607.2014 | 1231860.9519 | 2706622.3413 | 1231859.3333 | 2706638.6612 | 1231857.3912 | 2706645.5143 | 1231856.587
31 | 2706578.5781 | 1231802.6612 | 2706646.681 | 1231795.4658
32 | 2706645.5143 | 1231856.587 | 2706658.715 | 1231855.038 | 2706663.8236 | 1231854.3865
33 | 2706755.2255 | 1231835.3775 | 2706757.6535 | 1231849.0537 | 2706757.0102 | 1231851.9777 | 2706763.2788 | 1231855.0926
34 | 2706755.2255 | 1231835.3775 | 2706755.5898 | 1231820.1614 | 2706755.2053 | 1231820.1399
35 | 2706786.136 | 1231880.5113 | 2706774.4664 | 1231877.8441 | 2706770.283 | 1231870.8081 | 2706765.1719 | 1231870.2937 | 2706763.2788 | 1231855.0926
36 | 2706724.4446 | 1231818.4231 | 2706755.2053 | 1231820.1399
37 | 2706715.8785 | 1231847.9028 | 2706715.5506 | 1231850.977 | 2706717.7291 | 1231852.8287 | 2706720.5216 | 1231852.5452 | 2706722.377 | 1231834.0089 | 2706724.4446 | 1231818.4231
38 | 2706724.4446 | 1231818.4231 | 2706725.8188 | 1231803.13
39 | 2706715.8785 | 1231847.9028 | 2706680.42 | 1231852.2698 | 2706663.8236 | 1231854.3865
40 | 2706728.3476 | 1231771.6057 | 2706727.2847 | 1231786.8168 | 2706725.8188 | 1231803.13
41 | 2706830.1751 | 1231826.5059 | 2706843.9214 | 1231824.051 | 2706846.6129 | 1231823.0653 | 2706854.7674 | 1231845.9848 | 2706855.5679 | 1231848.2231
42 | 2706830.1751 | 1231826.5059 | 2706843.9214 | 1231824.051 | 2706846.6129 | 1231823.0653 | 2706873.6335 | 1231813.2435 | 2706878.4931 | 1231811.3183
43 | 2706830.1751 | 1231826.5059 | 2706835.7741 | 1231821.7295
44 | 2706861.5023 | 1231846.3395 | 2706855.5679 | 1231848.2231
45 | 2706835.5855 | 1231867.6566 | 2706838.107 | 1231856.7491 | 2706834.5636 | 1231852.46 | 2706838.6926 | 1231850.7218 | 2706843.3936 | 1231850.873 | 2706846.6922 | 1231850.6655 | 2706849.1308 | 1231849.842 | 2706851.7128 | 1231848.2094 | 2706854.7674 | 1231845.9848 | 2706855.5679 | 1231848.2231
46 | 2706878.4931 | 1231811.3183 | 2706883.2381 | 1231825.0251 | 2706887.6211 | 1231836.1123
47 | 2706878.4931 | 1231811.3183 | 2706891.6074 | 1231806.5282 | 2706896.7066 | 1231804.818
48 | 2707012.2378 | 1231873.0154 | 2707017.159 | 1231882.5436
49 | 2707012.2378 | 1231873.0154 | 2707016.4104 | 1231863.8168
50 | 2707012.2378 | 1231873.0154 | 2707001.1908 | 1231878.188
51 | 2706944.1776 | 1231862.7274 | 2706958.4682 | 1231857.2426
52 | 2706944.1776 | 1231862.7274 | 2706937.525 | 1231845.1833
53 | 2706968.2537 | 1231853.4869 | 2706958.4682 | 1231857.2426
54 | 2706937.525 | 1231845.1833 | 2706929.8616 | 1231824.6901
55 | 2706974.1013 | 1231890.8722 | 2706974.084 | 1231890.8802
56 | 2706982.45 | 1231886.963 | 2706974.1013 | 1231890.8722
57 | 2706756.8511 | 1231747.8625 | 2706733.3387 | 1231748.7633 | 2706729.6298 | 1231753.2556 | 2706728.3476 | 1231771.6057
58 | 2706835.5855 | 1231867.6566 | 2706834.0913 | 1231873.6676 | 2706831.446 | 1231886.4075
59 | 2706887.6211 | 1231836.1123 | 2706892.824 | 1231834.4713
60 | 2706892.1027 | 1231858.143 | 2706893.6611 | 1231849.8313 | 2706892.6952 | 1231845.4217 | 2706888.6697 | 1231838.8777 | 2706887.6211 | 1231836.1123
61 | 2706919.6431 | 1231797.1252 | 2706896.7066 | 1231804.818
62 | 2706919.6431 | 1231797.1252 | 2706924.0618 | 1231809.1805
63 | 2706919.6431 | 1231797.1252 | 2706914.0523 | 1231781.6018
64 | 2706924.0618 | 1231809.1805 | 2706929.8616 | 1231824.6901
65 | 2706924.0618 | 1231809.1805 | 2706939.9194 | 1231803.5507
66 | 2706896.3598 | 1231733.1024 | 2706912.3776 | 1231777.0126 | 2706914.0523 | 1231781.6018
67 | 2706914.0523 | 1231781.6018 | 2706931.1182 | 1231775.4936
68 | 2706939.9194 | 1231803.5507 | 2706950.314 | 1231799.8603
69 | 2706896.3598 | 1231733.1024 | 2706888.7401 | 1231712.8723
70 | 2706896.3598 | 1231733.1024 | 2706915.7682 | 1231725.6424
71 | 2706896.3598 | 1231733.1024 | 2706879.1688 | 1231742.6005 | 2706876.8149 | 1231749.241 | 2706875.6036 | 1231750.8872
72 | 2706954.4879 | 1231767.1292 | 2706931.1182 | 1231775.4936
73 | 2706892.1027 | 1231858.143 | 2706898.4834 | 1231862.183 | 2706901.6929 | 1231862.7189 | 2706912.0109 | 1231860.525 | 2706918.0742 | 1231858.21 | 2706919.8534 | 1231858.6757 | 2706924.0098 | 1231868.8804
74 | 2706951.9432 | 1231799.2819 | 2706950.314 | 1231799.8603
75 | 2706888.7401 | 1231712.8723 | 2706870.8532 | 1231712.1079
76 | 2706888.7401 | 1231712.8723 | 2706884.8421 | 1231703.178
77 | 2706915.9991 | 1231725.5537 | 2706915.7682 | 1231725.6424
78 | 2706875.6036 | 1231750.8872 | 2706873.5573 | 1231751.373 | 2706856.6539 | 1231748.802
79 | 2706954.4879 | 1231767.1292 | 2706976.1756 | 1231759.3669
80 | 2706881.0294 | 1231693.6962 | 2706884.8421 | 1231703.178
81 | 2706915.9991 | 1231725.5537 | 2706942.4022 | 1231715.4052
82 | 2706877.5168 | 1231684.9604 | 2706881.0294 | 1231693.6962
83 | 2706942.4022 | 1231715.4052 | 2706944.8902 | 1231714.4489
84 | 2707013.0191 | 1231777.5987 | 2707014.0704 | 1231777.2254
85 | 2707013.0191 | 1231777.5987 | 2706988.861 | 1231786.1753
86 | 2707014.0704 | 1231777.2254 | 2707023.6321 | 1231773.8308
87 | 2706988.861 | 1231786.1753 | 2706988.5018 | 1231786.3029
88 | 2707025.5338 | 1231773.1557 | 2707023.6321 | 1231773.8308
89 | 2706977.1074 | 1231790.3481 | 2706988.5018 | 1231786.3029
90 | 2706976.1231 | 1231790.6976 | 2706977.1074 | 1231790.3481
91 | 2706976.1231 | 1231790.6976 | 2706951.9432 | 1231799.2819
92 | 2707011.5303 | 1231856.7903 | 2707016.4104 | 1231863.8168
93 | 2707001.1908 | 1231878.188 | 2706992.1896 | 1231882.4026
94 | 2707011.5303 | 1231856.7903 | 2707012.7249 | 1231846.3928
95 | 2706992.1896 | 1231882.4026 | 2706982.45 | 1231886.963
96 | 2707006.2705 | 1231845.6094 | 2707012.7249 | 1231846.3928
97 | 2707012.7249 | 1231846.3928 | 2707017.2873 | 1231841.2043 | 2707022.2822 | 1231836.2284
98 | 2706967.9996 | 1231705.5664 | 2706944.8902 | 1231714.4489
99 | 2706976.226 | 1231702.4044 | 2706967.9996 | 1231705.5664
100 | 2706976.226 | 1231702.4044 | 2706982.4804 | 1231700.004
101 | 2706976.226 | 1231702.4044 | 2706981.1772 | 1231715.8978
102 | 2706995.8484 | 1231719.4149 | 2706990.1588 | 1231721.5808 | 2706982.4804 | 1231700.004
103 | 2706982.4804 | 1231700.004 | 2706992.2588 | 1231696.2438
104 | 2706976.1756 | 1231759.3669 | 2706986.4796 | 1231755.6789
105 | 2707017.1632 | 1231744.6967 | 2706986.4796 | 1231755.6789
106 | 2706977.1858 | 1231850.0588 | 2706968.2537 | 1231853.4869
107 | 2706924.8673 | 1231659.1292 | 2706917.9218 | 1231661.4727
108 | 2706930.7597 | 1231657.1411 | 2706924.8673 | 1231659.1292
109 | 2706917.9218 | 1231661.4727 | 2706900.0477 | 1231667.5035
110 | 2706930.7597 | 1231657.1411 | 2706943.2251 | 1231652.5278
111 | 2706930.7597 | 1231657.1411 | 2706927.645 | 1231648.8363
112 | 2706892.6178 | 1231670.0104 | 2706900.0477 | 1231667.5035
113 | 2706945.1149 | 1231651.8284 | 2706943.2251 | 1231652.5278
114 | 2706920.2504 | 1231629.1197 | 2706927.645 | 1231648.8363
115 | 2706880.3244 | 1231674.1583 | 2706892.6178 | 1231670.0104
116 | 2706945.1149 | 1231651.8284 | 2706953.265 | 1231648.8121
117 | 2706880.3244 | 1231674.1583 | 2706868.3155 | 1231645.6181
118 | 2706877.5168 | 1231684.9604 | 2706880.3244 | 1231674.1583
119 | 2706964.655 | 1231644.5968 | 2706953.265 | 1231648.8121
120 | 2706868.3155 | 1231645.6181 | 2706862.0841 | 1231630.8086 | 2706861.5381 | 1231622.0033 | 2706861.3533 | 1231620.442
121 | 2706877.5168 | 1231684.9604 | 2706866.7171 | 1231684.4437 | 2706853.5512 | 1231683.6816
122 | 2706853.9293 | 1231592.3107 | 2706848.4525 | 1231581.7931 | 2706846.4961 | 1231570.1311
123 | 2706853.9293 | 1231592.3107 | 2706872.1359 | 1231579.8507 | 2706873.0376 | 1231579.9823
124 | 2706846.0033 | 1231567.1936 | 2706846.4961 | 1231570.1311
125 | 2706888.2797 | 1231582.2076 | 2706873.0376 | 1231579.9823
126 | 2706838.7434 | 1231523.9859 | 2706846.0033 | 1231567.1936
127 | 2706893.9175 | 1231583.0307 | 2706888.2797 | 1231582.2076
128 | 2706893.9175 | 1231583.0307 | 2706905.585 | 1231584.7341
129 | 2706909.7301 | 1231585.3393 | 2706905.585 | 1231584.7341
130 | 2706909.7301 | 1231585.3393 | 2706927.1201 | 1231587.8782
131 | 2706948.7651 | 1231591.0383 | 2706927.1201 | 1231587.8782
132 | 2706975.2915 | 1231620.5255 | 2706965.3484 | 1231593.4594 | 2706948.7651 | 1231591.0383
133 | 2706880.0825 | 1231531.7118 | 2706860.0315 | 1231527.9645
134 | 2706880.0825 | 1231531.7118 | 2706900.447 | 1231535.5177
135 | 2706838.7434 | 1231523.9859 | 2706860.0315 | 1231527.9645
136 | 2706900.447 | 1231535.5177 | 2706932.9121 | 1231541.5851
137 | 2706975.2915 | 1231620.5255 | 2706953.3272 | 1231616.4524
138 | 2706953.3272 | 1231616.4524 | 2706947.5319 | 1231615.3778 | 2706931.9125 | 1231613.6505
139 | 2707006.2705 | 1231845.6094 | 2707004.7239 | 1231842.3235 | 2707003.3884 | 1231841.5202
140 | 2707022.2822 | 1231836.2284 | 2707025.8717 | 1231832.6524
141 | 2707003.3884 | 1231841.5202 | 2707003.1803 | 1231841.395 | 2707001.8295 | 1231841.5375 | 2706989.5695 | 1231846.832 | 2706984.9278 | 1231847.7609
142 | 2707030.244 | 1231830.7244 | 2707025.8717 | 1231832.6524 | 2707025.8717 | 1231832.6524
143 | 2706984.9278 | 1231847.7609 | 2706981.2607 | 1231848.4948 | 2706977.1858 | 1231850.0588
144 | 2707030.244 | 1231830.7244 | 2707034.0217 | 1231829.0587
145 | 2707035.805 | 1231828.2723 | 2707034.0217 | 1231829.0587
146 | 2706800.3096 | 1231756.5273 | 2706800.1035 | 1231754.511 | 2706798.8622 | 1231752.7763 | 2706787.1707 | 1231751.7322 | 2706762.1615 | 1231750.3598 | 2706756.8511 | 1231747.8625

## bus_geodata
| x | y | coords
0 | 2706765.5788 | 1231640.6963
1 | 2706779.3148 | 1231641.374
2 | 2706777.6077 | 1231675.142
3 | 2706821.3419 | 1231661.0216
4 | 2706723.7132 | 1231709.4496
5 | 2706722.5185 | 1231722.4046
6 | 2706775.7418 | 1231712.0523
7 | 2706822.4477 | 1231646.2859
8 | 2706823.1476 | 1231681.9255
9 | 2706736.0083 | 1231722.8536
10 | 2706716.1266 | 1231788.1286
11 | 2706809.7828 | 1231591.5178
12 | 2706860.1194 | 1231605.6987
13 | 2706838.2887 | 1231682.7982
14 | 2706821.3528 | 1231681.8306
15 | 2706736.6128 | 1231959.6931
16 | 2706718.2962 | 1231967.1478
17 | 2706747.9525 | 1231973.3071
18 | 2706624.23 | 1231919.1125
19 | 2706758.2294 | 1231969.5888
20 | 2706622.3936 | 1231912.9749
21 | 2706786.0107 | 1231975.7367
22 | 2706804.7699 | 1231979.8881
23 | 2706843.701 | 1231937.3887
24 | 2706847.4656 | 1231912.9489
25 | 2706601.8106 | 1231858.2977
26 | 2706578.5781 | 1231802.6612
27 | 2706645.5143 | 1231856.587
28 | 2706700.0842 | 1231926.7987
29 | 2706646.681 | 1231795.4658
30 | 2706755.2255 | 1231835.3775
31 | 2706763.2788 | 1231855.0926
32 | 2706755.2053 | 1231820.1399
33 | 2706724.4446 | 1231818.4231
34 | 2706715.8785 | 1231847.9028
35 | 2706725.8188 | 1231803.13
36 | 2706830.1751 | 1231826.5059
37 | 2706855.5679 | 1231848.2231
38 | 2706878.4931 | 1231811.3183
39 | 2706835.7741 | 1231821.7295
40 | 2706663.8236 | 1231854.3865
41 | 2706786.136 | 1231880.5113
42 | 2707017.159 | 1231882.5436
43 | 2707012.2378 | 1231873.0154
44 | 2706944.1776 | 1231862.7274
45 | 2706958.4682 | 1231857.2426
46 | 2706937.525 | 1231845.1833
47 | 2706974.084 | 1231890.8802
48 | 2706974.1013 | 1231890.8722
49 | 2706728.3476 | 1231771.6057
50 | 2706835.5855 | 1231867.6566
51 | 2706831.446 | 1231886.4075
52 | 2706861.5023 | 1231846.3395
53 | 2706887.6211 | 1231836.1123
54 | 2706896.7066 | 1231804.818
55 | 2706919.6431 | 1231797.1252
56 | 2706924.0618 | 1231809.1805
57 | 2706914.0523 | 1231781.6018
58 | 2706929.8616 | 1231824.6901
59 | 2706939.9194 | 1231803.5507
60 | 2706896.3598 | 1231733.1024
61 | 2706931.1182 | 1231775.4936
62 | 2706892.824 | 1231834.4713
63 | 2706892.1027 | 1231858.143
64 | 2706950.314 | 1231799.8603
65 | 2706888.7401 | 1231712.8723
66 | 2706915.7682 | 1231725.6424
67 | 2706875.6036 | 1231750.8872
68 | 2706954.4879 | 1231767.1292
69 | 2706924.0098 | 1231868.8804
70 | 2706856.6539 | 1231748.802
71 | 2706870.8532 | 1231712.1079
72 | 2706884.8421 | 1231703.178
73 | 2706915.9991 | 1231725.5537
74 | 2706881.0294 | 1231693.6962
75 | 2706942.4022 | 1231715.4052
76 | 2707013.0191 | 1231777.5987
77 | 2707014.0704 | 1231777.2254
78 | 2706988.861 | 1231786.1753
79 | 2707023.6321 | 1231773.8308
80 | 2706988.5018 | 1231786.3029
81 | 2707025.5338 | 1231773.1557
82 | 2706977.1074 | 1231790.3481
83 | 2706976.1231 | 1231790.6976
84 | 2706951.9432 | 1231799.2819
85 | 2707016.4104 | 1231863.8168
86 | 2707001.1908 | 1231878.188
87 | 2707011.5303 | 1231856.7903
88 | 2706992.1896 | 1231882.4026
89 | 2707012.7249 | 1231846.3928
90 | 2706982.45 | 1231886.963
91 | 2706944.8902 | 1231714.4489
92 | 2706967.9996 | 1231705.5664
93 | 2706976.226 | 1231702.4044
94 | 2706981.1772 | 1231715.8978
95 | 2706982.4804 | 1231700.004
96 | 2706995.8484 | 1231719.4149
97 | 2706992.2588 | 1231696.2438
98 | 2706976.1756 | 1231759.3669
99 | 2706986.4796 | 1231755.6789
100 | 2707017.1632 | 1231744.6967
101 | 2706968.2537 | 1231853.4869
102 | 2706924.8673 | 1231659.1292
103 | 2706917.9218 | 1231661.4727
104 | 2706930.7597 | 1231657.1411
105 | 2706900.0477 | 1231667.5035
106 | 2706943.2251 | 1231652.5278
107 | 2706927.645 | 1231648.8363
108 | 2706892.6178 | 1231670.0104
109 | 2706945.1149 | 1231651.8284
110 | 2706920.2504 | 1231629.1197
111 | 2706880.3244 | 1231674.1583
112 | 2706953.265 | 1231648.8121
113 | 2706868.3155 | 1231645.6181
114 | 2706877.5168 | 1231684.9604
115 | 2706861.3533 | 1231620.442
116 | 2706853.5512 | 1231683.6816
117 | 2706853.9293 | 1231592.3106
118 | 2706846.4961 | 1231570.1311
119 | 2706873.0376 | 1231579.9823
120 | 2706964.655 | 1231644.5968
121 | 2706846.0033 | 1231567.1936
122 | 2706888.2797 | 1231582.2076
123 | 2706893.9175 | 1231583.0307
124 | 2706905.585 | 1231584.7341
125 | 2706909.7301 | 1231585.3393
126 | 2706927.1201 | 1231587.8782
127 | 2706948.7651 | 1231591.0383
128 | 2706880.0825 | 1231531.7118
129 | 2706860.0315 | 1231527.9645
130 | 2706900.447 | 1231535.5177
131 | 2706838.7434 | 1231523.9859
132 | 2706932.9121 | 1231541.5851
133 | 2706975.2915 | 1231620.5255
134 | 2706953.3272 | 1231616.4524
135 | 2706931.9125 | 1231613.6505
136 | 2707006.2705 | 1231845.6094
137 | 2707022.2822 | 1231836.2284
138 | 2707003.3884 | 1231841.5202
139 | 2707025.8717 | 1231832.6524
140 | 2706984.9278 | 1231847.7609
141 | 2707030.244 | 1231830.7244
142 | 2707034.0217 | 1231829.0587
143 | 2707035.805 | 1231828.2723
144 | 2706977.1858 | 1231850.0588
145 | 2706811.0321 | 1231681.2851
146 | 2706756.8511 | 1231747.8625
147 | 2706800.3096 | 1231756.5273
148 | 2706896.3598 | 1231733.1024

## line_std_types
| c_nf_per_km | r_ohm_per_km | x_ohm_per_km | max_i_ka | type | q_mm2 | alpha | voltage_rating
NAYY 4x50 SE | 210 | 0.642 | 0.083 | 0.142 | cs | 50 | 0.00403 | LV
NAYY 4x120 SE | 264 | 0.225 | 0.08 | 0.242 | cs | 120 | 0.00403 | LV
NAYY 4x150 SE | 261 | 0.208 | 0.08 | 0.27 | cs | 150 | 0.00403 | LV
NA2XS2Y 1x95 RM/25 12/20 kV | 216 | 0.313 | 0.132 | 0.252 | cs | 95 | 0.00403 | MV
NA2XS2Y 1x185 RM/25 12/20 kV | 273 | 0.161 | 0.117 | 0.362 | cs | 185 | 0.00403 | MV
NA2XS2Y 1x240 RM/25 12/20 kV | 304 | 0.122 | 0.112 | 0.421 | cs | 240 | 0.00403 | MV
NA2XS2Y 1x95 RM/25 6/10 kV | 315 | 0.313 | 0.123 | 0.249 | cs | 95 | 0.00403 | MV
NA2XS2Y 1x185 RM/25 6/10 kV | 406 | 0.161 | 0.11 | 0.358 | cs | 185 | 0.00403 | MV
NA2XS2Y 1x240 RM/25 6/10 kV | 456 | 0.122 | 0.105 | 0.416 | cs | 240 | 0.00403 | MV
NA2XS2Y 1x150 RM/25 12/20 kV | 250 | 0.206 | 0.116 | 0.319 | cs | 150 | 0.00403 | MV
NA2XS2Y 1x120 RM/25 12/20 kV | 230 | 0.253 | 0.119 | 0.283 | cs | 120 | 0.00403 | MV
NA2XS2Y 1x70 RM/25 12/20 kV | 190 | 0.443 | 0.132 | 0.22 | cs | 70 | 0.00403 | MV
NA2XS2Y 1x150 RM/25 6/10 kV | 360 | 0.206 | 0.11 | 0.315 | cs | 150 | 0.00403 | MV
NA2XS2Y 1x120 RM/25 6/10 kV | 340 | 0.253 | 0.113 | 0.28 | cs | 120 | 0.00403 | MV
NA2XS2Y 1x70 RM/25 6/10 kV | 280 | 0.443 | 0.123 | 0.217 | cs | 70 | 0.00403 | MV
N2XS(FL)2Y 1x120 RM/35 64/110 kV | 112 | 0.153 | 0.166 | 0.366 | cs | 120 | 0.00393 | HV
N2XS(FL)2Y 1x185 RM/35 64/110 kV | 125 | 0.099 | 0.156 | 0.457 | cs | 185 | 0.00393 | HV
N2XS(FL)2Y 1x240 RM/35 64/110 kV | 135 | 0.075 | 0.149 | 0.526 | cs | 240 | 0.00393 | HV
N2XS(FL)2Y 1x300 RM/35 64/110 kV | 144 | 0.06 | 0.144 | 0.588 | cs | 300 | 0.00393 | HV
15-AL1/3-ST1A 0.4 | 11 | 1.8769 | 0.35 | 0.105 | ol | 16 | 0.00403 | LV
24-AL1/4-ST1A 0.4 | 11.25 | 1.2012 | 0.335 | 0.14 | ol | 24 | 0.00403 | LV
48-AL1/8-ST1A 0.4 | 12.2 | 0.5939 | 0.3 | 0.21 | ol | 48 | 0.00403 | LV
94-AL1/15-ST1A 0.4 | 13.2 | 0.306 | 0.29 | 0.35 | ol | 94 | 0.00403 | LV
34-AL1/6-ST1A 10.0 | 9.7 | 0.8342 | 0.36 | 0.17 | ol | 34 | 0.00403 | MV
48-AL1/8-ST1A 10.0 | 10.1 | 0.5939 | 0.35 | 0.21 | ol | 48 | 0.00403 | MV
70-AL1/11-ST1A 10.0 | 10.4 | 0.4132 | 0.339 | 0.29 | ol | 70 | 0.00403 | MV
94-AL1/15-ST1A 10.0 | 10.75 | 0.306 | 0.33 | 0.35 | ol | 94 | 0.00403 | MV
122-AL1/20-ST1A 10.0 | 11.1 | 0.2376 | 0.323 | 0.41 | ol | 122 | 0.00403 | MV
149-AL1/24-ST1A 10.0 | 11.25 | 0.194 | 0.315 | 0.47 | ol | 149 | 0.00403 | MV
34-AL1/6-ST1A 20.0 | 9.15 | 0.8342 | 0.382 | 0.17 | ol | 34 | 0.00403 | MV
48-AL1/8-ST1A 20.0 | 9.5 | 0.5939 | 0.372 | 0.21 | ol | 48 | 0.00403 | MV
70-AL1/11-ST1A 20.0 | 9.7 | 0.4132 | 0.36 | 0.29 | ol | 70 | 0.00403 | MV
94-AL1/15-ST1A 20.0 | 10 | 0.306 | 0.35 | 0.35 | ol | 94 | 0.00403 | MV
122-AL1/20-ST1A 20.0 | 10.3 | 0.2376 | 0.344 | 0.41 | ol | 122 | 0.00403 | MV
149-AL1/24-ST1A 20.0 | 10.5 | 0.194 | 0.337 | 0.47 | ol | 149 | 0.00403 | MV
184-AL1/30-ST1A 20.0 | 10.75 | 0.1571 | 0.33 | 0.535 | ol | 184 | 0.00403 | MV
243-AL1/39-ST1A 20.0 | 11 | 0.1188 | 0.32 | 0.645 | ol | 243 | 0.00403 | MV
48-AL1/8-ST1A 110.0 | 8 | 0.5939 | 0.46 | 0.21 | ol | 48 | 0.00403 | HV
70-AL1/11-ST1A 110.0 | 8.4 | 0.4132 | 0.45 | 0.29 | ol | 70 | 0.00403 | HV
94-AL1/15-ST1A 110.0 | 8.65 | 0.306 | 0.44 | 0.35 | ol | 94 | 0.00403 | HV
122-AL1/20-ST1A 110.0 | 8.5 | 0.2376 | 0.43 | 0.41 | ol | 122 | 0.00403 | HV
149-AL1/24-ST1A 110.0 | 8.75 | 0.194 | 0.41 | 0.47 | ol | 149 | 0.00403 | HV
184-AL1/30-ST1A 110.0 | 8.8 | 0.1571 | 0.4 | 0.535 | ol | 184 | 0.00403 | HV
243-AL1/39-ST1A 110.0 | 9 | 0.1188 | 0.39 | 0.645 | ol | 243 | 0.00403 | HV
305-AL1/39-ST1A 110.0 | 9.2 | 0.0949 | 0.38 | 0.74 | ol | 305 | 0.00403 | HV
490-AL1/64-ST1A 110.0 | 9.75 | 0.059 | 0.37 | 0.96 | ol | 490 | 0.00403 | HV
679-AL1/86-ST1A 110.0 | 9.95 | 0.042 | 0.36 | 1.15 | ol | 679 | 0.00403 | HV
490-AL1/64-ST1A 220.0 | 10 | 0.059 | 0.285 | 0.96 | ol | 490 | 0.00403 | HV
679-AL1/86-ST1A 220.0 | 11.7 | 0.042 | 0.275 | 1.15 | ol | 679 | 0.00403 | HV
490-AL1/64-ST1A 380.0 | 11 | 0.059 | 0.253 | 0.96 | ol | 490 | 0.00403 | HV
679-AL1/86-ST1A 380.0 | 14.6 | 0.042 | 0.25 | 1.15 | ol | 679 | 0.00403 | HV

## trafo_std_types
| i0_percent | pfe_kw | vkr_percent | sn_mva | vn_lv_kv | vn_hv_kv | vk_percent | shift_degree | vector_group | tap_side | tap_neutral | tap_min | tap_max | tap_step_degree | tap_step_percent | tap_phase_shifter
160 MVA 380/110 kV | 0.06 | 60 | 0.25 | 160 | 110 | 380 | 12.2 | 0 | Yy0 | hv | 0 | -9 | 9 | 0 | 1.5 | FALSE
100 MVA 220/110 kV | 0.06 | 55 | 0.26 | 100 | 110 | 220 | 12 | 0 | Yy0 | hv | 0 | -9 | 9 | 0 | 1.5 | FALSE
63 MVA 110/20 kV | 0.04 | 22 | 0.32 | 63 | 20 | 110 | 18 | 150 | YNd5 | hv | 0 | -9 | 9 | 0 | 1.5 | FALSE
40 MVA 110/20 kV | 0.05 | 18 | 0.34 | 40 | 20 | 110 | 16.2 | 150 | YNd5 | hv | 0 | -9 | 9 | 0 | 1.5 | FALSE
25 MVA 110/20 kV | 0.07 | 14 | 0.41 | 25 | 20 | 110 | 12 | 150 | YNd5 | hv | 0 | -9 | 9 | 0 | 1.5 | FALSE
63 MVA 110/10 kV | 0.04 | 22 | 0.32 | 63 | 10 | 110 | 18 | 150 | YNd5 | hv | 0 | -9 | 9 | 0 | 1.5 | FALSE
40 MVA 110/10 kV | 0.05 | 18 | 0.34 | 40 | 10 | 110 | 16.2 | 150 | YNd5 | hv | 0 | -9 | 9 | 0 | 1.5 | FALSE
25 MVA 110/10 kV | 0.07 | 14 | 0.41 | 25 | 10 | 110 | 12 | 150 | YNd5 | hv | 0 | -9 | 9 | 0 | 1.5 | FALSE
0.25 MVA 20/0.4 kV | 0.32 | 0.8 | 1.44 | 0.25 | 0.4 | 20 | 6 | 150 | Yzn5 | hv | 0 | -2 | 2 | 0 | 2.5 | FALSE
0.4 MVA 20/0.4 kV | 0.3375 | 1.35 | 1.425 | 0.4 | 0.4 | 20 | 6 | 150 | Dyn5 | hv | 0 | -2 | 2 | 0 | 2.5 | FALSE
0.63 MVA 20/0.4 kV | 0.2619 | 1.65 | 1.206 | 0.63 | 0.4 | 20 | 6 | 150 | Dyn5 | hv | 0 | -2 | 2 | 0 | 2.5 | FALSE
0.25 MVA 10/0.4 kV | 0.24 | 0.6 | 1.2 | 0.25 | 0.4 | 10 | 4 | 150 | Dyn5 | hv | 0 | -2 | 2 | 0 | 2.5 | FALSE
0.4 MVA 10/0.4 kV | 0.2375 | 0.95 | 1.325 | 0.4 | 0.4 | 10 | 4 | 150 | Dyn5 | hv | 0 | -2 | 2 | 0 | 2.5 | FALSE
0.63 MVA 10/0.4 kV | 0.1873 | 1.18 | 1.0794 | 0.63 | 0.4 | 10 | 4 | 150 | Dyn5 | hv | 0 | -2 | 2 | 0 | 2.5 | FALSE

## trafo3w_std_types
| sn_hv_mva | sn_mv_mva | sn_lv_mva | vn_hv_kv | vn_mv_kv | vn_lv_kv | vk_hv_percent | vk_mv_percent | vk_lv_percent | vkr_hv_percent | vkr_mv_percent | vkr_lv_percent | pfe_kw | i0_percent | shift_mv_degree | shift_lv_degree | vector_group | tap_side | tap_neutral | tap_min | tap_max | tap_step_percent
63/25/38 MVA 110/20/10 kV | 63 | 25 | 38 | 110 | 20 | 10 | 10.4 | 10.4 | 10.4 | 0.28 | 0.32 | 0.35 | 35 | 0.89 | 0 | 0 | YN0yn0yn0 | hv | 0 | -10 | 10 | 1.2
63/25/38 MVA 110/10/10 kV | 63 | 25 | 38 | 110 | 10 | 10 | 10.4 | 10.4 | 10.4 | 0.28 | 0.32 | 0.35 | 35 | 0.89 | 0 | 0 | YN0yn0yn0 | hv | 0 | -10 | 10 | 1.2

## fuse_std_types
| fuse_type | i_rated_a | t_avg | t_min | t_total | x_avg | x_min | x_total
HV 100A | HV 100A | 100 | 0 | [10.0, 3.64, 0.854, 0.281, 0.1, 0.0531, 0.022, 0.01] | [10.0, 4.267, 1.21, 0.403, 0.1, 0.058, 0.022, 0.01] | 0 | [300.0, 350.0, 450.0, 550.0, 700.0, 850.0, 1200.0, 1752.0] | [600.0, 700.0, 900.0, 1150.0, 1665.0, 2000.0, 3000.0, 4313.0]
HV 10A | HV 10A | 10 | 0 | [10.0, 1675.0, 0.344, 0.156, 0.1, 0.0417, 0.0171, 0.01] | [10.0, 1.3, 0.3, 0.155, 0.1, 0.0555, 0.023, 0.01] | 0 | [30.0, 32.0, 35.0, 37.0, 39.0, 50.0, 70.0, 88.0] | [60.0, 70.0, 80.0, 87.0, 94.0, 110.0, 150.0, 216.0]
HV 125A | HV 125A | 125 | 0 | [10.0, 1.82, 0.344, 0.1, 0.0467, 0.0269, 0.01] | [10.0, 2.478, 0.426, 0.1, 0.0427, 0.0211, 0.01] | 0 | [375.0, 500.0, 700.0, 925.0, 1200.0, 1500.0, 2341.0] | [750.0, 1000.0, 1500.0, 2200.0, 3000.0, 4000.0, 5765.0]
HV 160A | HV 160A | 160 | 0 | [10.0, 4.15, 1.03, 0.198, 0.1, 0.051, 0.0172, 0.01] | [10.0, 2.3, 0.734, 0.274, 0.1, 0.046, 0.0177, 0.01] | 0 | [480.0, 550.0, 700.0, 1000.0, 1260.0, 1600.0, 2500.0, 3227.0] | [960.0, 1300.0, 1700.0, 2200.0, 2996.0, 4000.0, 6000.0, 7946.0]
HV 16A | HV 16A | 16 | 0 | [10.0, 0.352, 0.164, 0.1, 0.0649, 0.0342, 0.01] | [10.0, 2.34, 0.722, 0.181, 0.1, 0.055, 0.0296, 0.01] | 0 | [48.0, 60.0, 65.0, 71.0, 80.0, 100.0, 162.0] | [96.0, 110.0, 125.0, 150.0, 168.0, 200.0, 250.0, 398.0]
HV 200A | HV 200A | 200 | 0 | [10.0, 4.267, 1.21, 0.403, 0.1, 0.058, 0.022, 0.01] | [10.0, 3.73, 1.654, 0.328, 0.1, 0.0531, 0.019, 0.01] | 0 | [600.0, 700.0, 900.0, 1150.0, 1665.0, 2000.0, 3000.0, 4313.0] | [1200.0, 1500.0, 1800.0, 2700.0, 3960.0, 5000.0, 7500.0, 10620.0]
HV 20A | HV 20A | 20 | 0 | [10.0, 1.3, 0.3, 0.155, 0.1, 0.0555, 0.023, 0.01] | [10.0, 1.3, 0.161, 0.1, 0.0611, 0.0399, 0.0141, 0.01] | 0 | [60.0, 70.0, 80.0, 87.0, 94.0, 110.0, 150.0, 216.0] | [120.0, 150.0, 200.0, 223.0, 260.0, 300.0, 450.0, 532.0]
HV 25A | HV 25A | 25 | 0 | [10.0, 2.512, 0.833, 0.299, 0.1, 0.0372, 0.0223, 0.01] | [10.0, 3.125, 0.597, 0.198, 0.1, 0.0378, 0.022, 0.01] | 0 | [75.0, 82.0, 90.0, 100.0, 124.0, 170.0, 200.0, 289.0] | [150.0, 170.0, 210.0, 250.0, 294.0, 400.0, 500.0, 711.0]
HV 31.5A | HV 31.5A | 31.5 | 0 | [10.0, 2.34, 0.722, 0.181, 0.1, 0.055, 0.0296, 0.01] | [10.0, 2.84, 0.368, 0.164, 0.1, 0.0621, 0.0378, 0.0195, 0.01] | 0 | [95.0, 110.0, 125.0, 150.0, 165.0, 200.0, 250.0, 390.0] | [189.0, 220.0, 300.0, 350.0, 393.0, 450.0, 530.0, 700.0, 960.0]
HV 40A | HV 40A | 40 | 0 | [10.0, 1.3, 0.161, 0.1, 0.0611, 0.0399, 0.0141, 0.01] | [10.0, 2.05, 0.369, 0.198, 0.1, 0.051, 0.0298, 0.01] | 0 | [120.0, 150.0, 200.0, 223.0, 260.0, 300.0, 450.0, 532.0] | [240.0, 300.0, 400.0, 450.0, 530.0, 650.0, 800.0, 1311.0]
HV 50A | HV 50A | 50 | 0 | [10.0, 3.215, 0.597, 0.198, 0.1, 0.0378, 0.022, 0.01] | [10.0, 3.64, 0.854, 0.281, 0.1, 0.0531, 0.022, 0.01] | 0 | [150.0, 170.0, 210.0, 250.0, 294.0, 400.0, 500.0, 711.0] | [300.0, 350.0, 450.0, 550.0, 700.0, 850.0, 1200.0, 1752.0]
HV 6.3A | HV 6.3A | 6.3 | 0 | [10.0, 1.39, 0.344, 0.168, 0.1, 0.056, 0.0263, 0.01] | [10.0, 1.711, 0.516, 0.198, 0.1, 0.0634, 0.0303, 0.01] | 0 | [19.0, 19.5, 20.4, 20.8, 22.0, 25.0, 32.0, 48.0] | [38.0, 40.0, 43.0, 48.0, 53.0, 60.0, 75.0, 118.0]
HV 63A | HV 63A | 63 | 0 | [10.0, 2.84, 0.368, 0.164, 0.1, 0.0621, 0.0378, 0.0195, 0.01] | [10.0, 1.82, 0.344, 0.1, 0.0467, 0.0269, 0.01] | 0 | [189.0, 220.0, 300.0, 350.0, 393.0, 450.0, 530.0, 700.0, 961.0] | [378.0, 500.0, 700.0, 934.0, 1200.0, 1500.0, 2366.0]
HV 80A | HV 80A | 80 | 0 | [10.0, 2.05, 0.369, 0.198, 0.1, 0.051, 0.0298, 0.01] | [10.0, 4.15, 1.03, 0.198, 0.1, 0.051, 0.0172, 0.01] | 0 | [240.0, 300.0, 400.0, 450.0, 530.0, 650.0, 800.0, 1311.0] | [480.0, 550.0, 700.0, 1000.0, 1260.0, 1600.0, 2500.0, 3227.0]
Siemens NH-1-100 | Siemens NH-1-100 | 100 | [5400.0, 2000.0, 400.0, 20.0, 1.0, 0.2, 0.012, 0.004] | 0 | 0 | [150.0, 190.0, 250.0, 430.0, 900.0, 1250.0, 2700.0, 3600.0] | 0 | 0
Siemens NH-1-125 | Siemens NH-1-125 | 125 | [4800.0, 120.0, 7.0, 0.1, 0.004] | 0 | 0 | [180.0, 400.0, 740.0, 2000.0, 4250.0] | 0 | 0
Siemens NH-1-16 | Siemens NH-1-16 | 16 | [4000.0, 400.0, 2.0, 0.1, 0.04, 0.01] | 0 | 0 | [26.0, 35.0, 75.0, 150.0, 200.0, 300.0] | 0 | 0
Siemens NH-1-160 | Siemens NH-1-160 | 160 | [4800.0, 120.0, 7.0, 0.1, 0.004] | 0 | 0 | [210.0, 500.0, 900.0, 2300.0, 5000.0] | 0 | 0
Siemens NH-1-25 | Siemens NH-1-25 | 25 | [4000.0, 1000.0, 10.0, 0.2, 0.02, 0.01] | 0 | 0 | [40.0, 50.0, 100.0, 210.0, 400.0, 500.0] | 0 | 0
Siemens NH-1-50 | Siemens NH-1-50 | 50 | [4000.0, 40.0, 4.0, 1.0, 0.02, 0.01] | 0 | 0 | [86.0, 200.0, 300.0, 400.0, 1000.0, 1280.0] | 0 | 0
Siemens NH-1-63 | Siemens NH-1-63 | 63 | [4000.0, 100.0, 10.0, 2.0, 0.04, 0.01] | 0 | 0 | [100.0, 200.0, 300.0, 400.0, 1000.0, 1500.0] | 0 | 0
Siemens NH-1-80 | Siemens NH-1-80 | 80 | [4800.0, 120.0, 7.0, 0.1, 0.01] | 0 | 0 | [150.58, 250.0, 450.0, 1150.0, 2470.0] | 0 | 0
Siemens NH-2-1000 | Siemens NH-2-1000 | 1000 | [4800.0, 120.0, 7.0, 0.1, 0.004] | 0 | 0 | [1900.0, 3500.0, 8400.0, 24000.0, 52000.0] | 0 | 0
Siemens NH-2-200 | Siemens NH-2-200 | 200 | [4800.0, 120.0, 7.0, 0.1, 0.004] | 0 | 0 | [280.0, 650.0, 1200.0, 3000.0, 7000.0] | 0 | 0
Siemens NH-2-224 | Siemens NH-2-224 | 224 | [4800.0, 120.0, 7.0, 0.2, 0.04, 0.004] | 0 | 0 | [400.0, 750.0, 1453.0, 3025.0, 4315.0, 7600.0] | 0 | 0
Siemens NH-2-250 | Siemens NH-2-250 | 250 | [4800.0, 120.0, 7.0, 0.1, 0.004] | 0 | 0 | [450.0, 800.0, 1650.0, 4000.0, 8500.0] | 0 | 0
Siemens NH-2-315 | Siemens NH-2-315 | 315 | [4800.0, 120.0, 7.0, 0.1, 0.004] | 0 | 0 | [550.0, 920.0, 1900.0, 5000.0, 11000.0] | 0 | 0
Siemens NH-2-355 | Siemens NH-2-355 | 355 | [4800.0, 120.0, 6.0, 0.1, 0.004] | 0 | 0 | [650.0, 1116.27, 2350.0, 5840.0, 12790.0] | 0 | 0
Siemens NH-2-400 | Siemens NH-2-400 | 400 | [4800.0, 120.0, 7.0, 0.1, 0.004] | 0 | 0 | [720.0, 1350.0, 2800.0, 6500.0, 15000.0] | 0 | 0
Siemens NH-2-425 | Siemens NH-2-425 | 425 | [4800.0, 120.0, 7.0, 0.1, 0.004] | 0 | 0 | [850.0, 1500.0, 3050.0, 7500.0, 16500.0] | 0 | 0
Siemens NH-2-630 | Siemens NH-2-630 | 630 | [4800.0, 120.0, 7.0, 0.1, 0.004] | 0 | 0 | [1200.0, 2000.0, 4800.0, 12000.0, 26000.0] | 0 | 0

## dtypes
| element | column | dtype
0 | bus | name | object
1 | bus | vn_kv | float64
2 | bus | type | object
3 | bus | zone | object
4 | bus | in_service | bool
5 | load | name | object
6 | load | bus | uint32
7 | load | p_mw | float64
8 | load | q_mvar | float64
9 | load | const_z_percent | float64
10 | load | const_i_percent | float64
11 | load | sn_mva | float64
12 | load | scaling | float64
13 | load | in_service | bool
14 | load | type | object
15 | ext_grid | name | object
16 | ext_grid | bus | uint32
17 | ext_grid | vm_pu | float64
18 | ext_grid | va_degree | float64
19 | ext_grid | slack_weight | float64
20 | ext_grid | in_service | bool
21 | line | name | object
22 | line | std_type | object
23 | line | from_bus | uint32
24 | line | to_bus | uint32
25 | line | length_km | float64
26 | line | r_ohm_per_km | float64
27 | line | x_ohm_per_km | float64
28 | line | c_nf_per_km | float64
29 | line | g_us_per_km | float64
30 | line | max_i_ka | float64
31 | line | df | float64
32 | line | parallel | uint32
33 | line | type | object
34 | line | in_service | bool
35 | trafo | name | object
36 | trafo | std_type | object
37 | trafo | hv_bus | uint32
38 | trafo | lv_bus | uint32
39 | trafo | sn_mva | float64
40 | trafo | vn_hv_kv | float64
41 | trafo | vn_lv_kv | float64
42 | trafo | vk_percent | float64
43 | trafo | vkr_percent | float64
44 | trafo | pfe_kw | float64
45 | trafo | i0_percent | float64
46 | trafo | shift_degree | float64
47 | trafo | tap_side | object
48 | trafo | tap_neutral | int32
49 | trafo | tap_min | int32
50 | trafo | tap_max | int32
51 | trafo | tap_step_percent | float64
52 | trafo | tap_step_degree | float64
53 | trafo | tap_pos | int32
54 | trafo | tap_phase_shifter | bool
55 | trafo | parallel | uint32
56 | trafo | df | float64
57 | trafo | in_service | bool
58 | line_geodata | coords | object
59 | bus_geodata | x | float64
60 | bus_geodata | y | float64
61 | bus_geodata | coords | object

## parameters
| version | format_version | converged | OPF_converged | name | f_hz | sn_mva
0 | 2.14.6 | 2.14.0 | FALSE | FALSE |  | 50 | 1