## bus
| name | vn_kv | type | zone | in_service
0 | bus_LV_3340-6_0_6_node_0 | 0.4 | n |  | TRUE
1 | bus_LV_3340-6_0_6_node_1 | 0.4 | n |  | TRUE
2 | bus_LV_3340-6_0_6_node_2 | 0.4 | n |  | TRUE
3 | bus_LV_3340-6_0_6_node_3 | 0.4 | n |  | TRUE
4 | bus_LV_3340-6_0_6_node_4 | 0.4 | n |  | TRUE
5 | bus_LV_3340-6_0_6_node_7 | 0.4 | n |  | TRUE
6 | bus_LV_3340-6_0_6_node_124 | 0.4 | n |  | TRUE
7 | bus_LV_3340-6_0_6_node_73 | 0.4 | n |  | TRUE
8 | bus_LV_3340-6_0_6_node_32 | 0.4 | n |  | TRUE
9 | bus_LV_3340-6_0_6_node_138 | 0.4 | n |  | TRUE
10 | bus_LV_3340-6_0_6_node_137 | 0.4 | n |  | TRUE
11 | bus_LV_3340-6_0_6_node_46 | 0.4 | n |  | TRUE
12 | bus_LV_3340-6_0_6_node_30 | 0.4 | n |  | TRUE
13 | bus_LV_3340-6_0_6_node_120 | 0.4 | n |  | TRUE
14 | bus_LV_3340-6_0_6_node_121 | 0.4 | n |  | TRUE
15 | bus_LV_3340-6_0_6_node_8 | 0.4 | n |  | TRUE
16 | bus_LV_3340-6_0_6_node_9 | 0.4 | n |  | TRUE
17 | bus_LV_3340-6_0_6_node_10 | 0.4 | n |  | TRUE
18 | bus_LV_3340-6_0_6_node_11 | 0.4 | n |  | TRUE
19 | bus_LV_3340-6_0_6_node_40 | 0.4 | n |  | TRUE
20 | bus_LV_3340-6_0_6_node_12 | 0.4 | n |  | TRUE
21 | bus_LV_3340-6_0_6_node_34 | 0.4 | n |  | TRUE
22 | bus_LV_3340-6_0_6_node_16 | 0.4 | n |  | TRUE
23 | bus_LV_3340-6_0_6_node_14 | 0.4 | n |  | TRUE
24 | bus_LV_3340-6_0_6_node_23 | 0.4 | n |  | TRUE
25 | bus_LV_3340-6_0_6_node_26 | 0.4 | n |  | TRUE
26 | bus_LV_3340-6_0_6_node_136 | 0.4 | n |  | TRUE
27 | bus_LV_3340-6_0_6_node_13 | 0.4 | n |  | TRUE
28 | bus_LV_3340-6_0_6_node_15 | 0.4 | n |  | TRUE
29 | bus_LV_3340-6_0_6_node_21 | 0.4 | n |  | TRUE
30 | bus_LV_3340-6_0_6_node_22 | 0.4 | n |  | TRUE
31 | bus_LV_3340-6_0_6_node_20 | 0.4 | n |  | TRUE
32 | bus_LV_3340-6_0_6_node_89 | 0.4 | n |  | TRUE
33 | bus_LV_3340-6_0_6_node_17 | 0.4 | n |  | TRUE
34 | bus_LV_3340-6_0_6_node_18 | 0.4 | n |  | TRUE
35 | bus_LV_3340-6_0_6_node_19 | 0.4 | n |  | TRUE
36 | bus_LV_3340-6_0_6_node_91 | 0.4 | n |  | TRUE
37 | bus_LV_3340-6_0_6_node_93 | 0.4 | n |  | TRUE
38 | bus_LV_3340-6_0_6_node_24 | 0.4 | n |  | TRUE
39 | bus_LV_3340-6_0_6_node_83 | 0.4 | n |  | TRUE
40 | bus_LV_3340-6_0_6_node_88 | 0.4 | n |  | TRUE
41 | bus_LV_3340-6_0_6_node_76 | 0.4 | n |  | TRUE
42 | bus_LV_3340-6_0_6_node_75 | 0.4 | n |  | TRUE
43 | bus_LV_3340-6_0_6_node_25 | 0.4 | n |  | TRUE
44 | bus_LV_3340-6_0_6_node_77 | 0.4 | n |  | TRUE
45 | bus_LV_3340-6_0_6_node_80 | 0.4 | n |  | TRUE
46 | bus_LV_3340-6_0_6_node_133 | 0.4 | n |  | TRUE
47 | bus_LV_3340-6_0_6_node_90 | 0.4 | n |  | TRUE
48 | bus_LV_3340-6_0_6_node_28 | 0.4 | n |  | TRUE
49 | bus_LV_3340-6_0_6_node_29 | 0.4 | n |  | TRUE
50 | bus_LV_3340-6_0_6_node_31 | 0.4 | n |  | TRUE
51 | bus_LV_3340-6_0_6_node_33 | 0.4 | n |  | TRUE
52 | bus_LV_3340-6_0_6_node_35 | 0.4 | n |  | TRUE
53 | bus_LV_3340-6_0_6_node_36 | 0.4 | n |  | TRUE
54 | bus_LV_3340-6_0_6_node_99 | 0.4 | n |  | TRUE
55 | bus_LV_3340-6_0_6_node_98 | 0.4 | n |  | TRUE
56 | bus_LV_3340-6_0_6_node_37 | 0.4 | n |  | TRUE
57 | bus_LV_3340-6_0_6_node_38 | 0.4 | n |  | TRUE
58 | bus_LV_3340-6_0_6_node_39 | 0.4 | n |  | TRUE
59 | bus_LV_3340-6_0_6_node_41 | 0.4 | n |  | TRUE
60 | bus_LV_3340-6_0_6_node_42 | 0.4 | n |  | TRUE
61 | bus_LV_3340-6_0_6_node_43 | 0.4 | n |  | TRUE
62 | bus_LV_3340-6_0_6_node_45 | 0.4 | n |  | TRUE
63 | bus_LV_3340-6_0_6_node_48 | 0.4 | n |  | TRUE
64 | bus_LV_3340-6_0_6_node_44 | 0.4 | n |  | TRUE
65 | bus_LV_3340-6_0_6_node_56 | 0.4 | n |  | TRUE
66 | bus_LV_3340-6_0_6_node_52 | 0.4 | n |  | TRUE
67 | bus_LV_3340-6_0_6_node_66 | 0.4 | n |  | TRUE
68 | bus_LV_3340-6_0_6_node_47 | 0.4 | n |  | TRUE
69 | bus_LV_3340-6_0_6_node_69 | 0.4 | n |  | TRUE
70 | bus_LV_3340-6_0_6_node_65 | 0.4 | n |  | TRUE
71 | bus_LV_3340-6_0_6_node_74 | 0.4 | n |  | TRUE
72 | bus_LV_3340-6_0_6_node_51 | 0.4 | n |  | TRUE
73 | bus_LV_3340-6_0_6_node_49 | 0.4 | n |  | TRUE
74 | bus_LV_3340-6_0_6_node_55 | 0.4 | n |  | TRUE
75 | bus_LV_3340-6_0_6_node_113 | 0.4 | n |  | TRUE
76 | bus_LV_3340-6_0_6_node_112 | 0.4 | n |  | TRUE
77 | bus_LV_3340-6_0_6_node_59 | 0.4 | n |  | TRUE
78 | bus_LV_3340-6_0_6_node_109 | 0.4 | n |  | TRUE
79 | bus_LV_3340-6_0_6_node_127 | 0.4 | n |  | TRUE
80 | bus_LV_3340-6_0_6_node_53 | 0.4 | n |  | TRUE
81 | bus_LV_3340-6_0_6_node_70 | 0.4 | n |  | TRUE
82 | bus_LV_3340-6_0_6_node_67 | 0.4 | n |  | TRUE
83 | bus_LV_3340-6_0_6_node_140 | 0.4 | n |  | TRUE
84 | bus_LV_3340-6_0_6_node_68 | 0.4 | n |  | TRUE
85 | bus_LV_3340-6_0_6_node_116 | 0.4 | n |  | TRUE
86 | bus_LV_3340-6_0_6_node_64 | 0.4 | n |  | TRUE
87 | bus_LV_3340-6_0_6_node_118 | 0.4 | n |  | TRUE
88 | bus_LV_3340-6_0_6_node_128 | 0.4 | n |  | TRUE
89 | bus_LV_3340-6_0_6_node_108 | 0.4 | n |  | TRUE
90 | bus_LV_3340-6_0_6_node_115 | 0.4 | n |  | TRUE
91 | bus_LV_3340-6_0_6_node_107 | 0.4 | n |  | TRUE
92 | bus_LV_3340-6_0_6_node_110 | 0.4 | n |  | TRUE
93 | bus_LV_3340-6_0_6_node_71 | 0.4 | n |  | TRUE
94 | bus_LV_3340-6_0_6_node_62 | 0.4 | n |  | TRUE
95 | bus_LV_3340-6_0_6_node_61 | 0.4 | n |  | TRUE
96 | bus_LV_3340-6_0_6_node_126 | 0.4 | n |  | TRUE
97 | bus_LV_3340-6_0_6_node_63 | 0.4 | n |  | TRUE
98 | bus_LV_3340-6_0_6_node_102 | 0.4 | n |  | TRUE
99 | bus_LV_3340-6_0_6_node_104 | 0.4 | n |  | TRUE
100 | bus_LV_3340-6_0_6_node_100 | 0.4 | n |  | TRUE
101 | bus_LV_3340-6_0_6_node_72 | 0.4 | n |  | TRUE
102 | bus_LV_3340-6_0_6_node_106 | 0.4 | n |  | TRUE
103 | bus_LV_3340-6_0_6_node_114 | 0.4 | n |  | TRUE
104 | bus_LV_3340-6_0_6_node_117 | 0.4 | n |  | TRUE
105 | bus_LV_3340-6_0_6_node_134 | 0.4 | n |  | TRUE
106 | bus_LV_3340-6_0_6_node_78 | 0.4 | n |  | TRUE
107 | bus_LV_3340-6_0_6_node_79 | 0.4 | n |  | TRUE
108 | bus_LV_3340-6_0_6_node_81 | 0.4 | n |  | TRUE
109 | bus_LV_3340-6_0_6_node_82 | 0.4 | n |  | TRUE
110 | bus_LV_3340-6_0_6_node_86 | 0.4 | n |  | TRUE
111 | bus_LV_3340-6_0_6_node_131 | 0.4 | n |  | TRUE
112 | bus_LV_3340-6_0_6_node_84 | 0.4 | n |  | TRUE
113 | bus_LV_3340-6_0_6_node_139 | 0.4 | n |  | TRUE
114 | bus_LV_3340-6_0_6_node_85 | 0.4 | n |  | TRUE
115 | bus_LV_3340-6_0_6_node_87 | 0.4 | n |  | TRUE
116 | bus_LV_3340-6_0_6_node_129 | 0.4 | n |  | TRUE
117 | bus_LV_3340-6_0_6_node_92 | 0.4 | n |  | TRUE
118 | bus_LV_3340-6_0_6_node_95 | 0.4 | n |  | TRUE
119 | bus_LV_3340-6_0_6_node_94 | 0.4 | n |  | TRUE
120 | bus_LV_3340-6_0_6_node_96 | 0.4 | n |  | TRUE
121 | bus_LV_3340-6_0_6_node_97 | 0.4 | n |  | TRUE
122 | bus_LV_3340-6_0_6_node_101 | 0.4 | n |  | TRUE
123 | bus_LV_3340-6_0_6_node_103 | 0.4 | n |  | TRUE
124 | bus_LV_3340-6_0_6_node_105 | 0.4 | n |  | TRUE
125 | bus_LV_3340-6_0_6_node_135 | 0.4 | n |  | TRUE
126 | bus_LV_3340-6_0_6_node_119 | 0.4 | n |  | TRUE
127 | bus_LV_3340-6_0_6_node_125 | 0.4 | n |  | TRUE
128 | bus_MV_585_0_node_173 | 20 | n |  | TRUE

## load
| name | bus | p_mw | q_mvar | const_z_percent | const_i_percent | sn_mva | scaling | in_service | type
0 | LV_3340-6_0_6_load_0 | 0 | 0.013209 | 0.0033105 | 0 | 0 |  | 1 | TRUE | wye
1 | LV_3340-6_0_6_load_7 | 5 | 0.0090815 | 0.002276 | 0 | 0 |  | 1 | TRUE | wye
2 | LV_3340-6_0_6_load_73 | 7 | 0.00021628 | 5.4205e-05 | 0 | 0 |  | 1 | TRUE | wye
3 | LV_3340-6_0_6_load_32 | 8 | 0.0025001 | 0.00062658 | 0 | 0 |  | 1 | TRUE | wye
4 | LV_3340-6_0_6_load_138 | 9 | 0.00021963 | 5.5044e-05 | 0 | 0 |  | 1 | TRUE | wye
5 | LV_3340-6_0_6_load_120 | 13 | 0.0019136 | 0.00047959 | 0 | 0 |  | 1 | TRUE | wye
6 | LV_3340-6_0_6_load_121 | 14 | 0.00063857 | 0.00016004 | 0 | 0 |  | 1 | TRUE | wye
7 | LV_3340-6_0_6_load_8 | 15 | 0.00050107 | 0.00012558 | 0 | 0 |  | 1 | TRUE | wye
8 | LV_3340-6_0_6_load_10 | 17 | 0.00055675 | 0.00013954 | 0 | 0 |  | 1 | TRUE | wye
9 | LV_3340-6_0_6_load_40 | 19 | 0.00026257 | 6.5807e-05 | 0 | 0 |  | 1 | TRUE | wye
10 | LV_3340-6_0_6_load_34 | 21 | 0.0011799 | 0.00029571 | 0 | 0 |  | 1 | TRUE | wye
11 | LV_3340-6_0_6_load_14 | 23 | 0.00013729 | 3.4409e-05 | 0 | 0 |  | 1 | TRUE | wye
12 | LV_3340-6_0_6_load_136 | 26 | 0.0087315 | 0.0021883 | 0 | 0 |  | 1 | TRUE | wye
13 | LV_3340-6_0_6_load_13 | 27 | 0.0008195 | 0.00020539 | 0 | 0 |  | 1 | TRUE | wye
14 | LV_3340-6_0_6_load_15 | 28 | 0.00059852 | 0.00015 | 0 | 0 |  | 1 | TRUE | wye
15 | LV_3340-6_0_6_load_20 | 31 | 0.00012309 | 3.085e-05 | 0 | 0 |  | 1 | TRUE | wye
16 | LV_3340-6_0_6_load_89 | 32 | 0.0016447 | 0.00041221 | 0 | 0 |  | 1 | TRUE | wye
17 | LV_3340-6_0_6_load_17 | 33 | 0.002752 | 0.0006897 | 0 | 0 |  | 1 | TRUE | wye
18 | LV_3340-6_0_6_load_18 | 34 | 0.0012567 | 0.00031496 | 0 | 0 |  | 1 | TRUE | wye
19 | LV_3340-6_0_6_load_93 | 37 | 0.00049621 | 0.00012436 | 0 | 0 |  | 1 | TRUE | wye
20 | LV_3340-6_0_6_load_83 | 39 | 0.0003815 | 9.5613e-05 | 0 | 0 |  | 1 | TRUE | wye
21 | LV_3340-6_0_6_load_88 | 40 | 0.00042891 | 0.00010749 | 0 | 0 |  | 1 | TRUE | wye
22 | LV_3340-6_0_6_load_76 | 41 | 0.0010354 | 0.00025951 | 0 | 0 |  | 1 | TRUE | wye
23 | LV_3340-6_0_6_load_75 | 42 | 0.0016306 | 0.00040867 | 0 | 0 |  | 1 | TRUE | wye
24 | LV_3340-6_0_6_load_77 | 44 | 0.017272 | 0.0043288 | 0 | 0 |  | 1 | TRUE | wye
25 | LV_3340-6_0_6_load_133 | 46 | 0.00012781 | 3.2031e-05 | 0 | 0 |  | 1 | TRUE | wye
26 | LV_3340-6_0_6_load_28 | 48 | 0.00063802 | 0.0001599 | 0 | 0 |  | 1 | TRUE | wye
27 | LV_3340-6_0_6_load_29 | 49 | 0.00162 | 0.00040601 | 0 | 0 |  | 1 | TRUE | wye
28 | LV_3340-6_0_6_load_33 | 51 | 0.0011931 | 0.00029903 | 0 | 0 |  | 1 | TRUE | wye
29 | LV_3340-6_0_6_load_36 | 53 | 0.0011803 | 0.0002958 | 0 | 0 |  | 1 | TRUE | wye
30 | LV_3340-6_0_6_load_99 | 54 | 0.0023623 | 0.00059205 | 0 | 0 |  | 1 | TRUE | wye
31 | LV_3340-6_0_6_load_98 | 55 | 0.0011646 | 0.00029187 | 0 | 0 |  | 1 | TRUE | wye
32 | LV_3340-6_0_6_load_38 | 57 | 0.0010265 | 0.00025727 | 0 | 0 |  | 1 | TRUE | wye
33 | LV_3340-6_0_6_load_39 | 58 | 0.00080309 | 0.00020127 | 0 | 0 |  | 1 | TRUE | wye
34 | LV_3340-6_0_6_load_41 | 59 | 0.025938 | 0.0065007 | 0 | 0 |  | 1 | TRUE | wye
35 | LV_3340-6_0_6_load_56 | 65 | 0.017076 | 0.0042797 | 0 | 0 |  | 1 | TRUE | wye
36 | LV_3340-6_0_6_load_52 | 66 | 0.012501 | 0.0031329 | 0 | 0 |  | 1 | TRUE | wye
37 | LV_3340-6_0_6_load_66 | 67 | 0.032758 | 0.0082099 | 0 | 0 |  | 1 | TRUE | wye
38 | LV_3340-6_0_6_load_69 | 69 | 0.052117 | 0.013062 | 0 | 0 |  | 1 | TRUE | wye
39 | LV_3340-6_0_6_load_74 | 71 | 0.017574 | 0.0044044 | 0 | 0 |  | 1 | TRUE | wye
40 | LV_3340-6_0_6_load_51 | 72 | 0.091634 | 0.022966 | 0 | 0 |  | 1 | TRUE | wye
41 | LV_3340-6_0_6_load_112 | 76 | 0.031484 | 0.0078906 | 0 | 0 |  | 1 | TRUE | wye
42 | LV_3340-6_0_6_load_127 | 79 | 0.001824 | 0.00045715 | 0 | 0 |  | 1 | TRUE | wye
43 | LV_3340-6_0_6_load_53 | 80 | 0.011251 | 0.0028198 | 0 | 0 |  | 1 | TRUE | wye
44 | LV_3340-6_0_6_load_140 | 83 | 0.0097841 | 0.0024521 | 0 | 0 |  | 1 | TRUE | wye
45 | LV_3340-6_0_6_load_116 | 85 | 0.0062193 | 0.0015587 | 0 | 0 |  | 1 | TRUE | wye
46 | LV_3340-6_0_6_load_64 | 86 | 0.010574 | 0.00265 | 0 | 0 |  | 1 | TRUE | wye
47 | LV_3340-6_0_6_load_128 | 88 | 0.0034641 | 0.00086818 | 0 | 0 |  | 1 | TRUE | wye
48 | LV_3340-6_0_6_load_115 | 90 | 0.019077 | 0.0047812 | 0 | 0 |  | 1 | TRUE | wye
49 | LV_3340-6_0_6_load_107 | 91 | 0.0018248 | 0.00045733 | 0 | 0 |  | 1 | TRUE | wye
50 | LV_3340-6_0_6_load_110 | 92 | 0.037982 | 0.0095191 | 0 | 0 |  | 1 | TRUE | wye
51 | LV_3340-6_0_6_load_62 | 94 | 0.012286 | 0.003079 | 0 | 0 |  | 1 | TRUE | wye
52 | LV_3340-6_0_6_load_61 | 95 | 0.006815 | 0.001708 | 0 | 0 |  | 1 | TRUE | wye
53 | LV_3340-6_0_6_load_104 | 99 | 0.061235 | 0.015347 | 0 | 0 |  | 1 | TRUE | wye
54 | LV_3340-6_0_6_load_100 | 100 | 0.010611 | 0.0026593 | 0 | 0 |  | 1 | TRUE | wye
55 | LV_3340-6_0_6_load_72 | 101 | 0.010995 | 0.0027556 | 0 | 0 |  | 1 | TRUE | wye
56 | LV_3340-6_0_6_load_106 | 102 | 0.003422 | 0.00085764 | 0 | 0 |  | 1 | TRUE | wye
57 | LV_3340-6_0_6_load_114 | 103 | 0.0040679 | 0.0010195 | 0 | 0 |  | 1 | TRUE | wye
58 | LV_3340-6_0_6_load_117 | 104 | 0.0059309 | 0.0014864 | 0 | 0 |  | 1 | TRUE | wye
59 | LV_3340-6_0_6_load_134 | 105 | 0.00053863 | 0.00013499 | 0 | 0 |  | 1 | TRUE | wye
60 | LV_3340-6_0_6_load_78 | 106 | 0.0010855 | 0.00027206 | 0 | 0 |  | 1 | TRUE | wye
61 | LV_3340-6_0_6_load_79 | 107 | 0.00020097 | 5.0368e-05 | 0 | 0 |  | 1 | TRUE | wye
62 | LV_3340-6_0_6_load_81 | 108 | 0.00096743 | 0.00024246 | 0 | 0 |  | 1 | TRUE | wye
63 | LV_3340-6_0_6_load_86 | 110 | 0.00019864 | 4.9784e-05 | 0 | 0 |  | 1 | TRUE | wye
64 | LV_3340-6_0_6_load_131 | 111 | 0.00011269 | 2.8242e-05 | 0 | 0 |  | 1 | TRUE | wye
65 | LV_3340-6_0_6_load_84 | 112 | 0.00070366 | 0.00017636 | 0 | 0 |  | 1 | TRUE | wye
66 | LV_3340-6_0_6_load_139 | 113 | 0.0005187 | 0.00013 | 0 | 0 |  | 1 | TRUE | wye
67 | LV_3340-6_0_6_load_85 | 114 | 0.0010142 | 0.00025419 | 0 | 0 |  | 1 | TRUE | wye
68 | LV_3340-6_0_6_load_129 | 116 | 0.0017819 | 0.00044658 | 0 | 0 |  | 1 | TRUE | wye
69 | LV_3340-6_0_6_load_95 | 118 | 0.00079075 | 0.00019818 | 0 | 0 |  | 1 | TRUE | wye
70 | LV_3340-6_0_6_load_97 | 121 | 0.00088451 | 0.00022168 | 0 | 0 |  | 1 | TRUE | wye
71 | LV_3340-6_0_6_load_101 | 122 | 0.0042959 | 0.0010766 | 0 | 0 |  | 1 | TRUE | wye
72 | LV_3340-6_0_6_load_105 | 124 | 0.0028548 | 0.00071549 | 0 | 0 |  | 1 | TRUE | wye
73 | LV_3340-6_0_6_load_135 | 125 | 0.004478 | 0.0011223 | 0 | 0 |  | 1 | TRUE | wye
74 | LV_3340-6_0_6_load_119 | 126 | 0.003137 | 0.00078622 | 0 | 0 |  | 1 | TRUE | wye
75 | LV_3340-6_0_6_load_125 | 127 | 0.003015 | 0.00075562 | 0 | 0 |  | 1 | TRUE | wye

## ext_grid
| name | bus | vm_pu | va_degree | slack_weight | in_service
0 |  | 84 | 1 | 0 | 1 | TRUE

## line
| name | std_type | from_bus | to_bus | length_km | r_ohm_per_km | x_ohm_per_km | c_nf_per_km | g_us_per_km | max_i_ka | df | parallel | type | in_service
0 | LV_3340-6_0_6_line_0 |  | 0 | 1 | 0.029724 | 0.125 | 0.08 | 261 | 0 | 0.364 | 1 | 1 | cs | TRUE
1 | LV_3340-6_0_6_line_1 |  | 0 | 2 | 0.021387 | 0.125 | 0.08 | 261 | 0 | 0.364 | 1 | 1 | cs | TRUE
2 | LV_3340-6_0_6_line_2 |  | 1 | 3 | 0.029024 | 0.125 | 0.08 | 261 | 0 | 0.364 | 1 | 1 | cs | TRUE
3 | LV_3340-6_0_6_line_3 |  | 1 | 4 | 0.031085 | 0.125 | 0.08 | 261 | 0 | 0.364 | 1 | 1 | cs | TRUE
4 | LV_3340-6_0_6_line_4 |  | 2 | 5 | 0.019984 | 0.125 | 0.08 | 261 | 0 | 0.364 | 1 | 1 | cs | TRUE
5 | LV_3340-6_0_6_line_5 |  | 3 | 6 | 0.030779 | 0.125 | 0.08 | 261 | 0 | 0.364 | 1 | 1 | cs | TRUE
6 | LV_3340-6_0_6_line_6 |  | 3 | 7 | 0.0037464 | 0.125 | 0.08 | 261 | 0 | 0.364 | 1 | 1 | cs | TRUE
7 | LV_3340-6_0_6_line_7 |  | 4 | 8 | 0.0047132 | 0.125 | 0.08 | 261 | 0 | 0.364 | 1 | 1 | cs | TRUE
8 | LV_3340-6_0_6_line_8 |  | 6 | 9 | 0.01661 | 0.125 | 0.08 | 261 | 0 | 0.364 | 1 | 1 | cs | TRUE
9 | LV_3340-6_0_6_line_9 |  | 6 | 10 | 0.022224 | 0.125 | 0.08 | 261 | 0 | 0.364 | 1 | 1 | cs | TRUE
10 | LV_3340-6_0_6_line_10 |  | 7 | 11 | 0.15576 | 0.125 | 0.08 | 261 | 0 | 0.364 | 1 | 1 | cs | TRUE
11 | LV_3340-6_0_6_line_11 |  | 8 | 12 | 0.020179 | 0.125 | 0.08 | 261 | 0 | 0.364 | 1 | 1 | cs | TRUE
12 | LV_3340-6_0_6_line_12 |  | 10 | 113 | 0.015871 | 0.125 | 0.08 | 261 | 0 | 0.364 | 1 | 1 | cs | TRUE
13 | LV_3340-6_0_6_line_13 |  | 10 | 109 | 0.030018 | 0.125 | 0.08 | 261 | 0 | 0.364 | 1 | 1 | cs | TRUE
14 | LV_3340-6_0_6_line_14 |  | 11 | 68 | 0.013216 | 0.125 | 0.08 | 261 | 0 | 0.364 | 1 | 4 | cs | TRUE
15 | LV_3340-6_0_6_line_15 |  | 11 | 69 | 0.024705 | 0.125 | 0.08 | 261 | 0 | 0.364 | 1 | 4 | cs | TRUE
16 | LV_3340-6_0_6_line_16 |  | 12 | 51 | 0.014454 | 0.125 | 0.08 | 261 | 0 | 0.364 | 1 | 1 | cs | TRUE
17 | LV_3340-6_0_6_line_17 |  | 12 | 21 | 0.029568 | 0.125 | 0.08 | 261 | 0 | 0.364 | 1 | 1 | cs | TRUE
18 | LV_3340-6_0_6_line_18 |  | 12 | 48 | 0.011188 | 0.125 | 0.08 | 261 | 0 | 0.364 | 1 | 1 | cs | TRUE
19 | LV_3340-6_0_6_line_19 |  | 13 | 14 | 0.021103 | 0.125 | 0.08 | 261 | 0 | 0.364 | 1 | 1 | cs | TRUE
20 | LV_3340-6_0_6_line_20 |  | 14 | 57 | 0.0018219 | 0.125 | 0.08 | 261 | 0 | 0.364 | 1 | 1 | cs | TRUE
21 | LV_3340-6_0_6_line_21 |  | 15 | 16 | 0.024079 | 0.125 | 0.08 | 261 | 0 | 0.364 | 1 | 1 | cs | TRUE
22 | LV_3340-6_0_6_line_22 |  | 16 | 17 | 0.012521 | 0.125 | 0.08 | 261 | 0 | 0.364 | 1 | 1 | cs | TRUE
23 | LV_3340-6_0_6_line_23 |  | 16 | 18 | 0.10177 | 0.125 | 0.08 | 261 | 0 | 0.364 | 1 | 1 | cs | TRUE
24 | LV_3340-6_0_6_line_24 |  | 18 | 19 | 0.014725 | 0.125 | 0.08 | 261 | 0 | 0.364 | 1 | 1 | cs | TRUE
25 | LV_3340-6_0_6_line_25 |  | 18 | 20 | 0.049857 | 0.125 | 0.08 | 261 | 0 | 0.364 | 1 | 1 | cs | TRUE
26 | LV_3340-6_0_6_line_26 |  | 18 | 21 | 0.011431 | 0.125 | 0.08 | 261 | 0 | 0.364 | 1 | 1 | cs | TRUE
27 | LV_3340-6_0_6_line_27 |  | 19 | 24 | 0.030399 | 0.125 | 0.08 | 261 | 0 | 0.364 | 1 | 1 | cs | TRUE
28 | LV_3340-6_0_6_line_28 |  | 20 | 22 | 0.066438 | 0.125 | 0.08 | 261 | 0 | 0.364 | 1 | 1 | cs | TRUE
29 | LV_3340-6_0_6_line_29 |  | 20 | 23 | 0.0028836 | 0.125 | 0.08 | 261 | 0 | 0.364 | 1 | 1 | cs | TRUE
30 | LV_3340-6_0_6_line_30 |  | 22 | 25 | 0.075804 | 0.125 | 0.08 | 261 | 0 | 0.364 | 1 | 1 | cs | TRUE
31 | LV_3340-6_0_6_line_31 |  | 22 | 26 | 0.017354 | 0.125 | 0.08 | 261 | 0 | 0.364 | 1 | 1 | cs | TRUE
32 | LV_3340-6_0_6_line_32 |  | 23 | 27 | 0.046982 | 0.125 | 0.08 | 261 | 0 | 0.364 | 1 | 1 | cs | TRUE
33 | LV_3340-6_0_6_line_33 |  | 24 | 40 | 0.024204 | 0.125 | 0.08 | 261 | 0 | 0.364 | 1 | 1 | cs | TRUE
34 | LV_3340-6_0_6_line_34 |  | 25 | 32 | 0.015793 | 0.125 | 0.08 | 261 | 0 | 0.364 | 1 | 1 | cs | TRUE
35 | LV_3340-6_0_6_line_35 |  | 27 | 28 | 0.01939 | 0.125 | 0.08 | 261 | 0 | 0.364 | 1 | 1 | cs | TRUE
36 | LV_3340-6_0_6_line_36 |  | 29 | 30 | 0.051294 | 0.125 | 0.08 | 261 | 0 | 0.364 | 1 | 1 | cs | TRUE
37 | LV_3340-6_0_6_line_37 |  | 29 | 31 | 0.046474 | 0.125 | 0.08 | 261 | 0 | 0.364 | 1 | 1 | cs | TRUE
38 | LV_3340-6_0_6_line_38 |  | 30 | 38 | 0.067148 | 0.125 | 0.08 | 261 | 0 | 0.364 | 1 | 1 | cs | TRUE
39 | LV_3340-6_0_6_line_39 |  | 30 | 39 | 0.018181 | 0.125 | 0.08 | 261 | 0 | 0.364 | 1 | 1 | cs | TRUE
40 | LV_3340-6_0_6_line_40 |  | 32 | 47 | 0.023718 | 0.125 | 0.08 | 261 | 0 | 0.364 | 1 | 1 | cs | TRUE
41 | LV_3340-6_0_6_line_41 |  | 33 | 34 | 0.014755 | 0.125 | 0.08 | 261 | 0 | 0.364 | 1 | 1 | cs | TRUE
42 | LV_3340-6_0_6_line_42 |  | 34 | 35 | 0.0068727 | 0.125 | 0.08 | 261 | 0 | 0.364 | 1 | 1 | cs | TRUE
43 | LV_3340-6_0_6_line_43 |  | 35 | 36 | 0.026042 | 0.125 | 0.08 | 261 | 0 | 0.364 | 1 | 1 | cs | TRUE
44 | LV_3340-6_0_6_line_44 |  | 36 | 37 | 0.0052102 | 0.125 | 0.08 | 261 | 0 | 0.364 | 1 | 1 | cs | TRUE
45 | LV_3340-6_0_6_line_45 |  | 37 | 119 | 0.019464 | 0.125 | 0.08 | 261 | 0 | 0.364 | 1 | 1 | cs | TRUE
46 | LV_3340-6_0_6_line_46 |  | 38 | 41 | 0.0078146 | 0.125 | 0.08 | 261 | 0 | 0.364 | 1 | 1 | cs | TRUE
47 | LV_3340-6_0_6_line_47 |  | 38 | 42 | 0.048542 | 0.125 | 0.08 | 261 | 0 | 0.364 | 1 | 1 | cs | TRUE
48 | LV_3340-6_0_6_line_48 |  | 39 | 45 | 0.012021 | 0.125 | 0.08 | 261 | 0 | 0.364 | 1 | 1 | cs | TRUE
49 | LV_3340-6_0_6_line_49 |  | 41 | 46 | 0.012576 | 0.125 | 0.08 | 261 | 0 | 0.364 | 1 | 1 | cs | TRUE
50 | LV_3340-6_0_6_line_50 |  | 42 | 43 | 0.0094845 | 0.125 | 0.08 | 261 | 0 | 0.364 | 1 | 1 | cs | TRUE
51 | LV_3340-6_0_6_line_51 |  | 43 | 44 | 0.050696 | 0.125 | 0.08 | 261 | 0 | 0.364 | 1 | 1 | cs | TRUE
52 | LV_3340-6_0_6_line_52 |  | 45 | 109 | 0.033717 | 0.125 | 0.08 | 261 | 0 | 0.364 | 1 | 1 | cs | TRUE
53 | LV_3340-6_0_6_line_53 |  | 45 | 106 | 0.019068 | 0.125 | 0.08 | 261 | 0 | 0.364 | 1 | 1 | cs | TRUE
54 | LV_3340-6_0_6_line_54 |  | 46 | 105 | 0.0088836 | 0.125 | 0.08 | 261 | 0 | 0.364 | 1 | 1 | cs | TRUE
55 | LV_3340-6_0_6_line_55 |  | 47 | 117 | 0.023831 | 0.125 | 0.08 | 261 | 0 | 0.364 | 1 | 1 | cs | TRUE
56 | LV_3340-6_0_6_line_56 |  | 48 | 49 | 0.0016574 | 0.125 | 0.08 | 261 | 0 | 0.364 | 1 | 1 | cs | TRUE
57 | LV_3340-6_0_6_line_57 |  | 49 | 50 | 0.024424 | 0.125 | 0.08 | 261 | 0 | 0.364 | 1 | 1 | cs | TRUE
58 | LV_3340-6_0_6_line_58 |  | 50 | 52 | 0.042935 | 0.125 | 0.08 | 261 | 0 | 0.364 | 1 | 1 | cs | TRUE
59 | LV_3340-6_0_6_line_59 |  | 51 | 53 | 0.020582 | 0.125 | 0.08 | 261 | 0 | 0.364 | 1 | 1 | cs | TRUE
60 | LV_3340-6_0_6_line_60 |  | 52 | 54 | 0.014042 | 0.125 | 0.08 | 261 | 0 | 0.364 | 1 | 1 | cs | TRUE
61 | LV_3340-6_0_6_line_61 |  | 52 | 55 | 0.015519 | 0.125 | 0.08 | 261 | 0 | 0.364 | 1 | 1 | cs | TRUE
62 | LV_3340-6_0_6_line_62 |  | 53 | 56 | 0.010317 | 0.125 | 0.08 | 261 | 0 | 0.364 | 1 | 1 | cs | TRUE
63 | LV_3340-6_0_6_line_63 |  | 56 | 57 | 0.012785 | 0.125 | 0.08 | 261 | 0 | 0.364 | 1 | 1 | cs | TRUE
64 | LV_3340-6_0_6_line_64 |  | 56 | 58 | 0.012025 | 0.125 | 0.08 | 261 | 0 | 0.364 | 1 | 1 | cs | TRUE
65 | LV_3340-6_0_6_line_65 |  | 59 | 60 | 0.0084634 | 0.125 | 0.08 | 261 | 0 | 0.364 | 1 | 1 | cs | TRUE
66 | LV_3340-6_0_6_line_66 |  | 59 | 61 | 0.0041458 | 0.125 | 0.08 | 261 | 0 | 0.364 | 1 | 1 | cs | TRUE
67 | LV_3340-6_0_6_line_67 |  | 60 | 62 | 0.006022 | 0.125 | 0.08 | 261 | 0 | 0.364 | 1 | 1 | cs | TRUE
68 | LV_3340-6_0_6_line_68 |  | 61 | 63 | 0.017857 | 0.125 | 0.08 | 261 | 0 | 0.364 | 1 | 1 | cs | TRUE
69 | LV_3340-6_0_6_line_69 |  | 62 | 67 | 0.012095 | 0.125 | 0.08 | 261 | 0 | 0.364 | 1 | 2 | cs | TRUE
70 | LV_3340-6_0_6_line_70 |  | 62 | 65 | 0.0068908 | 0.125 | 0.08 | 261 | 0 | 0.364 | 1 | 1 | cs | TRUE
71 | LV_3340-6_0_6_line_71 |  | 63 | 72 | 0.020207 | 0.125 | 0.08 | 261 | 0 | 0.364 | 1 | 1 | cs | TRUE
72 | LV_3340-6_0_6_line_72 |  | 64 | 65 | 0.017133 | 0.125 | 0.08 | 261 | 0 | 0.364 | 1 | 1 | cs | TRUE
73 | LV_3340-6_0_6_line_73 |  | 64 | 66 | 0.031461 | 0.125 | 0.08 | 261 | 0 | 0.364 | 1 | 1 | cs | TRUE
74 | LV_3340-6_0_6_line_74 |  | 66 | 80 | 0.02693 | 0.125 | 0.08 | 261 | 0 | 0.364 | 1 | 1 | cs | TRUE
75 | LV_3340-6_0_6_line_75 |  | 67 | 73 | 0.016247 | 0.125 | 0.08 | 261 | 0 | 0.364 | 1 | 4 | cs | TRUE
76 | LV_3340-6_0_6_line_76 |  | 68 | 70 | 0.020609 | 0.125 | 0.08 | 261 | 0 | 0.364 | 1 | 4 | cs | TRUE
77 | LV_3340-6_0_6_line_77 |  | 68 | 71 | 0.058635 | 0.125 | 0.08 | 261 | 0 | 0.364 | 1 | 1 | cs | TRUE
78 | LV_3340-6_0_6_line_78 |  | 69 | 81 | 0.039569 | 0.125 | 0.08 | 261 | 0 | 0.364 | 1 | 4 | cs | TRUE
79 | LV_3340-6_0_6_line_79 |  | 70 | 86 | 0.018017 | 0.125 | 0.08 | 261 | 0 | 0.364 | 1 | 1 | cs | TRUE
80 | LV_3340-6_0_6_line_80 |  | 70 | 73 | 0.008812 | 0.125 | 0.08 | 261 | 0 | 0.364 | 1 | 4 | cs | TRUE
81 | LV_3340-6_0_6_line_81 |  | 74 | 75 | 0.028078 | 0.125 | 0.08 | 261 | 0 | 0.364 | 1 | 1 | cs | TRUE
82 | LV_3340-6_0_6_line_82 |  | 74 | 76 | 0.019979 | 0.125 | 0.08 | 261 | 0 | 0.364 | 1 | 1 | cs | TRUE
83 | LV_3340-6_0_6_line_83 |  | 75 | 87 | 0.020821 | 0.125 | 0.08 | 261 | 0 | 0.364 | 1 | 1 | cs | TRUE
84 | LV_3340-6_0_6_line_84 |  | 75 | 88 | 0.01138 | 0.125 | 0.08 | 261 | 0 | 0.364 | 1 | 1 | cs | TRUE
85 | LV_3340-6_0_6_line_85 |  | 76 | 93 | 0.036398 | 0.125 | 0.08 | 261 | 0 | 0.364 | 1 | 1 | cs | TRUE
86 | LV_3340-6_0_6_line_86 |  | 77 | 78 | 0.025417 | 0.125 | 0.08 | 261 | 0 | 0.364 | 1 | 1 | cs | TRUE
87 | LV_3340-6_0_6_line_87 |  | 77 | 79 | 0.041242 | 0.125 | 0.08 | 261 | 0 | 0.364 | 1 | 1 | cs | TRUE
88 | LV_3340-6_0_6_line_88 |  | 78 | 92 | 0.033704 | 0.125 | 0.08 | 261 | 0 | 0.364 | 1 | 1 | cs | TRUE
89 | LV_3340-6_0_6_line_89 |  | 78 | 89 | 0.020187 | 0.125 | 0.08 | 261 | 0 | 0.364 | 1 | 1 | cs | TRUE
90 | LV_3340-6_0_6_line_90 |  | 79 | 96 | 0.026463 | 0.125 | 0.08 | 261 | 0 | 0.364 | 1 | 1 | cs | TRUE
91 | LV_3340-6_0_6_line_91 |  | 81 | 93 | 0.021479 | 0.125 | 0.08 | 261 | 0 | 0.364 | 1 | 1 | cs | TRUE
92 | LV_3340-6_0_6_line_92 |  | 81 | 101 | 0.023347 | 0.125 | 0.08 | 261 | 0 | 0.364 | 1 | 1 | cs | TRUE
93 | LV_3340-6_0_6_line_93 |  | 81 | 84 | 0.00564 | 0.125 | 0.08 | 261 | 0 | 0.364 | 1 | 4 | cs | TRUE
94 | LV_3340-6_0_6_line_94 |  | 82 | 83 | 0.03815 | 0.125 | 0.08 | 261 | 0 | 0.364 | 1 | 1 | cs | TRUE
95 | LV_3340-6_0_6_line_95 |  | 82 | 84 | 0.043967 | 0.125 | 0.08 | 261 | 0 | 0.364 | 1 | 1 | cs | TRUE
96 | LV_3340-6_0_6_line_96 |  | 84 | 85 | 0.040613 | 0.125 | 0.08 | 261 | 0 | 0.364 | 1 | 1 | cs | TRUE
97 | LV_3340-6_0_6_line_97 |  | 85 | 102 | 0.012354 | 0.125 | 0.08 | 261 | 0 | 0.364 | 1 | 1 | cs | TRUE
98 | LV_3340-6_0_6_line_98 |  | 86 | 97 | 0.015994 | 0.125 | 0.08 | 261 | 0 | 0.364 | 1 | 1 | cs | TRUE
99 | LV_3340-6_0_6_line_99 |  | 87 | 126 | 0.0045437 | 0.125 | 0.08 | 261 | 0 | 0.364 | 1 | 1 | cs | TRUE
100 | LV_3340-6_0_6_line_100 |  | 87 | 104 | 0.017418 | 0.125 | 0.08 | 261 | 0 | 0.364 | 1 | 1 | cs | TRUE
101 | LV_3340-6_0_6_line_101 |  | 89 | 90 | 0.032807 | 0.125 | 0.08 | 261 | 0 | 0.364 | 1 | 1 | cs | TRUE
102 | LV_3340-6_0_6_line_102 |  | 89 | 91 | 0.0060219 | 0.125 | 0.08 | 261 | 0 | 0.364 | 1 | 1 | cs | TRUE
103 | LV_3340-6_0_6_line_103 |  | 90 | 125 | 0.0029822 | 0.125 | 0.08 | 261 | 0 | 0.364 | 1 | 1 | cs | TRUE
104 | LV_3340-6_0_6_line_104 |  | 91 | 124 | 0.0030221 | 0.125 | 0.08 | 261 | 0 | 0.364 | 1 | 1 | cs | TRUE
105 | LV_3340-6_0_6_line_105 |  | 94 | 95 | 0.024019 | 0.125 | 0.08 | 261 | 0 | 0.364 | 1 | 1 | cs | TRUE
106 | LV_3340-6_0_6_line_106 |  | 95 | 97 | 0.012622 | 0.125 | 0.08 | 261 | 0 | 0.364 | 1 | 1 | cs | TRUE
107 | LV_3340-6_0_6_line_107 |  | 96 | 127 | 0.009979 | 0.125 | 0.08 | 261 | 0 | 0.364 | 1 | 1 | cs | TRUE
108 | LV_3340-6_0_6_line_108 |  | 96 | 126 | 0.013108 | 0.125 | 0.08 | 261 | 0 | 0.364 | 1 | 1 | cs | TRUE
109 | LV_3340-6_0_6_line_109 |  | 98 | 99 | 0.051898 | 0.125 | 0.08 | 261 | 0 | 0.364 | 1 | 1 | cs | TRUE
110 | LV_3340-6_0_6_line_110 |  | 98 | 100 | 0.0027739 | 0.125 | 0.08 | 261 | 0 | 0.364 | 1 | 1 | cs | TRUE
111 | LV_3340-6_0_6_line_111 |  | 100 | 122 | 0.016898 | 0.125 | 0.08 | 261 | 0 | 0.364 | 1 | 1 | cs | TRUE
112 | LV_3340-6_0_6_line_112 |  | 102 | 123 | 0.016327 | 0.125 | 0.08 | 261 | 0 | 0.364 | 1 | 1 | cs | TRUE
113 | LV_3340-6_0_6_line_113 |  | 103 | 104 | 0.017432 | 0.125 | 0.08 | 261 | 0 | 0.364 | 1 | 1 | cs | TRUE
114 | LV_3340-6_0_6_line_114 |  | 106 | 107 | 0.019809 | 0.125 | 0.08 | 261 | 0 | 0.364 | 1 | 1 | cs | TRUE
115 | LV_3340-6_0_6_line_115 |  | 107 | 108 | 0.0047909 | 0.125 | 0.08 | 261 | 0 | 0.364 | 1 | 1 | cs | TRUE
116 | LV_3340-6_0_6_line_116 |  | 108 | 110 | 0.0081189 | 0.125 | 0.08 | 261 | 0 | 0.364 | 1 | 1 | cs | TRUE
117 | LV_3340-6_0_6_line_117 |  | 109 | 111 | 0.043063 | 0.125 | 0.08 | 261 | 0 | 0.364 | 1 | 1 | cs | TRUE
118 | LV_3340-6_0_6_line_118 |  | 110 | 112 | 0.0104 | 0.125 | 0.08 | 261 | 0 | 0.364 | 1 | 1 | cs | TRUE
119 | LV_3340-6_0_6_line_119 |  | 112 | 114 | 0.026178 | 0.125 | 0.08 | 261 | 0 | 0.364 | 1 | 1 | cs | TRUE
120 | LV_3340-6_0_6_line_120 |  | 114 | 115 | 0.045104 | 0.125 | 0.08 | 261 | 0 | 0.364 | 1 | 1 | cs | TRUE
121 | LV_3340-6_0_6_line_121 |  | 115 | 116 | 0.030946 | 0.125 | 0.08 | 261 | 0 | 0.364 | 1 | 1 | cs | TRUE
122 | LV_3340-6_0_6_line_122 |  | 117 | 118 | 0.01017 | 0.125 | 0.08 | 261 | 0 | 0.364 | 1 | 1 | cs | TRUE
123 | LV_3340-6_0_6_line_123 |  | 118 | 119 | 0.0079318 | 0.125 | 0.08 | 261 | 0 | 0.364 | 1 | 1 | cs | TRUE
124 | LV_3340-6_0_6_line_124 |  | 119 | 120 | 0.081171 | 0.125 | 0.08 | 261 | 0 | 0.364 | 1 | 1 | cs | TRUE
125 | LV_3340-6_0_6_line_125 |  | 120 | 121 | 0.030619 | 0.125 | 0.08 | 261 | 0 | 0.364 | 1 | 1 | cs | TRUE
126 | LV_3340-6_0_6_line_126 |  | 122 | 123 | 0.01315 | 0.125 | 0.08 | 261 | 0 | 0.364 | 1 | 1 | cs | TRUE

## trafo
| name | std_type | hv_bus | lv_bus | sn_mva | vn_hv_kv | vn_lv_kv | vk_percent | vkr_percent | pfe_kw | i0_percent | shift_degree | tap_side | tap_neutral | tap_min | tap_max | tap_step_percent | tap_step_degree | tap_pos | tap_phase_shifter | parallel | df | in_service
0 | LV_3340-6_0_6_trafo_68 | 0.63 MVA 20/0.4 kV | 128 | 84 | 0.63 | 20 | 0.4 | 6 | 1.206 | 1.65 | 0.2619 | 150 | hv | 0 | -2 | 2 | 2.5 | 0 | 0 | FALSE | 1 | 1 | TRUE

## line_geodata
| x0 | y0 | x1 | y1 | x2 | y2 | x3 | y3 | x4 | y4 | x5 | y5 | x6 | y6 | x7 | y7 | x8 | y8 | x9 | y9 | x10 | y10 | x11 | y11 | x12 | y12
0 | 2704673.2223 | 1231331.0121 | 2704666.0083 | 1231333.3091 | 2704662.4644 | 1231332.813 | 2704644.2784 | 1231329.035
1 | 2704623.3388 | 1231324.685 | 2704644.2784 | 1231329.035
2 | 2704673.2223 | 1231331.0121 | 2704679.9644 | 1231332.7098 | 2704701.7554 | 1231336.7076
3 | 2704673.2223 | 1231331.0121 | 2704672.7706 | 1231323.543 | 2704675.1606 | 1231303.1141 | 2704675.5696 | 1231300.108
4 | 2704623.3388 | 1231324.685 | 2704603.6717 | 1231321.1379
5 | 2704731.3804 | 1231345.347 | 2704722.7934 | 1231342.5937 | 2704701.7554 | 1231336.7076
6 | 2704701.7554 | 1231336.7076 | 2704702.6301 | 1231333.0647
7 | 2704675.5696 | 1231300.108 | 2704676.1955 | 1231295.4365
8 | 2704731.3804 | 1231345.347 | 2704737.6961 | 1231329.98
9 | 2704731.3804 | 1231345.347 | 2704752.1131 | 1231353.5072
10 | 2704643.8538 | 1231440.6998 | 2704647.0284 | 1231441.0893 | 2704661.0397 | 1231443.7935 | 2704662.5269 | 1231444.0754 | 2704682.9049 | 1231329.1923 | 2704684.0522 | 1231329.4238 | 2704700.8492 | 1231332.6775 | 2704702.6301 | 1231333.0647
11 | 2704678.8752 | 1231275.4365 | 2704676.1955 | 1231295.4365
12 | 2704752.1131 | 1231353.5072 | 2704758.8658 | 1231339.1376
13 | 2704752.1131 | 1231353.5072 | 2704779.6145 | 1231365.7232
14 | 2704631.9855 | 1231443.1928 | 2704636.3722 | 1231444.4376 | 2704638.1677 | 1231442.7012 | 2704639.288 | 1231441.887 | 2704640.715 | 1231441.2894 | 2704642.3379 | 1231440.7509 | 2704643.8538 | 1231440.6998
15 | 2704643.8538 | 1231440.6998 | 2704645.7134 | 1231442.634 | 2704651.2116 | 1231444.421 | 2704666.8166 | 1231448.9204
16 | 2704678.8752 | 1231275.4365 | 2704664.5417 | 1231273.571
17 | 2704678.8752 | 1231275.4365 | 2704688.9797 | 1231276.7599 | 2704708.1933 | 1231279.2736
18 | 2704678.8752 | 1231275.4365 | 2704680.4121 | 1231264.355
19 | 2704598.3736 | 1231265.9459 | 2704608.576 | 1231266.9819 | 2704619.3607 | 1231268.1575
20 | 2704621.1718 | 1231268.3549 | 2704619.3607 | 1231268.1575
21 | 2704721.0574 | 1231189.2368 | 2704727.0015 | 1231173.4741 | 2704727.404 | 1231166.2524
22 | 2704721.0574 | 1231189.2368 | 2704709.1403 | 1231185.3934
23 | 2704719.5277 | 1231280.7563 | 2704721.4791 | 1231273.6187 | 2704727.7136 | 1231258.5616 | 2704735.476 | 1231222.5824 | 2704733.1723 | 1231194.6987 | 2704721.0574 | 1231189.2368
24 | 2704719.5277 | 1231280.7563 | 2704734.1538 | 1231282.462
25 | 2704719.5277 | 1231280.7563 | 2704721.4791 | 1231273.6187 | 2704727.7136 | 1231258.5616 | 2704742.7368 | 1231259.7494 | 2704753.7332 | 1231261.1886
26 | 2704719.5277 | 1231280.7563 | 2704713.8292 | 1231280.011 | 2704708.1933 | 1231279.2736
27 | 2704764.3481 | 1231285.9831 | 2704734.1538 | 1231282.462
28 | 2704753.7332 | 1231261.1886 | 2704756.1778 | 1231249.2783 | 2704752.9353 | 1231237.2677 | 2704756.4945 | 1231234.3282 | 2704764.1815 | 1231231.417 | 2704769.9684 | 1231226.2929 | 2704775.744 | 1231220.9462 | 2704783.1483 | 1231221.6105 | 2704782.2066 | 1231217.88 | 2704781.8192 | 1231215.7938
29 | 2704753.7332 | 1231261.1886 | 2704754.9896 | 1231263.7841
30 | 2704781.8192 | 1231215.7938 | 2704784.9589 | 1231213.8699 | 2704788.4943 | 1231212.7091 | 2704792.6932 | 1231213.4392 | 2704797.843 | 1231215.2313 | 2704800.0828 | 1231217.517 | 2704809.2757 | 1231215.989 | 2704806.8844 | 1231210.2647 | 2704804.7128 | 1231203.2545 | 2704811.1376 | 1231195.8956 | 2704813.2381 | 1231188.0378 | 2704812.8263 | 1231180.0357 | 2704811.5335 | 1231173.4524
31 | 2704781.8192 | 1231215.7938 | 2704774.7455 | 1231213.99 | 2704769.8937 | 1231220.6429 | 2704768.7385 | 1231222.0485
32 | 2704790.5024 | 1231258.5784 | 2704787.3838 | 1231259.7805 | 2704775.736 | 1231273.808 | 2704765.7965 | 1231273.4326 | 2704758.0601 | 1231270.1271 | 2704754.9896 | 1231263.7841
33 | 2704764.3481 | 1231285.9831 | 2704763.823 | 1231293.4239 | 2704757.6749 | 1231297.9857 | 2704754.1808 | 1231306.3759
34 | 2704811.5335 | 1231173.4524 | 2704809.1139 | 1231167.6164 | 2704805.1789 | 1231158.9966
35 | 2704807.6112 | 1231249.7961 | 2704801.2039 | 1231254.4534 | 2704790.5024 | 1231258.5784
36 | 2704801.3093 | 1231305.5937 | 2704803.796 | 1231295.5967 | 2704804.6887 | 1231290.5086 | 2704813.9766 | 1231291.3173 | 2704817.1904 | 1231265.0098
37 | 2704817.1904 | 1231265.0098 | 2704830.7085 | 1231283.2396 | 2704846.9001 | 1231283.4585 | 2704851.3552 | 1231281.2577 | 2704850.3125 | 1231278.8571
38 | 2704801.3093 | 1231305.5937 | 2704803.796 | 1231295.5967 | 2704804.6887 | 1231290.5086 | 2704813.9766 | 1231291.3173 | 2704843.0311 | 1231292.7973 | 2704840.3702 | 1231305.7935
39 | 2704801.3093 | 1231305.5937 | 2704795.2341 | 1231322.7293
40 | 2704797.974 | 1231136.5078 | 2704799.3313 | 1231141.1575 | 2704801.5506 | 1231151.0485 | 2704805.1789 | 1231158.9966
41 | 2704780.4622 | 1231192.0405 | 2704775.131 | 1231183.5406 | 2704774.8068 | 1231178.83
42 | 2704774.335 | 1231171.9735 | 2704774.8068 | 1231178.83
43 | 2704773.5667 | 1231145.9515 | 2704774.0034 | 1231167.1529 | 2704774.335 | 1231171.9735
44 | 2704773.5667 | 1231145.9515 | 2704772.3363 | 1231140.8886
45 | 2704767.7399 | 1231121.9753 | 2704772.3363 | 1231140.8886
46 | 2704840.3702 | 1231305.7935 | 2704838.8034 | 1231313.4494
47 | 2704840.3702 | 1231305.7935 | 2704861.4458 | 1231301.3952 | 2704861.3558 | 1231299.6256 | 2704873.6564 | 1231298.842 | 2704886.4993 | 1231299.9471 | 2704886.5239 | 1231299.9463
48 | 2704791.2172 | 1231334.0594 | 2704795.2341 | 1231322.7293
49 | 2704838.8034 | 1231313.4494 | 2704826.3334 | 1231311.8172
50 | 2704896.0037 | 1231299.6479 | 2704886.5239 | 1231299.9463
51 | 2704896.0037 | 1231299.6479 | 2704895.6634 | 1231303.0444 | 2704910.2548 | 1231304.225 | 2704906.5333 | 1231332.2359 | 2704910.8723 | 1231332.8773
52 | 2704791.2172 | 1231334.0594 | 2704790.6512 | 1231335.6618 | 2704779.6145 | 1231365.7232
53 | 2704791.2172 | 1231334.0594 | 2704808.9849 | 1231340.981
54 | 2704821.4305 | 1231319.2253 | 2704826.3334 | 1231311.8172
55 | 2704785.4208 | 1231118.095 | 2704788.3452 | 1231118.9361 | 2704791.9105 | 1231121.234 | 2704793.9339 | 1231124.1941 | 2704794.6639 | 1231126.1862 | 2704797.0836 | 1231133.7345 | 2704797.974 | 1231136.5078
56 | 2704680.4121 | 1231264.355 | 2704680.6398 | 1231262.7133
57 | 2704683.9949 | 1231238.5212 | 2704680.6398 | 1231262.7133
58 | 2704642.1301 | 1231228.4656 | 2704683.9949 | 1231238.5212
59 | 2704644.1315 | 1231270.9156 | 2704644.1928 | 1231270.9227 | 2704664.5417 | 1231273.571
60 | 2704642.1301 | 1231228.4656 | 2704628.4392 | 1231225.3431
61 | 2704642.1301 | 1231228.4656 | 2704641.4728 | 1231223.6393 | 2704637.4068 | 1231217.9412 | 2704637.7862 | 1231214.3128
62 | 2704633.8812 | 1231269.7403 | 2704644.1315 | 1231270.9156
63 | 2704633.8812 | 1231269.7403 | 2704621.1718 | 1231268.3549
64 | 2704633.8812 | 1231269.7403 | 2704632.2575 | 1231281.6552
65 | 2704615.9362 | 1231499.019 | 2704618.9823 | 1231500.2513 | 2704623.7813 | 1231502.1945
66 | 2704627.6241 | 1231503.7504 | 2704623.7813 | 1231502.1945
67 | 2704610.3405 | 1231496.7522 | 2704615.9362 | 1231499.019
68 | 2704632.8107 | 1231486.6622 | 2704627.6241 | 1231503.7504
69 | 2704610.3405 | 1231496.7522 | 2704614.86 | 1231485.5331
70 | 2704610.3405 | 1231496.7522 | 2704607.8396 | 1231503.1731
71 | 2704632.8107 | 1231486.6622 | 2704652.3772 | 1231491.7094
72 | 2704601.6217 | 1231519.1378 | 2704607.8396 | 1231503.1731
73 | 2704601.6217 | 1231519.1378 | 2704571.0168 | 1231511.8501
74 | 2704571.0168 | 1231511.8501 | 2704544.819 | 1231505.6119
75 | 2704620.9309 | 1231470.4632 | 2704614.86 | 1231485.5331
76 | 2704631.9855 | 1231443.1928 | 2704624.0905 | 1231462.2348
77 | 2704631.9855 | 1231443.1928 | 2704628.0886 | 1231442.1012 | 2704574.9042 | 1231429.8016
78 | 2704702.4958 | 1231464.4834 | 2704694.8496 | 1231459.9342 | 2704688.5997 | 1231455.6765 | 2704682.8132 | 1231452.1942 | 2704679.7324 | 1231451.217 | 2704667.6413 | 1231449.1582 | 2704666.8166 | 1231448.9204
79 | 2704624.0905 | 1231462.2348 | 2704606.6037 | 1231457.898
80 | 2704624.0905 | 1231462.2348 | 2704620.9309 | 1231470.4632
81 | 2704670.2811 | 1231535.3694 | 2704697.6698 | 1231541.901
82 | 2704670.2811 | 1231535.3694 | 2704678.5631 | 1231517.1882
83 | 2704717.9834 | 1231546.729 | 2704697.6698 | 1231541.901
84 | 2704697.6698 | 1231541.901 | 2704694.5287 | 1231552.8388
85 | 2704693.6518 | 1231484.0646 | 2704678.5631 | 1231517.1882
86 | 2704801.0334 | 1231566.4405 | 2704803.2281 | 1231558.3953 | 2704807.7151 | 1231541.9176
87 | 2704801.0334 | 1231566.4405 | 2704760.9066 | 1231556.914
88 | 2704785.3247 | 1231519.128 | 2704788.9072 | 1231529.8882 | 2704801.8769 | 1231539.2349 | 2704807.7151 | 1231541.9176
89 | 2704812.8408 | 1231527.8863 | 2704813.4931 | 1231530.4108 | 2704813.5523 | 1231533.0694 | 2704813.3165 | 1231535.7005 | 2704812.7663 | 1231538.5485 | 2704811.5028 | 1231543.619 | 2704807.7151 | 1231541.9176
90 | 2704735.1593 | 1231550.8013 | 2704760.9066 | 1231556.914
91 | 2704693.6518 | 1231484.0646 | 2704702.4958 | 1231464.4834
92 | 2704702.4958 | 1231464.4834 | 2704723.3978 | 1231474.8847
93 | 2704704.8209 | 1231459.3427 | 2704702.4958 | 1231464.4834
94 | 2704720.1517 | 1231450.784 | 2704687.0537 | 1231431.6423
95 | 2704687.0537 | 1231431.6423 | 2704681.4344 | 1231441.0282 | 2704679.8081 | 1231444.7691 | 2704704.8209 | 1231459.3427
96 | 2704704.8209 | 1231459.3427 | 2704740.7729 | 1231478.2343
97 | 2704740.7729 | 1231478.2343 | 2704751.7087 | 1231483.9807
98 | 2704591.0797 | 1231454.0479 | 2704606.6037 | 1231457.898
99 | 2704717.9834 | 1231546.729 | 2704722.4046 | 1231547.7773
100 | 2704717.9834 | 1231546.729 | 2704722.139 | 1231529.8144
101 | 2704812.8408 | 1231527.8863 | 2704817.3723 | 1231530.3569 | 2704834.4045 | 1231548.582 | 2704836.2421 | 1231550.5615
102 | 2704812.8408 | 1231527.8863 | 2704811.5921 | 1231524.8175 | 2704810.1861 | 1231522.5021
103 | 2704836.2421 | 1231550.5615 | 2704838.271 | 1231552.7471
104 | 2704808.0961 | 1231520.3192 | 2704810.1861 | 1231522.5021 | 2704810.1861 | 1231522.5021
105 | 2704578.7892 | 1231452.9807 | 2704555.3276 | 1231447.8381
106 | 2704591.0797 | 1231454.0479 | 2704587.7537 | 1231454.9456 | 2704578.7892 | 1231452.9807
107 | 2704735.1593 | 1231550.8013 | 2704732.7177 | 1231560.477
108 | 2704735.1593 | 1231550.8013 | 2704722.4046 | 1231547.7773
109 | 2704782.1988 | 1231464.4429 | 2704791.9423 | 1231453.5732 | 2704798.5533 | 1231445.9506 | 2704798.824 | 1231445.6329 | 2704800.8189 | 1231443.333 | 2704804.3523 | 1231439.27 | 2704821.9572 | 1231444.7956
110 | 2704782.1988 | 1231464.4429 | 2704780.7868 | 1231466.8305
111 | 2704780.7868 | 1231466.8305 | 2704777.6235 | 1231472.1792 | 2704776.1008 | 1231474.7655 | 2704772.1934 | 1231481.3807
112 | 2704765.5055 | 1231492.7034 | 2704752.7723 | 1231484.5395 | 2704751.7087 | 1231483.9807
113 | 2704722.139 | 1231529.8144 | 2704723.7527 | 1231523.2463 | 2704728.0295 | 1231513.473
114 | 2704808.9849 | 1231340.981 | 2704811.8762 | 1231342.1074 | 2704828.3832 | 1231344.678
115 | 2704833.117 | 1231345.4152 | 2704828.3832 | 1231344.678
116 | 2704833.117 | 1231345.4152 | 2704841.1392 | 1231346.6644
117 | 2704779.6145 | 1231365.7232 | 2704802.2205 | 1231375.0397 | 2704820.0314 | 1231380.4423
118 | 2704851.415 | 1231348.2647 | 2704841.1392 | 1231346.6644
119 | 2704851.415 | 1231348.2647 | 2704851.415 | 1231348.2647 | 2704856.7211 | 1231345.912 | 2704876.7247 | 1231349.7804
120 | 2704872.2545 | 1231392.8546 | 2704878.6138 | 1231350.1458 | 2704876.7247 | 1231349.7804
121 | 2704872.2545 | 1231392.8546 | 2704895.8793 | 1231390.3583 | 2704903.035 | 1231389.6576
122 | 2704785.4208 | 1231118.095 | 2704775.4874 | 1231120.275
123 | 2704767.7399 | 1231121.9753 | 2704775.4874 | 1231120.275
124 | 2704708.1053 | 1231155.1942 | 2704721.4926 | 1231144.344 | 2704723.079 | 1231135.5654 | 2704725.6783 | 1231135.5111 | 2704725.9702 | 1231130.557 | 2704729.2312 | 1231124.332 | 2704736.2467 | 1231123.8552 | 2704736.1806 | 1231122.0193 | 2704742.5292 | 1231121.9867 | 2704747.0971 | 1231121.9894 | 2704767.7399 | 1231121.9753
125 | 2704708.1053 | 1231155.1942 | 2704699.456 | 1231146.9357 | 2704693.2898 | 1231145.2147 | 2704687.9518 | 1231140.773 | 2704682.6574 | 1231140.3203
126 | 2704765.5055 | 1231492.7034 | 2704772.1934 | 1231481.3807

## bus_geodata
| x | y | coords
0 | 2704644.2784 | 1231329.035
1 | 2704673.2223 | 1231331.0121
2 | 2704623.3388 | 1231324.685
3 | 2704701.7554 | 1231336.7076
4 | 2704675.5696 | 1231300.108
5 | 2704603.6717 | 1231321.1379
6 | 2704731.3804 | 1231345.347
7 | 2704702.6301 | 1231333.0647
8 | 2704676.1955 | 1231295.4365
9 | 2704737.6961 | 1231329.98
10 | 2704752.1131 | 1231353.5072
11 | 2704643.8538 | 1231440.6998
12 | 2704678.8752 | 1231275.4365
13 | 2704598.3736 | 1231265.9459
14 | 2704619.3607 | 1231268.1575
15 | 2704727.404 | 1231166.2524
16 | 2704721.0574 | 1231189.2368
17 | 2704709.1403 | 1231185.3934
18 | 2704719.5277 | 1231280.7563
19 | 2704734.1538 | 1231282.462
20 | 2704753.7332 | 1231261.1886
21 | 2704708.1933 | 1231279.2736
22 | 2704781.8192 | 1231215.7938
23 | 2704754.9896 | 1231263.7841
24 | 2704764.3481 | 1231285.9831
25 | 2704811.5335 | 1231173.4524
26 | 2704768.7385 | 1231222.0485
27 | 2704790.5024 | 1231258.5784
28 | 2704807.6112 | 1231249.7961
29 | 2704817.1904 | 1231265.0098
30 | 2704801.3093 | 1231305.5937
31 | 2704850.3125 | 1231278.8571
32 | 2704805.1789 | 1231158.9966
33 | 2704780.4622 | 1231192.0405
34 | 2704774.8068 | 1231178.83
35 | 2704774.335 | 1231171.9735
36 | 2704773.5667 | 1231145.9515
37 | 2704772.3363 | 1231140.8886
38 | 2704840.3702 | 1231305.7935
39 | 2704795.2341 | 1231322.7293
40 | 2704754.1808 | 1231306.3759
41 | 2704838.8034 | 1231313.4494
42 | 2704886.5239 | 1231299.9463
43 | 2704896.0037 | 1231299.6479
44 | 2704910.8723 | 1231332.8773
45 | 2704791.2172 | 1231334.0594
46 | 2704826.3334 | 1231311.8172
47 | 2704797.974 | 1231136.5078
48 | 2704680.4121 | 1231264.355
49 | 2704680.6398 | 1231262.7133
50 | 2704683.9949 | 1231238.5212
51 | 2704664.5417 | 1231273.571
52 | 2704642.1301 | 1231228.4656
53 | 2704644.1315 | 1231270.9156
54 | 2704628.4392 | 1231225.3431
55 | 2704637.7862 | 1231214.3128
56 | 2704633.8812 | 1231269.7403
57 | 2704621.1718 | 1231268.3549
58 | 2704632.2575 | 1231281.6552
59 | 2704623.7813 | 1231502.1945
60 | 2704615.9362 | 1231499.019
61 | 2704627.6241 | 1231503.7504
62 | 2704610.3405 | 1231496.7522
63 | 2704632.8107 | 1231486.6622
64 | 2704601.6217 | 1231519.1378
65 | 2704607.8396 | 1231503.1731
66 | 2704571.0168 | 1231511.8501
67 | 2704614.86 | 1231485.5331
68 | 2704631.9855 | 1231443.1928
69 | 2704666.8166 | 1231448.9204
70 | 2704624.0905 | 1231462.2348
71 | 2704574.9042 | 1231429.8016
72 | 2704652.3772 | 1231491.7094
73 | 2704620.9309 | 1231470.4632
74 | 2704670.2811 | 1231535.3694
75 | 2704697.6698 | 1231541.901
76 | 2704678.5631 | 1231517.1882
77 | 2704801.0334 | 1231566.4405
78 | 2704807.7151 | 1231541.9176
79 | 2704760.9067 | 1231556.914
80 | 2704544.819 | 1231505.6119
81 | 2704702.4958 | 1231464.4834
82 | 2704687.0537 | 1231431.6423
83 | 2704720.1517 | 1231450.784
84 | 2704704.8209 | 1231459.3427
85 | 2704740.7729 | 1231478.2343
86 | 2704606.6037 | 1231457.898
87 | 2704717.9834 | 1231546.729
88 | 2704694.5287 | 1231552.8388
89 | 2704812.8408 | 1231527.8863
90 | 2704836.2421 | 1231550.5615
91 | 2704810.1861 | 1231522.5021
92 | 2704785.3247 | 1231519.128
93 | 2704693.6518 | 1231484.0646
94 | 2704555.3276 | 1231447.8381
95 | 2704578.7892 | 1231452.9807
96 | 2704735.1593 | 1231550.8013
97 | 2704591.0797 | 1231454.0479
98 | 2704782.1988 | 1231464.4429
99 | 2704821.9572 | 1231444.7956
100 | 2704780.7868 | 1231466.8305
101 | 2704723.3978 | 1231474.8847
102 | 2704751.7087 | 1231483.9807
103 | 2704728.0295 | 1231513.473
104 | 2704722.139 | 1231529.8144
105 | 2704821.4305 | 1231319.2253
106 | 2704808.9849 | 1231340.981
107 | 2704828.3832 | 1231344.678
108 | 2704833.117 | 1231345.4152
109 | 2704779.6145 | 1231365.7232
110 | 2704841.1392 | 1231346.6644
111 | 2704820.0314 | 1231380.4423
112 | 2704851.415 | 1231348.2647
113 | 2704758.8658 | 1231339.1376
114 | 2704876.7247 | 1231349.7804
115 | 2704872.2545 | 1231392.8546
116 | 2704903.035 | 1231389.6576
117 | 2704785.4208 | 1231118.095
118 | 2704775.4874 | 1231120.275
119 | 2704767.7399 | 1231121.9753
120 | 2704708.1053 | 1231155.1942
121 | 2704682.6574 | 1231140.3203
122 | 2704772.1934 | 1231481.3807
123 | 2704765.5055 | 1231492.7034
124 | 2704808.0961 | 1231520.3192
125 | 2704838.271 | 1231552.7471
126 | 2704722.4046 | 1231547.7773
127 | 2704732.7177 | 1231560.477
128 | 2704702.4958 | 1231464.4834

## line_std_types
| c_nf_per_km | r_ohm_per_km | x_ohm_per_km | max_i_ka | type | q_mm2 | alpha | voltage_rating
NAYY 4x50 SE | 210 | 0.642 | 0.083 | 0.142 | cs | 50 | 0.00403 | LV
NAYY 4x120 SE | 264 | 0.225 | 0.08 | 0.242 | cs | 120 | 0.00403 | LV
NAYY 4x150 SE | 261 | 0.208 | 0.08 | 0.27 | cs | 150 | 0.00403 | LV
NA2XS2Y 1x95 RM/25 12/20 kV | 216 | 0.313 | 0.132 | 0.252 | cs | 95 | 0.00403 | MV
NA2XS2Y 1x185 RM/25 12/20 kV | 273 | 0.161 | 0.117 | 0.362 | cs | 185 | 0.00403 | MV
NA2XS2Y 1x240 RM/25 12/20 kV | 304 | 0.122 | 0.112 | 0.421 | cs | 240 | 0.00403 | MV
NA2XS2Y 1x95 RM/25 6/10 kV | 315 | 0.313 | 0.123 | 0.249 | cs | 95 | 0.00403 | MV
NA2XS2Y 1x185 RM/25 6/10 kV | 406 | 0.161 | 0.11 | 0.358 | cs | 185 | 0.00403 | MV
NA2XS2Y 1x240 RM/25 6/10 kV | 456 | 0.122 | 0.105 | 0.416 | cs | 240 | 0.00403 | MV
NA2XS2Y 1x150 RM/25 12/20 kV | 250 | 0.206 | 0.116 | 0.319 | cs | 150 | 0.00403 | MV
NA2XS2Y 1x120 RM/25 12/20 kV | 230 | 0.253 | 0.119 | 0.283 | cs | 120 | 0.00403 | MV
NA2XS2Y 1x70 RM/25 12/20 kV | 190 | 0.443 | 0.132 | 0.22 | cs | 70 | 0.00403 | MV
NA2XS2Y 1x150 RM/25 6/10 kV | 360 | 0.206 | 0.11 | 0.315 | cs | 150 | 0.00403 | MV
NA2XS2Y 1x120 RM/25 6/10 kV | 340 | 0.253 | 0.113 | 0.28 | cs | 120 | 0.00403 | MV
NA2XS2Y 1x70 RM/25 6/10 kV | 280 | 0.443 | 0.123 | 0.217 | cs | 70 | 0.00403 | MV
N2XS(FL)2Y 1x120 RM/35 64/110 kV | 112 | 0.153 | 0.166 | 0.366 | cs | 120 | 0.00393 | HV
N2XS(FL)2Y 1x185 RM/35 64/110 kV | 125 | 0.099 | 0.156 | 0.457 | cs | 185 | 0.00393 | HV
N2XS(FL)2Y 1x240 RM/35 64/110 kV | 135 | 0.075 | 0.149 | 0.526 | cs | 240 | 0.00393 | HV
N2XS(FL)2Y 1x300 RM/35 64/110 kV | 144 | 0.06 | 0.144 | 0.588 | cs | 300 | 0.00393 | HV
15-AL1/3-ST1A 0.4 | 11 | 1.8769 | 0.35 | 0.105 | ol | 16 | 0.00403 | LV
24-AL1/4-ST1A 0.4 | 11.25 | 1.2012 | 0.335 | 0.14 | ol | 24 | 0.00403 | LV
48-AL1/8-ST1A 0.4 | 12.2 | 0.5939 | 0.3 | 0.21 | ol | 48 | 0.00403 | LV
94-AL1/15-ST1A 0.4 | 13.2 | 0.306 | 0.29 | 0.35 | ol | 94 | 0.00403 | LV
34-AL1/6-ST1A 10.0 | 9.7 | 0.8342 | 0.36 | 0.17 | ol | 34 | 0.00403 | MV
48-AL1/8-ST1A 10.0 | 10.1 | 0.5939 | 0.35 | 0.21 | ol | 48 | 0.00403 | MV
70-AL1/11-ST1A 10.0 | 10.4 | 0.4132 | 0.339 | 0.29 | ol | 70 | 0.00403 | MV
94-AL1/15-ST1A 10.0 | 10.75 | 0.306 | 0.33 | 0.35 | ol | 94 | 0.00403 | MV
122-AL1/20-ST1A 10.0 | 11.1 | 0.2376 | 0.323 | 0.41 | ol | 122 | 0.00403 | MV
149-AL1/24-ST1A 10.0 | 11.25 | 0.194 | 0.315 | 0.47 | ol | 149 | 0.00403 | MV
34-AL1/6-ST1A 20.0 | 9.15 | 0.8342 | 0.382 | 0.17 | ol | 34 | 0.00403 | MV
48-AL1/8-ST1A 20.0 | 9.5 | 0.5939 | 0.372 | 0.21 | ol | 48 | 0.00403 | MV
70-AL1/11-ST1A 20.0 | 9.7 | 0.4132 | 0.36 | 0.29 | ol | 70 | 0.00403 | MV
94-AL1/15-ST1A 20.0 | 10 | 0.306 | 0.35 | 0.35 | ol | 94 | 0.00403 | MV
122-AL1/20-ST1A 20.0 | 10.3 | 0.2376 | 0.344 | 0.41 | ol | 122 | 0.00403 | MV
149-AL1/24-ST1A 20.0 | 10.5 | 0.194 | 0.337 | 0.47 | ol | 149 | 0.00403 | MV
184-AL1/30-ST1A 20.0 | 10.75 | 0.1571 | 0.33 | 0.535 | ol | 184 | 0.00403 | MV
243-AL1/39-ST1A 20.0 | 11 | 0.1188 | 0.32 | 0.645 | ol | 243 | 0.00403 | MV
48-AL1/8-ST1A 110.0 | 8 | 0.5939 | 0.46 | 0.21 | ol | 48 | 0.00403 | HV
70-AL1/11-ST1A 110.0 | 8.4 | 0.4132 | 0.45 | 0.29 | ol | 70 | 0.00403 | HV
94-AL1/15-ST1A 110.0 | 8.65 | 0.306 | 0.44 | 0.35 | ol | 94 | 0.00403 | HV
122-AL1/20-ST1A 110.0 | 8.5 | 0.2376 | 0.43 | 0.41 | ol | 122 | 0.00403 | HV
149-AL1/24-ST1A 110.0 | 8.75 | 0.194 | 0.41 | 0.47 | ol | 149 | 0.00403 | HV
184-AL1/30-ST1A 110.0 | 8.8 | 0.1571 | 0.4 | 0.535 | ol | 184 | 0.00403 | HV
243-AL1/39-ST1A 110.0 | 9 | 0.1188 | 0.39 | 0.645 | ol | 243 | 0.00403 | HV
305-AL1/39-ST1A 110.0 | 9.2 | 0.0949 | 0.38 | 0.74 | ol | 305 | 0.00403 | HV
490-AL1/64-ST1A 110.0 | 9.75 | 0.059 | 0.37 | 0.96 | ol | 490 | 0.00403 | HV
679-AL1/86-ST1A 110.0 | 9.95 | 0.042 | 0.36 | 1.15 | ol | 679 | 0.00403 | HV
490-AL1/64-ST1A 220.0 | 10 | 0.059 | 0.285 | 0.96 | ol | 490 | 0.00403 | HV
679-AL1/86-ST1A 220.0 | 11.7 | 0.042 | 0.275 | 1.15 | ol | 679 | 0.00403 | HV
490-AL1/64-ST1A 380.0 | 11 | 0.059 | 0.253 | 0.96 | ol | 490 | 0.00403 | HV
679-AL1/86-ST1A 380.0 | 14.6 | 0.042 | 0.25 | 1.15 | ol | 679 | 0.00403 | HV

## trafo_std_types
| i0_percent | pfe_kw | vkr_percent | sn_mva | vn_lv_kv | vn_hv_kv | vk_percent | shift_degree | vector_group | tap_side | tap_neutral | tap_min | tap_max | tap_step_degree | tap_step_percent | tap_phase_shifter
160 MVA 380/110 kV | 0.06 | 60 | 0.25 | 160 | 110 | 380 | 12.2 | 0 | Yy0 | hv | 0 | -9 | 9 | 0 | 1.5 | FALSE
100 MVA 220/110 kV | 0.06 | 55 | 0.26 | 100 | 110 | 220 | 12 | 0 | Yy0 | hv | 0 | -9 | 9 | 0 | 1.5 | FALSE
63 MVA 110/20 kV | 0.04 | 22 | 0.32 | 63 | 20 | 110 | 18 | 150 | YNd5 | hv | 0 | -9 | 9 | 0 | 1.5 | FALSE
40 MVA 110/20 kV | 0.05 | 18 | 0.34 | 40 | 20 | 110 | 16.2 | 150 | YNd5 | hv | 0 | -9 | 9 | 0 | 1.5 | FALSE
25 MVA 110/20 kV | 0.07 | 14 | 0.41 | 25 | 20 | 110 | 12 | 150 | YNd5 | hv | 0 | -9 | 9 | 0 | 1.5 | FALSE
63 MVA 110/10 kV | 0.04 | 22 | 0.32 | 63 | 10 | 110 | 18 | 150 | YNd5 | hv | 0 | -9 | 9 | 0 | 1.5 | FALSE
40 MVA 110/10 kV | 0.05 | 18 | 0.34 | 40 | 10 | 110 | 16.2 | 150 | YNd5 | hv | 0 | -9 | 9 | 0 | 1.5 | FALSE
25 MVA 110/10 kV | 0.07 | 14 | 0.41 | 25 | 10 | 110 | 12 | 150 | YNd5 | hv | 0 | -9 | 9 | 0 | 1.5 | FALSE
0.25 MVA 20/0.4 kV | 0.32 | 0.8 | 1.44 | 0.25 | 0.4 | 20 | 6 | 150 | Yzn5 | hv | 0 | -2 | 2 | 0 | 2.5 | FALSE
0.4 MVA 20/0.4 kV | 0.3375 | 1.35 | 1.425 | 0.4 | 0.4 | 20 | 6 | 150 | Dyn5 | hv | 0 | -2 | 2 | 0 | 2.5 | FALSE
0.63 MVA 20/0.4 kV | 0.2619 | 1.65 | 1.206 | 0.63 | 0.4 | 20 | 6 | 150 | Dyn5 | hv | 0 | -2 | 2 | 0 | 2.5 | FALSE
0.25 MVA 10/0.4 kV | 0.24 | 0.6 | 1.2 | 0.25 | 0.4 | 10 | 4 | 150 | Dyn5 | hv | 0 | -2 | 2 | 0 | 2.5 | FALSE
0.4 MVA 10/0.4 kV | 0.2375 | 0.95 | 1.325 | 0.4 | 0.4 | 10 | 4 | 150 | Dyn5 | hv | 0 | -2 | 2 | 0 | 2.5 | FALSE
0.63 MVA 10/0.4 kV | 0.1873 | 1.18 | 1.0794 | 0.63 | 0.4 | 10 | 4 | 150 | Dyn5 | hv | 0 | -2 | 2 | 0 | 2.5 | FALSE

## trafo3w_std_types
| sn_hv_mva | sn_mv_mva | sn_lv_mva | vn_hv_kv | vn_mv_kv | vn_lv_kv | vk_hv_percent | vk_mv_percent | vk_lv_percent | vkr_hv_percent | vkr_mv_percent | vkr_lv_percent | pfe_kw | i0_percent | shift_mv_degree | shift_lv_degree | vector_group | tap_side | tap_neutral | tap_min | tap_max | tap_step_percent
63/25/38 MVA 110/20/10 kV | 63 | 25 | 38 | 110 | 20 | 10 | 10.4 | 10.4 | 10.4 | 0.28 | 0.32 | 0.35 | 35 | 0.89 | 0 | 0 | YN0yn0yn0 | hv | 0 | -10 | 10 | 1.2
63/25/38 MVA 110/10/10 kV | 63 | 25 | 38 | 110 | 10 | 10 | 10.4 | 10.4 | 10.4 | 0.28 | 0.32 | 0.35 | 35 | 0.89 | 0 | 0 | YN0yn0yn0 | hv | 0 | -10 | 10 | 1.2

## fuse_std_types
| fuse_type | i_rated_a | t_avg | t_min | t_total | x_avg | x_min | x_total
HV 100A | HV 100A | 100 | 0 | [10.0, 3.64, 0.854, 0.281, 0.1, 0.0531, 0.022, 0.01] | [10.0, 4.267, 1.21, 0.403, 0.1, 0.058, 0.022, 0.01] | 0 | [300.0, 350.0, 450.0, 550.0, 700.0, 850.0, 1200.0, 1752.0] | [600.0, 700.0, 900.0, 1150.0, 1665.0, 2000.0, 3000.0, 4313.0]
HV 10A | HV 10A | 10 | 0 | [10.0, 1675.0, 0.344, 0.156, 0.1, 0.0417, 0.0171, 0.01] | [10.0, 1.3, 0.3, 0.155, 0.1, 0.0555, 0.023, 0.01] | 0 | [30.0, 32.0, 35.0, 37.0, 39.0, 50.0, 70.0, 88.0] | [60.0, 70.0, 80.0, 87.0, 94.0, 110.0, 150.0, 216.0]
HV 125A | HV 125A | 125 | 0 | [10.0, 1.82, 0.344, 0.1, 0.0467, 0.0269, 0.01] | [10.0, 2.478, 0.426, 0.1, 0.0427, 0.0211, 0.01] | 0 | [375.0, 500.0, 700.0, 925.0, 1200.0, 1500.0, 2341.0] | [750.0, 1000.0, 1500.0, 2200.0, 3000.0, 4000.0, 5765.0]
HV 160A | HV 160A | 160 | 0 | [10.0, 4.15, 1.03, 0.198, 0.1, 0.051, 0.0172, 0.01] | [10.0, 2.3, 0.734, 0.274, 0.1, 0.046, 0.0177, 0.01] | 0 | [480.0, 550.0, 700.0, 1000.0, 1260.0, 1600.0, 2500.0, 3227.0] | [960.0, 1300.0, 1700.0, 2200.0, 2996.0, 4000.0, 6000.0, 7946.0]
HV 16A | HV 16A | 16 | 0 | [10.0, 0.352, 0.164, 0.1, 0.0649, 0.0342, 0.01] | [10.0, 2.34, 0.722, 0.181, 0.1, 0.055, 0.0296, 0.01] | 0 | [48.0, 60.0, 65.0, 71.0, 80.0, 100.0, 162.0] | [96.0, 110.0, 125.0, 150.0, 168.0, 200.0, 250.0, 398.0]
HV 200A | HV 200A | 200 | 0 | [10.0, 4.267, 1.21, 0.403, 0.1, 0.058, 0.022, 0.01] | [10.0, 3.73, 1.654, 0.328, 0.1, 0.0531, 0.019, 0.01] | 0 | [600.0, 700.0, 900.0, 1150.0, 1665.0, 2000.0, 3000.0, 4313.0] | [1200.0, 1500.0, 1800.0, 2700.0, 3960.0, 5000.0, 7500.0, 10620.0]
HV 20A | HV 20A | 20 | 0 | [10.0, 1.3, 0.3, 0.155, 0.1, 0.0555, 0.023, 0.01] | [10.0, 1.3, 0.161, 0.1, 0.0611, 0.0399, 0.0141, 0.01] | 0 | [60.0, 70.0, 80.0, 87.0, 94.0, 110.0, 150.0, 216.0] | [120.0, 150.0, 200.0, 223.0, 260.0, 300.0, 450.0, 532.0]
HV 25A | HV 25A | 25 | 0 | [10.0, 2.512, 0.833, 0.299, 0.1, 0.0372, 0.0223, 0.01] | [10.0, 3.125, 0.597, 0.198, 0.1, 0.0378, 0.022, 0.01] | 0 | [75.0, 82.0, 90.0, 100.0, 124.0, 170.0, 200.0, 289.0] | [150.0, 170.0, 210.0, 250.0, 294.0, 400.0, 500.0, 711.0]
HV 31.5A | HV 31.5A | 31.5 | 0 | [10.0, 2.34, 0.722, 0.181, 0.1, 0.055, 0.0296, 0.01] | [10.0, 2.84, 0.368, 0.164, 0.1, 0.0621, 0.0378, 0.0195, 0.01] | 0 | [95.0, 110.0, 125.0, 150.0, 165.0, 200.0, 250.0, 390.0] | [189.0, 220.0, 300.0, 350.0, 393.0, 450.0, 530.0, 700.0, 960.0]
HV 40A | HV 40A | 40 | 0 | [10.0, 1.3, 0.161, 0.1, 0.0611, 0.0399, 0.0141, 0.01] | [10.0, 2.05, 0.369, 0.198, 0.1, 0.051, 0.0298, 0.01] | 0 | [120.0, 150.0, 200.0, 223.0, 260.0, 300.0, 450.0, 532.0] | [240.0, 300.0, 400.0, 450.0, 530.0, 650.0, 800.0, 1311.0]
HV 50A | HV 50A | 50 | 0 | [10.0, 3.215, 0.597, 0.198, 0.1, 0.0378, 0.022, 0.01] | [10.0, 3.64, 0.854, 0.281, 0.1, 0.0531, 0.022, 0.01] | 0 | [150.0, 170.0, 210.0, 250.0, 294.0, 400.0, 500.0, 711.0] | [300.0, 350.0, 450.0, 550.0, 700.0, 850.0, 1200.0, 1752.0]
HV 6.3A | HV 6.3A | 6.3 | 0 | [10.0, 1.39, 0.344, 0.168, 0.1, 0.056, 0.0263, 0.01] | [10.0, 1.711, 0.516, 0.198, 0.1, 0.0634, 0.0303, 0.01] | 0 | [19.0, 19.5, 20.4, 20.8, 22.0, 25.0, 32.0, 48.0] | [38.0, 40.0, 43.0, 48.0, 53.0, 60.0, 75.0, 118.0]
HV 63A | HV 63A | 63 | 0 | [10.0, 2.84, 0.368, 0.164, 0.1, 0.0621, 0.0378, 0.0195, 0.01] | [10.0, 1.82, 0.344, 0.1, 0.0467, 0.0269, 0.01] | 0 | [189.0, 220.0, 300.0, 350.0, 393.0, 450.0, 530.0, 700.0, 961.0] | [378.0, 500.0, 700.0, 934.0, 1200.0, 1500.0, 2366.0]
HV 80A | HV 80A | 80 | 0 | [10.0, 2.05, 0.369, 0.198, 0.1, 0.051, 0.0298, 0.01] | [10.0, 4.15, 1.03, 0.198, 0.1, 0.051, 0.0172, 0.01] | 0 | [240.0, 300.0, 400.0, 450.0, 530.0, 650.0, 800.0, 1311.0] | [480.0, 550.0, 700.0, 1000.0, 1260.0, 1600.0, 2500.0, 3227.0]
Siemens NH-1-100 | Siemens NH-1-100 | 100 | [5400.0, 2000.0, 400.0, 20.0, 1.0, 0.2, 0.012, 0.004] | 0 | 0 | [150.0, 190.0, 250.0, 430.0, 900.0, 1250.0, 2700.0, 3600.0] | 0 | 0
Siemens NH-1-125 | Siemens NH-1-125 | 125 | [4800.0, 120.0, 7.0, 0.1, 0.004] | 0 | 0 | [180.0, 400.0, 740.0, 2000.0, 4250.0] | 0 | 0
Siemens NH-1-16 | Siemens NH-1-16 | 16 | [4000.0, 400.0, 2.0, 0.1, 0.04, 0.01] | 0 | 0 | [26.0, 35.0, 75.0, 150.0, 200.0, 300.0] | 0 | 0
Siemens NH-1-160 | Siemens NH-1-160 | 160 | [4800.0, 120.0, 7.0, 0.1, 0.004] | 0 | 0 | [210.0, 500.0, 900.0, 2300.0, 5000.0] | 0 | 0
Siemens NH-1-25 | Siemens NH-1-25 | 25 | [4000.0, 1000.0, 10.0, 0.2, 0.02, 0.01] | 0 | 0 | [40.0, 50.0, 100.0, 210.0, 400.0, 500.0] | 0 | 0
Siemens NH-1-50 | Siemens NH-1-50 | 50 | [4000.0, 40.0, 4.0, 1.0, 0.02, 0.01] | 0 | 0 | [86.0, 200.0, 300.0, 400.0, 1000.0, 1280.0] | 0 | 0
Siemens NH-1-63 | Siemens NH-1-63 | 63 | [4000.0, 100.0, 10.0, 2.0, 0.04, 0.01] | 0 | 0 | [100.0, 200.0, 300.0, 400.0, 1000.0, 1500.0] | 0 | 0
Siemens NH-1-80 | Siemens NH-1-80 | 80 | [4800.0, 120.0, 7.0, 0.1, 0.01] | 0 | 0 | [150.58, 250.0, 450.0, 1150.0, 2470.0] | 0 | 0
Siemens NH-2-1000 | Siemens NH-2-1000 | 1000 | [4800.0, 120.0, 7.0, 0.1, 0.004] | 0 | 0 | [1900.0, 3500.0, 8400.0, 24000.0, 52000.0] | 0 | 0
Siemens NH-2-200 | Siemens NH-2-200 | 200 | [4800.0, 120.0, 7.0, 0.1, 0.004] | 0 | 0 | [280.0, 650.0, 1200.0, 3000.0, 7000.0] | 0 | 0
Siemens NH-2-224 | Siemens NH-2-224 | 224 | [4800.0, 120.0, 7.0, 0.2, 0.04, 0.004] | 0 | 0 | [400.0, 750.0, 1453.0, 3025.0, 4315.0, 7600.0] | 0 | 0
Siemens NH-2-250 | Siemens NH-2-250 | 250 | [4800.0, 120.0, 7.0, 0.1, 0.004] | 0 | 0 | [450.0, 800.0, 1650.0, 4000.0, 8500.0] | 0 | 0
Siemens NH-2-315 | Siemens NH-2-315 | 315 | [4800.0, 120.0, 7.0, 0.1, 0.004] | 0 | 0 | [550.0, 920.0, 1900.0, 5000.0, 11000.0] | 0 | 0
Siemens NH-2-355 | Siemens NH-2-355 | 355 | [4800.0, 120.0, 6.0, 0.1, 0.004] | 0 | 0 | [650.0, 1116.27, 2350.0, 5840.0, 12790.0] | 0 | 0
Siemens NH-2-400 | Siemens NH-2-400 | 400 | [4800.0, 120.0, 7.0, 0.1, 0.004] | 0 | 0 | [720.0, 1350.0, 2800.0, 6500.0, 15000.0] | 0 | 0
Siemens NH-2-425 | Siemens NH-2-425 | 425 | [4800.0, 120.0, 7.0, 0.1, 0.004] | 0 | 0 | [850.0, 1500.0, 3050.0, 7500.0, 16500.0] | 0 | 0
Siemens NH-2-630 | Siemens NH-2-630 | 630 | [4800.0, 120.0, 7.0, 0.1, 0.004] | 0 | 0 | [1200.0, 2000.0, 4800.0, 12000.0, 26000.0] | 0 | 0

## dtypes
| element | column | dtype
0 | bus | name | object
1 | bus | vn_kv | float64
2 | bus | type | object
3 | bus | zone | object
4 | bus | in_service | bool
5 | load | name | object
6 | load | bus | uint32
7 | load | p_mw | float64
8 | load | q_mvar | float64
9 | load | const_z_percent | float64
10 | load | const_i_percent | float64
11 | load | sn_mva | float64
12 | load | scaling | float64
13 | load | in_service | bool
14 | load | type | object
15 | ext_grid | name | object
16 | ext_grid | bus | uint32
17 | ext_grid | vm_pu | float64
18 | ext_grid | va_degree | float64
19 | ext_grid | slack_weight | float64
20 | ext_grid | in_service | bool
21 | line | name | object
22 | line | std_type | object
23 | line | from_bus | uint32
24 | line | to_bus | uint32
25 | line | length_km | float64
26 | line | r_ohm_per_km | float64
27 | line | x_ohm_per_km | float64
28 | line | c_nf_per_km | float64
29 | line | g_us_per_km | float64
30 | line | max_i_ka | float64
31 | line | df | float64
32 | line | parallel | uint32
33 | line | type | object
34 | line | in_service | bool
35 | trafo | name | object
36 | trafo | std_type | object
37 | trafo | hv_bus | uint32
38 | trafo | lv_bus | uint32
39 | trafo | sn_mva | float64
40 | trafo | vn_hv_kv | float64
41 | trafo | vn_lv_kv | float64
42 | trafo | vk_percent | float64
43 | trafo | vkr_percent | float64
44 | trafo | pfe_kw | float64
45 | trafo | i0_percent | float64
46 | trafo | shift_degree | float64
47 | trafo | tap_side | object
48 | trafo | tap_neutral | int32
49 | trafo | tap_min | int32
50 | trafo | tap_max | int32
51 | trafo | tap_step_percent | float64
52 | trafo | tap_step_degree | float64
53 | trafo | tap_pos | int32
54 | trafo | tap_phase_shifter | bool
55 | trafo | parallel | uint32
56 | trafo | df | float64
57 | trafo | in_service | bool
58 | line_geodata | coords | object
59 | bus_geodata | x | float64
60 | bus_geodata | y | float64
61 | bus_geodata | coords | object

## parameters
| version | format_version | converged | OPF_converged | name | f_hz | sn_mva
0 | 2.14.6 | 2.14.0 | FALSE | FALSE |  | 50 | 1