## bus
| name | vn_kv | type | zone | in_service
0 | bus_LV_3340-71_0_4_node_0 | 0.4 | n |  | TRUE
1 | bus_LV_3340-71_0_4_node_1 | 0.4 | n |  | TRUE
2 | bus_LV_3340-71_0_4_node_2 | 0.4 | n |  | TRUE
3 | bus_LV_3340-71_0_4_node_3 | 0.4 | n |  | TRUE
4 | bus_LV_3340-71_0_4_node_4 | 0.4 | n |  | TRUE
5 | bus_LV_3340-71_0_4_node_5 | 0.4 | n |  | TRUE
6 | bus_LV_3340-71_0_4_node_90 | 0.4 | n |  | TRUE
7 | bus_LV_3340-71_0_4_node_89 | 0.4 | n |  | TRUE
8 | bus_LV_3340-71_0_4_node_27 | 0.4 | n |  | TRUE
9 | bus_LV_3340-71_0_4_node_17 | 0.4 | n |  | TRUE
10 | bus_LV_3340-71_0_4_node_24 | 0.4 | n |  | TRUE
11 | bus_LV_3340-71_0_4_node_9 | 0.4 | n |  | TRUE
12 | bus_LV_3340-71_0_4_node_7 | 0.4 | n |  | TRUE
13 | bus_LV_3340-71_0_4_node_52 | 0.4 | n |  | TRUE
14 | bus_LV_3340-71_0_4_node_18 | 0.4 | n |  | TRUE
15 | bus_LV_3340-71_0_4_node_25 | 0.4 | n |  | TRUE
16 | bus_LV_3340-71_0_4_node_10 | 0.4 | n |  | TRUE
17 | bus_LV_3340-71_0_4_node_121 | 0.4 | n |  | TRUE
18 | bus_LV_3340-71_0_4_node_8 | 0.4 | n |  | TRUE
19 | bus_LV_3340-71_0_4_node_6 | 0.4 | n |  | TRUE
20 | bus_LV_3340-71_0_4_node_16 | 0.4 | n |  | TRUE
21 | bus_LV_3340-71_0_4_node_57 | 0.4 | n |  | TRUE
22 | bus_LV_3340-71_0_4_node_13 | 0.4 | n |  | TRUE
23 | bus_LV_3340-71_0_4_node_51 | 0.4 | n |  | TRUE
24 | bus_LV_3340-71_0_4_node_75 | 0.4 | n |  | TRUE
25 | bus_LV_3340-71_0_4_node_50 | 0.4 | n |  | TRUE
26 | bus_LV_3340-71_0_4_node_72 | 0.4 | n |  | TRUE
27 | bus_LV_3340-71_0_4_node_73 | 0.4 | n |  | TRUE
28 | bus_LV_3340-71_0_4_node_74 | 0.4 | n |  | TRUE
29 | bus_LV_3340-71_0_4_node_77 | 0.4 | n |  | TRUE
30 | bus_LV_3340-71_0_4_node_71 | 0.4 | n |  | TRUE
31 | bus_LV_3340-71_0_4_node_11 | 0.4 | n |  | TRUE
32 | bus_LV_3340-71_0_4_node_12 | 0.4 | n |  | TRUE
33 | bus_LV_3340-71_0_4_node_14 | 0.4 | n |  | TRUE
34 | bus_LV_3340-71_0_4_node_15 | 0.4 | n |  | TRUE
35 | bus_LV_3340-71_0_4_node_35 | 0.4 | n |  | TRUE
36 | bus_LV_3340-71_0_4_node_34 | 0.4 | n |  | TRUE
37 | bus_LV_3340-71_0_4_node_48 | 0.4 | n |  | TRUE
38 | bus_LV_3340-71_0_4_node_19 | 0.4 | n |  | TRUE
39 | bus_LV_3340-71_0_4_node_20 | 0.4 | n |  | TRUE
40 | bus_LV_3340-71_0_4_node_21 | 0.4 | n |  | TRUE
41 | bus_LV_3340-71_0_4_node_22 | 0.4 | n |  | TRUE
42 | bus_LV_3340-71_0_4_node_23 | 0.4 | n |  | TRUE
43 | bus_LV_3340-71_0_4_node_44 | 0.4 | n |  | TRUE
44 | bus_LV_3340-71_0_4_node_76 | 0.4 | n |  | TRUE
45 | bus_LV_3340-71_0_4_node_41 | 0.4 | n |  | TRUE
46 | bus_LV_3340-71_0_4_node_42 | 0.4 | n |  | TRUE
47 | bus_LV_3340-71_0_4_node_43 | 0.4 | n |  | TRUE
48 | bus_LV_3340-71_0_4_node_45 | 0.4 | n |  | TRUE
49 | bus_LV_3340-71_0_4_node_49 | 0.4 | n |  | TRUE
50 | bus_LV_3340-71_0_4_node_119 | 0.4 | n |  | TRUE
51 | bus_LV_3340-71_0_4_node_69 | 0.4 | n |  | TRUE
52 | bus_LV_3340-71_0_4_node_59 | 0.4 | n |  | TRUE
53 | bus_LV_3340-71_0_4_node_56 | 0.4 | n |  | TRUE
54 | bus_LV_3340-71_0_4_node_26 | 0.4 | n |  | TRUE
55 | bus_LV_3340-71_0_4_node_120 | 0.4 | n |  | TRUE
56 | bus_LV_3340-71_0_4_node_105 | 0.4 | n |  | TRUE
57 | bus_LV_3340-71_0_4_node_122 | 0.4 | n |  | TRUE
58 | bus_LV_3340-71_0_4_node_104 | 0.4 | n |  | TRUE
59 | bus_LV_3340-71_0_4_node_53 | 0.4 | n |  | TRUE
60 | bus_LV_3340-71_0_4_node_28 | 0.4 | n |  | TRUE
61 | bus_LV_3340-71_0_4_node_29 | 0.4 | n |  | TRUE
62 | bus_LV_3340-71_0_4_node_30 | 0.4 | n |  | TRUE
63 | bus_LV_3340-71_0_4_node_31 | 0.4 | n |  | TRUE
64 | bus_LV_3340-71_0_4_node_32 | 0.4 | n |  | TRUE
65 | bus_LV_3340-71_0_4_node_33 | 0.4 | n |  | TRUE
66 | bus_LV_3340-71_0_4_node_38 | 0.4 | n |  | TRUE
67 | bus_LV_3340-71_0_4_node_46 | 0.4 | n |  | TRUE
68 | bus_LV_3340-71_0_4_node_95 | 0.4 | n |  | TRUE
69 | bus_LV_3340-71_0_4_node_40 | 0.4 | n |  | TRUE
70 | bus_LV_3340-71_0_4_node_36 | 0.4 | n |  | TRUE
71 | bus_LV_3340-71_0_4_node_96 | 0.4 | n |  | TRUE
72 | bus_LV_3340-71_0_4_node_37 | 0.4 | n |  | TRUE
73 | bus_LV_3340-71_0_4_node_39 | 0.4 | n |  | TRUE
74 | bus_LV_3340-71_0_4_node_47 | 0.4 | n |  | TRUE
75 | bus_LV_3340-71_0_4_node_94 | 0.4 | n |  | TRUE
76 | bus_LV_3340-71_0_4_node_140 | 0.4 | n |  | TRUE
77 | bus_LV_3340-71_0_4_node_93 | 0.4 | n |  | TRUE
78 | bus_LV_3340-71_0_4_node_55 | 0.4 | n |  | TRUE
79 | bus_LV_3340-71_0_4_node_138 | 0.4 | n |  | TRUE
80 | bus_LV_3340-71_0_4_node_139 | 0.4 | n |  | TRUE
81 | bus_LV_3340-71_0_4_node_152 | 0.4 | n |  | TRUE
82 | bus_LV_3340-71_0_4_node_97 | 0.4 | n |  | TRUE
83 | bus_LV_3340-71_0_4_node_98 | 0.4 | n |  | TRUE
84 | bus_LV_3340-71_0_4_node_134 | 0.4 | n |  | TRUE
85 | bus_LV_3340-71_0_4_node_135 | 0.4 | n |  | TRUE
86 | bus_LV_3340-71_0_4_node_106 | 0.4 | n |  | TRUE
87 | bus_LV_3340-71_0_4_node_133 | 0.4 | n |  | TRUE
88 | bus_LV_3340-71_0_4_node_61 | 0.4 | n |  | TRUE
89 | bus_LV_3340-71_0_4_node_62 | 0.4 | n |  | TRUE
90 | bus_LV_3340-71_0_4_node_63 | 0.4 | n |  | TRUE
91 | bus_LV_3340-71_0_4_node_64 | 0.4 | n |  | TRUE
92 | bus_LV_3340-71_0_4_node_65 | 0.4 | n |  | TRUE
93 | bus_LV_3340-71_0_4_node_85 | 0.4 | n |  | TRUE
94 | bus_LV_3340-71_0_4_node_84 | 0.4 | n |  | TRUE
95 | bus_LV_3340-71_0_4_node_81 | 0.4 | n |  | TRUE
96 | bus_LV_3340-71_0_4_node_86 | 0.4 | n |  | TRUE
97 | bus_LV_3340-71_0_4_node_67 | 0.4 | n |  | TRUE
98 | bus_LV_3340-71_0_4_node_68 | 0.4 | n |  | TRUE
99 | bus_LV_3340-71_0_4_node_70 | 0.4 | n |  | TRUE
100 | bus_LV_3340-71_0_4_node_78 | 0.4 | n |  | TRUE
101 | bus_LV_3340-71_0_4_node_79 | 0.4 | n |  | TRUE
102 | bus_LV_3340-71_0_4_node_83 | 0.4 | n |  | TRUE
103 | bus_LV_3340-71_0_4_node_87 | 0.4 | n |  | TRUE
104 | bus_LV_3340-71_0_4_node_88 | 0.4 | n |  | TRUE
105 | bus_LV_3340-71_0_4_node_124 | 0.4 | n |  | TRUE
106 | bus_LV_3340-71_0_4_node_123 | 0.4 | n |  | TRUE
107 | bus_LV_3340-71_0_4_node_92 | 0.4 | n |  | TRUE
108 | bus_LV_3340-71_0_4_node_142 | 0.4 | n |  | TRUE
109 | bus_LV_3340-71_0_4_node_143 | 0.4 | n |  | TRUE
110 | bus_LV_3340-71_0_4_node_146 | 0.4 | n |  | TRUE
111 | bus_LV_3340-71_0_4_node_151 | 0.4 | n |  | TRUE
112 | bus_LV_3340-71_0_4_node_150 | 0.4 | n |  | TRUE
113 | bus_LV_3340-71_0_4_node_99 | 0.4 | n |  | TRUE
114 | bus_LV_3340-71_0_4_node_100 | 0.4 | n |  | TRUE
115 | bus_LV_3340-71_0_4_node_101 | 0.4 | n |  | TRUE
116 | bus_LV_3340-71_0_4_node_102 | 0.4 | n |  | TRUE
117 | bus_LV_3340-71_0_4_node_103 | 0.4 | n |  | TRUE
118 | bus_LV_3340-71_0_4_node_126 | 0.4 | n |  | TRUE
119 | bus_LV_3340-71_0_4_node_132 | 0.4 | n |  | TRUE
120 | bus_LV_3340-71_0_4_node_130 | 0.4 | n |  | TRUE
121 | bus_LV_3340-71_0_4_node_141 | 0.4 | n |  | TRUE
122 | bus_LV_3340-71_0_4_node_125 | 0.4 | n |  | TRUE
123 | bus_LV_3340-71_0_4_node_131 | 0.4 | n |  | TRUE
124 | bus_LV_3340-71_0_4_node_107 | 0.4 | n |  | TRUE
125 | bus_LV_3340-71_0_4_node_128 | 0.4 | n |  | TRUE
126 | bus_LV_3340-71_0_4_node_127 | 0.4 | n |  | TRUE
127 | bus_LV_3340-71_0_4_node_108 | 0.4 | n |  | TRUE
128 | bus_LV_3340-71_0_4_node_109 | 0.4 | n |  | TRUE
129 | bus_LV_3340-71_0_4_node_110 | 0.4 | n |  | TRUE
130 | bus_LV_3340-71_0_4_node_111 | 0.4 | n |  | TRUE
131 | bus_LV_3340-71_0_4_node_112 | 0.4 | n |  | TRUE
132 | bus_LV_3340-71_0_4_node_118 | 0.4 | n |  | TRUE
133 | bus_LV_3340-71_0_4_node_116 | 0.4 | n |  | TRUE
134 | bus_LV_3340-71_0_4_node_144 | 0.4 | n |  | TRUE
135 | bus_LV_3340-71_0_4_node_147 | 0.4 | n |  | TRUE
136 | bus_LV_3340-71_0_4_node_148 | 0.4 | n |  | TRUE
137 | bus_LV_3340-71_0_4_node_149 | 0.4 | n |  | TRUE
138 | bus_LV_3340-71_0_4_node_113 | 0.4 | n |  | TRUE
139 | bus_LV_3340-71_0_4_node_114 | 0.4 | n |  | TRUE
140 | bus_LV_3340-71_0_4_node_115 | 0.4 | n |  | TRUE
141 | bus_LV_3340-71_0_4_node_117 | 0.4 | n |  | TRUE
142 | bus_LV_3340-71_0_4_node_136 | 0.4 | n |  | TRUE
143 | bus_MV_586_0_node_47 | 20 | n |  | TRUE

## load
| name | bus | p_mw | q_mvar | const_z_percent | const_i_percent | sn_mva | scaling | in_service | type
0 | LV_3340-71_0_4_load_0 | 0 | 0.0020726 | 0.00051945 | 0 | 0 |  | 1 | TRUE | wye
1 | LV_3340-71_0_4_load_1 | 1 | 0.0022448 | 0.0005626 | 0 | 0 |  | 1 | TRUE | wye
2 | LV_3340-71_0_4_load_3 | 3 | 0.0062803 | 0.001574 | 0 | 0 |  | 1 | TRUE | wye
3 | LV_3340-71_0_4_load_4 | 4 | 0.0015984 | 0.00040059 | 0 | 0 |  | 1 | TRUE | wye
4 | LV_3340-71_0_4_load_5 | 5 | 0.0010697 | 0.0002681 | 0 | 0 |  | 1 | TRUE | wye
5 | LV_3340-71_0_4_load_90 | 6 | 0.0044937 | 0.0011262 | 0 | 0 |  | 1 | TRUE | wye
6 | LV_3340-71_0_4_load_89 | 7 | 0.0042416 | 0.001063 | 0 | 0 |  | 1 | TRUE | wye
7 | LV_3340-71_0_4_load_27 | 8 | 0.0016986 | 0.00042571 | 0 | 0 |  | 1 | TRUE | wye
8 | LV_3340-71_0_4_load_17 | 9 | 0.0010277 | 0.00025757 | 0 | 0 |  | 1 | TRUE | wye
9 | LV_3340-71_0_4_load_24 | 10 | 0.0012104 | 0.00030335 | 0 | 0 |  | 1 | TRUE | wye
10 | LV_3340-71_0_4_load_9 | 11 | 0.00059952 | 0.00015025 | 0 | 0 |  | 1 | TRUE | wye
11 | LV_3340-71_0_4_load_7 | 12 | 0.00042571 | 0.00010669 | 0 | 0 |  | 1 | TRUE | wye
12 | LV_3340-71_0_4_load_18 | 14 | 0.0011321 | 0.00028373 | 0 | 0 |  | 1 | TRUE | wye
13 | LV_3340-71_0_4_load_25 | 15 | 0.001509 | 0.00037818 | 0 | 0 |  | 1 | TRUE | wye
14 | LV_3340-71_0_4_load_10 | 16 | 0.0024459 | 0.000613 | 0 | 0 |  | 1 | TRUE | wye
15 | LV_3340-71_0_4_load_121 | 17 | 0.0023619 | 0.00059196 | 0 | 0 |  | 1 | TRUE | wye
16 | LV_3340-71_0_4_load_8 | 18 | 0.00085633 | 0.00021462 | 0 | 0 |  | 1 | TRUE | wye
17 | LV_3340-71_0_4_load_6 | 19 | 0.0010072 | 0.00025242 | 0 | 0 |  | 1 | TRUE | wye
18 | LV_3340-71_0_4_load_16 | 20 | 0.0012202 | 0.00030582 | 0 | 0 |  | 1 | TRUE | wye
19 | LV_3340-71_0_4_load_51 | 23 | 0.0011856 | 0.00029713 | 0 | 0 |  | 1 | TRUE | wye
20 | LV_3340-71_0_4_load_75 | 24 | 0.00073595 | 0.00018445 | 0 | 0 |  | 1 | TRUE | wye
21 | LV_3340-71_0_4_load_72 | 26 | 0.0013846 | 0.00034702 | 0 | 0 |  | 1 | TRUE | wye
22 | LV_3340-71_0_4_load_73 | 27 | 0.0009433 | 0.00023641 | 0 | 0 |  | 1 | TRUE | wye
23 | LV_3340-71_0_4_load_77 | 29 | 0.001452 | 0.00036391 | 0 | 0 |  | 1 | TRUE | wye
24 | LV_3340-71_0_4_load_71 | 30 | 0.0011535 | 0.0002891 | 0 | 0 |  | 1 | TRUE | wye
25 | LV_3340-71_0_4_load_11 | 31 | 0.0010092 | 0.00025294 | 0 | 0 |  | 1 | TRUE | wye
26 | LV_3340-71_0_4_load_15 | 34 | 0.0029166 | 0.00073096 | 0 | 0 |  | 1 | TRUE | wye
27 | LV_3340-71_0_4_load_35 | 35 | 0.00092897 | 0.00023282 | 0 | 0 |  | 1 | TRUE | wye
28 | LV_3340-71_0_4_load_34 | 36 | 0.0034086 | 0.00085427 | 0 | 0 |  | 1 | TRUE | wye
29 | LV_3340-71_0_4_load_48 | 37 | 0.0018915 | 0.00047406 | 0 | 0 |  | 1 | TRUE | wye
30 | LV_3340-71_0_4_load_19 | 38 | 0.0020917 | 0.00052422 | 0 | 0 |  | 1 | TRUE | wye
31 | LV_3340-71_0_4_load_20 | 39 | 0.0020777 | 0.00052072 | 0 | 0 |  | 1 | TRUE | wye
32 | LV_3340-71_0_4_load_21 | 40 | 0.00096858 | 0.00024275 | 0 | 0 |  | 1 | TRUE | wye
33 | LV_3340-71_0_4_load_22 | 41 | 0.002461 | 0.00061678 | 0 | 0 |  | 1 | TRUE | wye
34 | LV_3340-71_0_4_load_23 | 42 | 0.0015249 | 0.00038218 | 0 | 0 |  | 1 | TRUE | wye
35 | LV_3340-71_0_4_load_44 | 43 | 0.0027898 | 0.0006992 | 0 | 0 |  | 1 | TRUE | wye
36 | LV_3340-71_0_4_load_76 | 44 | 0.0012323 | 0.00030884 | 0 | 0 |  | 1 | TRUE | wye
37 | LV_3340-71_0_4_load_41 | 45 | 0.0031054 | 0.00077828 | 0 | 0 |  | 1 | TRUE | wye
38 | LV_3340-71_0_4_load_42 | 46 | 0.0039325 | 0.00098559 | 0 | 0 |  | 1 | TRUE | wye
39 | LV_3340-71_0_4_load_43 | 47 | 0.0033334 | 0.00083542 | 0 | 0 |  | 1 | TRUE | wye
40 | LV_3340-71_0_4_load_45 | 48 | 0.0021764 | 0.00054545 | 0 | 0 |  | 1 | TRUE | wye
41 | LV_3340-71_0_4_load_49 | 49 | 0.0018443 | 0.00046223 | 0 | 0 |  | 1 | TRUE | wye
42 | LV_3340-71_0_4_load_119 | 50 | 0.0022791 | 0.0005712 | 0 | 0 |  | 1 | TRUE | wye
43 | LV_3340-71_0_4_load_69 | 51 | 0.00075518 | 0.00018927 | 0 | 0 |  | 1 | TRUE | wye
44 | LV_3340-71_0_4_load_59 | 52 | 0.0016278 | 0.00040795 | 0 | 0 |  | 1 | TRUE | wye
45 | LV_3340-71_0_4_load_56 | 53 | 0.0031361 | 0.00078599 | 0 | 0 |  | 1 | TRUE | wye
46 | LV_3340-71_0_4_load_26 | 54 | 0.0023691 | 0.00059375 | 0 | 0 |  | 1 | TRUE | wye
47 | LV_3340-71_0_4_load_120 | 55 | 0.0018185 | 0.00045575 | 0 | 0 |  | 1 | TRUE | wye
48 | LV_3340-71_0_4_load_105 | 56 | 0.0095826 | 0.0024016 | 0 | 0 |  | 1 | TRUE | wye
49 | LV_3340-71_0_4_load_122 | 57 | 0.0028914 | 0.00072465 | 0 | 0 |  | 1 | TRUE | wye
50 | LV_3340-71_0_4_load_104 | 58 | 0.011563 | 0.002898 | 0 | 0 |  | 1 | TRUE | wye
51 | LV_3340-71_0_4_load_28 | 60 | 0.0047931 | 0.0012013 | 0 | 0 |  | 1 | TRUE | wye
52 | LV_3340-71_0_4_load_29 | 61 | 0.0077699 | 0.0019473 | 0 | 0 |  | 1 | TRUE | wye
53 | LV_3340-71_0_4_load_32 | 64 | 0.0045972 | 0.0011522 | 0 | 0 |  | 1 | TRUE | wye
54 | LV_3340-71_0_4_load_33 | 65 | 0.004906 | 0.0012296 | 0 | 0 |  | 1 | TRUE | wye
55 | LV_3340-71_0_4_load_46 | 67 | 0.012315 | 0.0030865 | 0 | 0 |  | 1 | TRUE | wye
56 | LV_3340-71_0_4_load_95 | 68 | 0.0026179 | 0.00065611 | 0 | 0 |  | 1 | TRUE | wye
57 | LV_3340-71_0_4_load_36 | 70 | 0.0089102 | 0.0022331 | 0 | 0 |  | 1 | TRUE | wye
58 | LV_3340-71_0_4_load_96 | 71 | 0.0053415 | 0.0013387 | 0 | 0 |  | 1 | TRUE | wye
59 | LV_3340-71_0_4_load_39 | 73 | 0.011576 | 0.0029013 | 0 | 0 |  | 1 | TRUE | wye
60 | LV_3340-71_0_4_load_47 | 74 | 0.0035637 | 0.00089314 | 0 | 0 |  | 1 | TRUE | wye
61 | LV_3340-71_0_4_load_94 | 75 | 0.0023367 | 0.00058563 | 0 | 0 |  | 1 | TRUE | wye
62 | LV_3340-71_0_4_load_140 | 76 | 0.0064971 | 0.0016283 | 0 | 0 |  | 1 | TRUE | wye
63 | LV_3340-71_0_4_load_93 | 77 | 0.0028925 | 0.00072494 | 0 | 0 |  | 1 | TRUE | wye
64 | LV_3340-71_0_4_load_55 | 78 | 0.0026597 | 0.00066659 | 0 | 0 |  | 1 | TRUE | wye
65 | LV_3340-71_0_4_load_138 | 79 | 0.001769 | 0.00044335 | 0 | 0 |  | 1 | TRUE | wye
66 | LV_3340-71_0_4_load_139 | 80 | 0.0038461 | 0.00096393 | 0 | 0 |  | 1 | TRUE | wye
67 | LV_3340-71_0_4_load_152 | 81 | 0.0044886 | 0.001125 | 0 | 0 |  | 1 | TRUE | wye
68 | LV_3340-71_0_4_load_134 | 84 | 0.0026576 | 0.00066605 | 0 | 0 |  | 1 | TRUE | wye
69 | LV_3340-71_0_4_load_135 | 85 | 0.0024568 | 0.00061572 | 0 | 0 |  | 1 | TRUE | wye
70 | LV_3340-71_0_4_load_106 | 86 | 0.010843 | 0.0027174 | 0 | 0 |  | 1 | TRUE | wye
71 | LV_3340-71_0_4_load_133 | 87 | 0.0029294 | 0.00073418 | 0 | 0 |  | 1 | TRUE | wye
72 | LV_3340-71_0_4_load_61 | 88 | 0.0029338 | 0.00073529 | 0 | 0 |  | 1 | TRUE | wye
73 | LV_3340-71_0_4_load_62 | 89 | 0.0022462 | 0.00056294 | 0 | 0 |  | 1 | TRUE | wye
74 | LV_3340-71_0_4_load_64 | 91 | 0.0044675 | 0.0011197 | 0 | 0 |  | 1 | TRUE | wye
75 | LV_3340-71_0_4_load_85 | 93 | 0.0029849 | 0.00074808 | 0 | 0 |  | 1 | TRUE | wye
76 | LV_3340-71_0_4_load_84 | 94 | 0.01689 | 0.0042331 | 0 | 0 |  | 1 | TRUE | wye
77 | LV_3340-71_0_4_load_81 | 95 | 0.0017999 | 0.00045109 | 0 | 0 |  | 1 | TRUE | wye
78 | LV_3340-71_0_4_load_67 | 97 | 0.0015966 | 0.00040016 | 0 | 0 |  | 1 | TRUE | wye
79 | LV_3340-71_0_4_load_68 | 98 | 0.0015387 | 0.00038563 | 0 | 0 |  | 1 | TRUE | wye
80 | LV_3340-71_0_4_load_70 | 99 | 0.0013502 | 0.00033838 | 0 | 0 |  | 1 | TRUE | wye
81 | LV_3340-71_0_4_load_78 | 100 | 0.034963 | 0.0087625 | 0 | 0 |  | 1 | TRUE | wye
82 | LV_3340-71_0_4_load_83 | 102 | 0.0030736 | 0.00077031 | 0 | 0 |  | 1 | TRUE | wye
83 | LV_3340-71_0_4_load_88 | 104 | 0.0034963 | 0.00087626 | 0 | 0 |  | 1 | TRUE | wye
84 | LV_3340-71_0_4_load_124 | 105 | 0.0038078 | 0.00095432 | 0 | 0 |  | 1 | TRUE | wye
85 | LV_3340-71_0_4_load_123 | 106 | 0.0018852 | 0.00047246 | 0 | 0 |  | 1 | TRUE | wye
86 | LV_3340-71_0_4_load_92 | 107 | 0.0030014 | 0.00075223 | 0 | 0 |  | 1 | TRUE | wye
87 | LV_3340-71_0_4_load_142 | 108 | 0.00056831 | 0.00014243 | 0 | 0 |  | 1 | TRUE | wye
88 | LV_3340-71_0_4_load_143 | 109 | 0.00065058 | 0.00016305 | 0 | 0 |  | 1 | TRUE | wye
89 | LV_3340-71_0_4_load_146 | 110 | 0.0017207 | 0.00043124 | 0 | 0 |  | 1 | TRUE | wye
90 | LV_3340-71_0_4_load_151 | 111 | 0.0022005 | 0.00055151 | 0 | 0 |  | 1 | TRUE | wye
91 | LV_3340-71_0_4_load_150 | 112 | 0.0022155 | 0.00055526 | 0 | 0 |  | 1 | TRUE | wye
92 | LV_3340-71_0_4_load_99 | 113 | 0.0040794 | 0.0010224 | 0 | 0 |  | 1 | TRUE | wye
93 | LV_3340-71_0_4_load_100 | 114 | 0.0020756 | 0.00052018 | 0 | 0 |  | 1 | TRUE | wye
94 | LV_3340-71_0_4_load_101 | 115 | 0.0038054 | 0.00095371 | 0 | 0 |  | 1 | TRUE | wye
95 | LV_3340-71_0_4_load_102 | 116 | 0.0030758 | 0.00077087 | 0 | 0 |  | 1 | TRUE | wye
96 | LV_3340-71_0_4_load_103 | 117 | 0.0018258 | 0.00045758 | 0 | 0 |  | 1 | TRUE | wye
97 | LV_3340-71_0_4_load_126 | 118 | 0.0049119 | 0.001231 | 0 | 0 |  | 1 | TRUE | wye
98 | LV_3340-71_0_4_load_141 | 121 | 0.0019104 | 0.0004788 | 0 | 0 |  | 1 | TRUE | wye
99 | LV_3340-71_0_4_load_125 | 122 | 0.0039575 | 0.00099185 | 0 | 0 |  | 1 | TRUE | wye
100 | LV_3340-71_0_4_load_131 | 123 | 0.0018174 | 0.00045547 | 0 | 0 |  | 1 | TRUE | wye
101 | LV_3340-71_0_4_load_107 | 124 | 0.0016579 | 0.0004155 | 0 | 0 |  | 1 | TRUE | wye
102 | LV_3340-71_0_4_load_127 | 126 | 0.00071261 | 0.0001786 | 0 | 0 |  | 1 | TRUE | wye
103 | LV_3340-71_0_4_load_108 | 127 | 0.0020297 | 0.00050869 | 0 | 0 |  | 1 | TRUE | wye
104 | LV_3340-71_0_4_load_111 | 130 | 0.0020249 | 0.00050748 | 0 | 0 |  | 1 | TRUE | wye
105 | LV_3340-71_0_4_load_112 | 131 | 0.0022605 | 0.00056653 | 0 | 0 |  | 1 | TRUE | wye
106 | LV_3340-71_0_4_load_118 | 132 | 0.0019959 | 0.00050022 | 0 | 0 |  | 1 | TRUE | wye
107 | LV_3340-71_0_4_load_116 | 133 | 0.001864 | 0.00046716 | 0 | 0 |  | 1 | TRUE | wye
108 | LV_3340-71_0_4_load_144 | 134 | 0.0005942 | 0.00014892 | 0 | 0 |  | 1 | TRUE | wye
109 | LV_3340-71_0_4_load_148 | 136 | 0.0015861 | 0.00039752 | 0 | 0 |  | 1 | TRUE | wye
110 | LV_3340-71_0_4_load_149 | 137 | 0.0008141 | 0.00020403 | 0 | 0 |  | 1 | TRUE | wye
111 | LV_3340-71_0_4_load_113 | 138 | 0.004337 | 0.001087 | 0 | 0 |  | 1 | TRUE | wye
112 | LV_3340-71_0_4_load_114 | 139 | 0.0015114 | 0.00037879 | 0 | 0 |  | 1 | TRUE | wye
113 | LV_3340-71_0_4_load_115 | 140 | 0.0020618 | 0.00051673 | 0 | 0 |  | 1 | TRUE | wye
114 | LV_3340-71_0_4_load_117 | 141 | 0.002979 | 0.0007466 | 0 | 0 |  | 1 | TRUE | wye
115 | LV_3340-71_0_4_load_136 | 142 | 0.0041514 | 0.0010404 | 0 | 0 |  | 1 | TRUE | wye

## ext_grid
| name | bus | vm_pu | va_degree | slack_weight | in_service
0 |  | 50 | 1 | 0 | 1 | TRUE

## line
| name | std_type | from_bus | to_bus | length_km | r_ohm_per_km | x_ohm_per_km | c_nf_per_km | g_us_per_km | max_i_ka | df | parallel | type | in_service
0 | LV_3340-71_0_4_line_0 |  | 0 | 1 | 0.042764 | 0.125 | 0.08 | 261 | 0 | 0.364 | 1 | 1 | cs | TRUE
1 | LV_3340-71_0_4_line_1 |  | 0 | 2 | 0.040742 | 0.125 | 0.08 | 261 | 0 | 0.364 | 1 | 1 | cs | TRUE
2 | LV_3340-71_0_4_line_2 |  | 1 | 3 | 0.0018905 | 0.125 | 0.08 | 261 | 0 | 0.364 | 1 | 1 | cs | TRUE
3 | LV_3340-71_0_4_line_3 |  | 2 | 4 | 0.013337 | 0.125 | 0.08 | 261 | 0 | 0.364 | 1 | 1 | cs | TRUE
4 | LV_3340-71_0_4_line_4 |  | 2 | 5 | 0.077743 | 0.125 | 0.08 | 261 | 0 | 0.364 | 1 | 2 | cs | TRUE
5 | LV_3340-71_0_4_line_5 |  | 3 | 8 | 0.010696 | 0.125 | 0.08 | 261 | 0 | 0.364 | 1 | 1 | cs | TRUE
6 | LV_3340-71_0_4_line_6 |  | 4 | 9 | 0.022243 | 0.125 | 0.08 | 261 | 0 | 0.364 | 1 | 1 | cs | TRUE
7 | LV_3340-71_0_4_line_7 |  | 5 | 10 | 0.024209 | 0.125 | 0.08 | 261 | 0 | 0.364 | 1 | 2 | cs | TRUE
8 | LV_3340-71_0_4_line_8 |  | 6 | 7 | 0.0024883 | 0.125 | 0.08 | 261 | 0 | 0.364 | 1 | 1 | cs | TRUE
9 | LV_3340-71_0_4_line_9 |  | 7 | 11 | 0.053866 | 0.125 | 0.08 | 261 | 0 | 0.364 | 1 | 1 | cs | TRUE
10 | LV_3340-71_0_4_line_10 |  | 8 | 13 | 0.044898 | 0.125 | 0.08 | 261 | 0 | 0.364 | 1 | 1 | cs | TRUE
11 | LV_3340-71_0_4_line_11 |  | 9 | 14 | 0.0090419 | 0.125 | 0.08 | 261 | 0 | 0.364 | 1 | 1 | cs | TRUE
12 | LV_3340-71_0_4_line_12 |  | 10 | 15 | 0.013992 | 0.125 | 0.08 | 261 | 0 | 0.364 | 1 | 3 | cs | TRUE
13 | LV_3340-71_0_4_line_13 |  | 11 | 12 | 0.0011412 | 0.125 | 0.08 | 261 | 0 | 0.364 | 1 | 1 | cs | TRUE
14 | LV_3340-71_0_4_line_14 |  | 12 | 19 | 0.0046896 | 0.125 | 0.08 | 261 | 0 | 0.364 | 1 | 1 | cs | TRUE
15 | LV_3340-71_0_4_line_15 |  | 13 | 59 | 0.024922 | 0.125 | 0.08 | 261 | 0 | 0.364 | 1 | 1 | cs | TRUE
16 | LV_3340-71_0_4_line_16 |  | 14 | 37 | 0.024162 | 0.125 | 0.08 | 261 | 0 | 0.364 | 1 | 1 | cs | TRUE
17 | LV_3340-71_0_4_line_17 |  | 15 | 54 | 0.00027322 | 0.125 | 0.08 | 261 | 0 | 0.364 | 1 | 3 | cs | TRUE
18 | LV_3340-71_0_4_line_18 |  | 16 | 17 | 0.0074828 | 0.125 | 0.08 | 261 | 0 | 0.364 | 1 | 1 | cs | TRUE
19 | LV_3340-71_0_4_line_19 |  | 16 | 18 | 0.0072254 | 0.125 | 0.08 | 261 | 0 | 0.364 | 1 | 1 | cs | TRUE
20 | LV_3340-71_0_4_line_20 |  | 17 | 50 | 0.0020975 | 0.125 | 0.08 | 261 | 0 | 0.364 | 1 | 1 | cs | TRUE
21 | LV_3340-71_0_4_line_21 |  | 18 | 19 | 0.0074527 | 0.125 | 0.08 | 261 | 0 | 0.364 | 1 | 1 | cs | TRUE
22 | LV_3340-71_0_4_line_22 |  | 20 | 21 | 0.016505 | 0.125 | 0.08 | 261 | 0 | 0.364 | 1 | 1 | cs | TRUE
23 | LV_3340-71_0_4_line_23 |  | 20 | 22 | 0.023189 | 0.125 | 0.08 | 261 | 0 | 0.364 | 1 | 1 | cs | TRUE
24 | LV_3340-71_0_4_line_24 |  | 21 | 52 | 0.010981 | 0.125 | 0.08 | 261 | 0 | 0.364 | 1 | 1 | cs | TRUE
25 | LV_3340-71_0_4_line_25 |  | 21 | 53 | 0.017508 | 0.125 | 0.08 | 261 | 0 | 0.364 | 1 | 1 | cs | TRUE
26 | LV_3340-71_0_4_line_26 |  | 22 | 34 | 0.016168 | 0.125 | 0.08 | 261 | 0 | 0.364 | 1 | 1 | cs | TRUE
27 | LV_3340-71_0_4_line_27 |  | 22 | 31 | 0.010666 | 0.125 | 0.08 | 261 | 0 | 0.364 | 1 | 1 | cs | TRUE
28 | LV_3340-71_0_4_line_28 |  | 23 | 24 | 0.0064003 | 0.125 | 0.08 | 261 | 0 | 0.364 | 1 | 1 | cs | TRUE
29 | LV_3340-71_0_4_line_29 |  | 23 | 25 | 0.007565 | 0.125 | 0.08 | 261 | 0 | 0.364 | 1 | 1 | cs | TRUE
30 | LV_3340-71_0_4_line_30 |  | 24 | 27 | 0.010719 | 0.125 | 0.08 | 261 | 0 | 0.364 | 1 | 1 | cs | TRUE
31 | LV_3340-71_0_4_line_31 |  | 25 | 42 | 0.018871 | 0.125 | 0.08 | 261 | 0 | 0.364 | 1 | 1 | cs | TRUE
32 | LV_3340-71_0_4_line_32 |  | 25 | 49 | 0.010523 | 0.125 | 0.08 | 261 | 0 | 0.364 | 1 | 1 | cs | TRUE
33 | LV_3340-71_0_4_line_33 |  | 26 | 27 | 0.0041642 | 0.125 | 0.08 | 261 | 0 | 0.364 | 1 | 1 | cs | TRUE
34 | LV_3340-71_0_4_line_34 |  | 26 | 28 | 0.037497 | 0.125 | 0.08 | 261 | 0 | 0.364 | 1 | 1 | cs | TRUE
35 | LV_3340-71_0_4_line_35 |  | 28 | 44 | 0.0089516 | 0.125 | 0.08 | 261 | 0 | 0.364 | 1 | 1 | cs | TRUE
36 | LV_3340-71_0_4_line_36 |  | 28 | 29 | 0.018635 | 0.125 | 0.08 | 261 | 0 | 0.364 | 1 | 1 | cs | TRUE
37 | LV_3340-71_0_4_line_37 |  | 29 | 30 | 0.0051717 | 0.125 | 0.08 | 261 | 0 | 0.364 | 1 | 1 | cs | TRUE
38 | LV_3340-71_0_4_line_38 |  | 30 | 51 | 0.0079282 | 0.125 | 0.08 | 261 | 0 | 0.364 | 1 | 1 | cs | TRUE
39 | LV_3340-71_0_4_line_39 |  | 31 | 32 | 0.025773 | 0.125 | 0.08 | 261 | 0 | 0.364 | 1 | 1 | cs | TRUE
40 | LV_3340-71_0_4_line_40 |  | 32 | 33 | 0.054241 | 0.125 | 0.08 | 261 | 0 | 0.364 | 1 | 1 | cs | TRUE
41 | LV_3340-71_0_4_line_41 |  | 33 | 35 | 0.011501 | 0.125 | 0.08 | 261 | 0 | 0.364 | 1 | 1 | cs | TRUE
42 | LV_3340-71_0_4_line_42 |  | 33 | 36 | 0.031902 | 0.125 | 0.08 | 261 | 0 | 0.364 | 1 | 1 | cs | TRUE
43 | LV_3340-71_0_4_line_43 |  | 35 | 44 | 0.0064936 | 0.125 | 0.08 | 261 | 0 | 0.364 | 1 | 1 | cs | TRUE
44 | LV_3340-71_0_4_line_44 |  | 37 | 49 | 0.005344 | 0.125 | 0.08 | 261 | 0 | 0.364 | 1 | 1 | cs | TRUE
45 | LV_3340-71_0_4_line_45 |  | 38 | 39 | 0.013172 | 0.125 | 0.08 | 261 | 0 | 0.364 | 1 | 1 | cs | TRUE
46 | LV_3340-71_0_4_line_46 |  | 38 | 40 | 0.013439 | 0.125 | 0.08 | 261 | 0 | 0.364 | 1 | 1 | cs | TRUE
47 | LV_3340-71_0_4_line_47 |  | 39 | 41 | 0.0098124 | 0.125 | 0.08 | 261 | 0 | 0.364 | 1 | 1 | cs | TRUE
48 | LV_3340-71_0_4_line_48 |  | 40 | 42 | 0.0002432 | 0.125 | 0.08 | 261 | 0 | 0.364 | 1 | 1 | cs | TRUE
49 | LV_3340-71_0_4_line_49 |  | 41 | 43 | 0.010686 | 0.125 | 0.08 | 261 | 0 | 0.364 | 1 | 1 | cs | TRUE
50 | LV_3340-71_0_4_line_50 |  | 43 | 46 | 0.022648 | 0.125 | 0.08 | 261 | 0 | 0.364 | 1 | 1 | cs | TRUE
51 | LV_3340-71_0_4_line_51 |  | 45 | 46 | 0.0015076 | 0.125 | 0.08 | 261 | 0 | 0.364 | 1 | 1 | cs | TRUE
52 | LV_3340-71_0_4_line_52 |  | 45 | 47 | 4.7499e-05 | 0.125 | 0.08 | 261 | 0 | 0.364 | 1 | 1 | cs | TRUE
53 | LV_3340-71_0_4_line_53 |  | 47 | 48 | 0.025471 | 0.125 | 0.08 | 261 | 0 | 0.364 | 1 | 1 | cs | TRUE
54 | LV_3340-71_0_4_line_54 |  | 48 | 78 | 0.00071866 | 0.125 | 0.08 | 261 | 0 | 0.364 | 1 | 1 | cs | TRUE
55 | LV_3340-71_0_4_line_55 |  | 50 | 55 | 0.022775 | 0.125 | 0.08 | 261 | 0 | 0.364 | 1 | 3 | cs | TRUE
56 | LV_3340-71_0_4_line_56 |  | 51 | 97 | 0.013341 | 0.125 | 0.08 | 261 | 0 | 0.364 | 1 | 1 | cs | TRUE
57 | LV_3340-71_0_4_line_57 |  | 52 | 82 | 0.04185 | 0.125 | 0.08 | 261 | 0 | 0.364 | 1 | 1 | cs | TRUE
58 | LV_3340-71_0_4_line_58 |  | 54 | 56 | 0.02459 | 0.125 | 0.08 | 261 | 0 | 0.364 | 1 | 3 | cs | TRUE
59 | LV_3340-71_0_4_line_59 |  | 55 | 57 | 0.011076 | 0.125 | 0.08 | 261 | 0 | 0.364 | 1 | 3 | cs | TRUE
60 | LV_3340-71_0_4_line_60 |  | 56 | 58 | 0.029196 | 0.125 | 0.08 | 261 | 0 | 0.364 | 1 | 3 | cs | TRUE
61 | LV_3340-71_0_4_line_61 |  | 57 | 118 | 0.034423 | 0.125 | 0.08 | 261 | 0 | 0.364 | 1 | 3 | cs | TRUE
62 | LV_3340-71_0_4_line_62 |  | 58 | 86 | 0.010965 | 0.125 | 0.08 | 261 | 0 | 0.364 | 1 | 3 | cs | TRUE
63 | LV_3340-71_0_4_line_63 |  | 59 | 81 | 0.01237 | 0.125 | 0.08 | 261 | 0 | 0.364 | 1 | 1 | cs | TRUE
64 | LV_3340-71_0_4_line_64 |  | 60 | 61 | 0.036255 | 0.125 | 0.08 | 261 | 0 | 0.364 | 1 | 3 | cs | TRUE
65 | LV_3340-71_0_4_line_65 |  | 60 | 62 | 0.0015909 | 0.125 | 0.08 | 261 | 0 | 0.364 | 1 | 3 | cs | TRUE
66 | LV_3340-71_0_4_line_66 |  | 61 | 63 | 0.010137 | 0.125 | 0.08 | 261 | 0 | 0.364 | 1 | 3 | cs | TRUE
67 | LV_3340-71_0_4_line_67 |  | 62 | 64 | 0.015168 | 0.125 | 0.08 | 261 | 0 | 0.364 | 1 | 1 | cs | TRUE
68 | LV_3340-71_0_4_line_68 |  | 62 | 65 | 0.045714 | 0.125 | 0.08 | 261 | 0 | 0.364 | 1 | 3 | cs | TRUE
69 | LV_3340-71_0_4_line_69 |  | 63 | 66 | 0.031947 | 0.125 | 0.08 | 261 | 0 | 0.364 | 1 | 3 | cs | TRUE
70 | LV_3340-71_0_4_line_70 |  | 64 | 67 | 0.034837 | 0.125 | 0.08 | 261 | 0 | 0.364 | 1 | 1 | cs | TRUE
71 | LV_3340-71_0_4_line_71 |  | 65 | 68 | 0.010191 | 0.125 | 0.08 | 261 | 0 | 0.364 | 1 | 1 | cs | TRUE
72 | LV_3340-71_0_4_line_72 |  | 66 | 69 | 0.044341 | 0.125 | 0.08 | 261 | 0 | 0.364 | 1 | 1 | cs | TRUE
73 | LV_3340-71_0_4_line_73 |  | 66 | 70 | 0.026604 | 0.125 | 0.08 | 261 | 0 | 0.364 | 1 | 3 | cs | TRUE
74 | LV_3340-71_0_4_line_74 |  | 68 | 71 | 0.019938 | 0.125 | 0.08 | 261 | 0 | 0.364 | 1 | 1 | cs | TRUE
75 | LV_3340-71_0_4_line_75 |  | 69 | 75 | 0.095804 | 0.125 | 0.08 | 261 | 0 | 0.364 | 1 | 1 | cs | TRUE
76 | LV_3340-71_0_4_line_76 |  | 70 | 72 | 0.00031461 | 0.125 | 0.08 | 261 | 0 | 0.364 | 1 | 3 | cs | TRUE
77 | LV_3340-71_0_4_line_77 |  | 71 | 103 | 0.018083 | 0.125 | 0.08 | 261 | 0 | 0.364 | 1 | 1 | cs | TRUE
78 | LV_3340-71_0_4_line_78 |  | 72 | 73 | 0.036294 | 0.125 | 0.08 | 261 | 0 | 0.364 | 1 | 3 | cs | TRUE
79 | LV_3340-71_0_4_line_79 |  | 73 | 74 | 0.012204 | 0.125 | 0.08 | 261 | 0 | 0.364 | 1 | 3 | cs | TRUE
80 | LV_3340-71_0_4_line_80 |  | 74 | 76 | 0.039851 | 0.125 | 0.08 | 261 | 0 | 0.364 | 1 | 3 | cs | TRUE
81 | LV_3340-71_0_4_line_81 |  | 75 | 77 | 0.012963 | 0.125 | 0.08 | 261 | 0 | 0.364 | 1 | 1 | cs | TRUE
82 | LV_3340-71_0_4_line_82 |  | 76 | 79 | 0.0001013 | 0.125 | 0.08 | 261 | 0 | 0.364 | 1 | 3 | cs | TRUE
83 | LV_3340-71_0_4_line_83 |  | 77 | 107 | 0.022155 | 0.125 | 0.08 | 261 | 0 | 0.364 | 1 | 1 | cs | TRUE
84 | LV_3340-71_0_4_line_84 |  | 79 | 80 | 0.016895 | 0.125 | 0.08 | 261 | 0 | 0.364 | 1 | 3 | cs | TRUE
85 | LV_3340-71_0_4_line_85 |  | 80 | 121 | 0.013165 | 0.125 | 0.08 | 261 | 0 | 0.364 | 1 | 1 | cs | TRUE
86 | LV_3340-71_0_4_line_86 |  | 80 | 123 | 0.045531 | 0.125 | 0.08 | 261 | 0 | 0.364 | 1 | 3 | cs | TRUE
87 | LV_3340-71_0_4_line_87 |  | 82 | 83 | 0.12694 | 0.125 | 0.08 | 261 | 0 | 0.364 | 1 | 1 | cs | TRUE
88 | LV_3340-71_0_4_line_88 |  | 83 | 108 | 0.14033 | 0.125 | 0.08 | 261 | 0 | 0.364 | 1 | 1 | cs | TRUE
89 | LV_3340-71_0_4_line_89 |  | 84 | 85 | 0.0082907 | 0.125 | 0.08 | 261 | 0 | 0.364 | 1 | 1 | cs | TRUE
90 | LV_3340-71_0_4_line_90 |  | 84 | 86 | 0.050197 | 0.125 | 0.08 | 261 | 0 | 0.364 | 1 | 3 | cs | TRUE
91 | LV_3340-71_0_4_line_91 |  | 84 | 87 | 0.023877 | 0.125 | 0.08 | 261 | 0 | 0.364 | 1 | 3 | cs | TRUE
92 | LV_3340-71_0_4_line_92 |  | 85 | 112 | 0.0082253 | 0.125 | 0.08 | 261 | 0 | 0.364 | 1 | 1 | cs | TRUE
93 | LV_3340-71_0_4_line_93 |  | 86 | 124 | 0.016636 | 0.125 | 0.08 | 261 | 0 | 0.364 | 1 | 1 | cs | TRUE
94 | LV_3340-71_0_4_line_94 |  | 87 | 119 | 0.013915 | 0.125 | 0.08 | 261 | 0 | 0.364 | 1 | 3 | cs | TRUE
95 | LV_3340-71_0_4_line_95 |  | 88 | 89 | 0.01083 | 0.125 | 0.08 | 261 | 0 | 0.364 | 1 | 1 | cs | TRUE
96 | LV_3340-71_0_4_line_96 |  | 88 | 90 | 0.041681 | 0.125 | 0.08 | 261 | 0 | 0.364 | 1 | 1 | cs | TRUE
97 | LV_3340-71_0_4_line_97 |  | 89 | 91 | 0.021737 | 0.125 | 0.08 | 261 | 0 | 0.364 | 1 | 1 | cs | TRUE
98 | LV_3340-71_0_4_line_98 |  | 90 | 92 | 0.003018 | 0.125 | 0.08 | 261 | 0 | 0.364 | 1 | 1 | cs | TRUE
99 | LV_3340-71_0_4_line_99 |  | 91 | 93 | 0.055099 | 0.125 | 0.08 | 261 | 0 | 0.364 | 1 | 1 | cs | TRUE
100 | LV_3340-71_0_4_line_100 |  | 92 | 94 | 0.016439 | 0.125 | 0.08 | 261 | 0 | 0.364 | 1 | 1 | cs | TRUE
101 | LV_3340-71_0_4_line_101 |  | 92 | 95 | 0.05148 | 0.125 | 0.08 | 261 | 0 | 0.364 | 1 | 1 | cs | TRUE
102 | LV_3340-71_0_4_line_102 |  | 93 | 96 | 0.0046303 | 0.125 | 0.08 | 261 | 0 | 0.364 | 1 | 1 | cs | TRUE
103 | LV_3340-71_0_4_line_103 |  | 96 | 104 | 0.020088 | 0.125 | 0.08 | 261 | 0 | 0.364 | 1 | 1 | cs | TRUE
104 | LV_3340-71_0_4_line_104 |  | 96 | 103 | 0.01757 | 0.125 | 0.08 | 261 | 0 | 0.364 | 1 | 1 | cs | TRUE
105 | LV_3340-71_0_4_line_105 |  | 97 | 98 | 0.0071837 | 0.125 | 0.08 | 261 | 0 | 0.364 | 1 | 1 | cs | TRUE
106 | LV_3340-71_0_4_line_106 |  | 98 | 99 | 0.0026699 | 0.125 | 0.08 | 261 | 0 | 0.364 | 1 | 1 | cs | TRUE
107 | LV_3340-71_0_4_line_107 |  | 100 | 101 | 0.023626 | 0.125 | 0.08 | 261 | 0 | 0.364 | 1 | 1 | cs | TRUE
108 | LV_3340-71_0_4_line_108 |  | 101 | 102 | 0.013552 | 0.125 | 0.08 | 261 | 0 | 0.364 | 1 | 1 | cs | TRUE
109 | LV_3340-71_0_4_line_109 |  | 102 | 103 | 0.020992 | 0.125 | 0.08 | 261 | 0 | 0.364 | 1 | 1 | cs | TRUE
110 | LV_3340-71_0_4_line_110 |  | 105 | 106 | 0.012049 | 0.125 | 0.08 | 261 | 0 | 0.364 | 1 | 1 | cs | TRUE
111 | LV_3340-71_0_4_line_111 |  | 106 | 122 | 0.0014978 | 0.125 | 0.08 | 261 | 0 | 0.364 | 1 | 1 | cs | TRUE
112 | LV_3340-71_0_4_line_112 |  | 108 | 109 | 0.12431 | 0.125 | 0.08 | 261 | 0 | 0.364 | 1 | 1 | cs | TRUE
113 | LV_3340-71_0_4_line_113 |  | 108 | 110 | 0.056547 | 0.125 | 0.08 | 261 | 0 | 0.364 | 1 | 1 | cs | TRUE
114 | LV_3340-71_0_4_line_114 |  | 109 | 134 | 0.011118 | 0.125 | 0.08 | 261 | 0 | 0.364 | 1 | 1 | cs | TRUE
115 | LV_3340-71_0_4_line_115 |  | 111 | 112 | 0.0049441 | 0.125 | 0.08 | 261 | 0 | 0.364 | 1 | 1 | cs | TRUE
116 | LV_3340-71_0_4_line_116 |  | 113 | 114 | 0.00041638 | 0.125 | 0.08 | 261 | 0 | 0.364 | 1 | 1 | cs | TRUE
117 | LV_3340-71_0_4_line_117 |  | 113 | 115 | 0.015708 | 0.125 | 0.08 | 261 | 0 | 0.364 | 1 | 1 | cs | TRUE
118 | LV_3340-71_0_4_line_118 |  | 114 | 116 | 0.0086941 | 0.125 | 0.08 | 261 | 0 | 0.364 | 1 | 1 | cs | TRUE
119 | LV_3340-71_0_4_line_119 |  | 115 | 117 | 0.00031973 | 0.125 | 0.08 | 261 | 0 | 0.364 | 1 | 1 | cs | TRUE
120 | LV_3340-71_0_4_line_120 |  | 116 | 121 | 0.0018048 | 0.125 | 0.08 | 261 | 0 | 0.364 | 1 | 1 | cs | TRUE
121 | LV_3340-71_0_4_line_121 |  | 117 | 122 | 0.0087305 | 0.125 | 0.08 | 261 | 0 | 0.364 | 1 | 1 | cs | TRUE
122 | LV_3340-71_0_4_line_122 |  | 118 | 119 | 0.003817 | 0.125 | 0.08 | 261 | 0 | 0.364 | 1 | 3 | cs | TRUE
123 | LV_3340-71_0_4_line_123 |  | 118 | 120 | 0.034577 | 0.125 | 0.08 | 261 | 0 | 0.364 | 1 | 3 | cs | TRUE
124 | LV_3340-71_0_4_line_124 |  | 119 | 142 | 0.051954 | 0.125 | 0.08 | 261 | 0 | 0.364 | 1 | 1 | cs | TRUE
125 | LV_3340-71_0_4_line_125 |  | 120 | 123 | 0.006646 | 0.125 | 0.08 | 261 | 0 | 0.364 | 1 | 3 | cs | TRUE
126 | LV_3340-71_0_4_line_126 |  | 120 | 141 | 0.034025 | 0.125 | 0.08 | 261 | 0 | 0.364 | 1 | 1 | cs | TRUE
127 | LV_3340-71_0_4_line_127 |  | 124 | 125 | 0.032611 | 0.125 | 0.08 | 261 | 0 | 0.364 | 1 | 1 | cs | TRUE
128 | LV_3340-71_0_4_line_128 |  | 125 | 126 | 0.025071 | 0.125 | 0.08 | 261 | 0 | 0.364 | 1 | 1 | cs | TRUE
129 | LV_3340-71_0_4_line_129 |  | 127 | 128 | 0.016447 | 0.125 | 0.08 | 261 | 0 | 0.364 | 1 | 1 | cs | TRUE
130 | LV_3340-71_0_4_line_130 |  | 127 | 129 | 0.0077263 | 0.125 | 0.08 | 261 | 0 | 0.364 | 1 | 1 | cs | TRUE
131 | LV_3340-71_0_4_line_131 |  | 128 | 130 | 0.01587 | 0.125 | 0.08 | 261 | 0 | 0.364 | 1 | 1 | cs | TRUE
132 | LV_3340-71_0_4_line_132 |  | 129 | 131 | 0.035418 | 0.125 | 0.08 | 261 | 0 | 0.364 | 1 | 1 | cs | TRUE
133 | LV_3340-71_0_4_line_133 |  | 130 | 132 | 0.012824 | 0.125 | 0.08 | 261 | 0 | 0.364 | 1 | 1 | cs | TRUE
134 | LV_3340-71_0_4_line_134 |  | 132 | 133 | 0.0087815 | 0.125 | 0.08 | 261 | 0 | 0.364 | 1 | 1 | cs | TRUE
135 | LV_3340-71_0_4_line_135 |  | 133 | 139 | 0.019398 | 0.125 | 0.08 | 261 | 0 | 0.364 | 1 | 1 | cs | TRUE
136 | LV_3340-71_0_4_line_136 |  | 134 | 135 | 0.013808 | 0.125 | 0.08 | 261 | 0 | 0.364 | 1 | 1 | cs | TRUE
137 | LV_3340-71_0_4_line_137 |  | 135 | 136 | 0.024471 | 0.125 | 0.08 | 261 | 0 | 0.364 | 1 | 1 | cs | TRUE
138 | LV_3340-71_0_4_line_138 |  | 136 | 137 | 0.019129 | 0.125 | 0.08 | 261 | 0 | 0.364 | 1 | 1 | cs | TRUE
139 | LV_3340-71_0_4_line_139 |  | 138 | 139 | 0.012669 | 0.125 | 0.08 | 261 | 0 | 0.364 | 1 | 1 | cs | TRUE
140 | LV_3340-71_0_4_line_140 |  | 138 | 140 | 0.00036761 | 0.125 | 0.08 | 261 | 0 | 0.364 | 1 | 1 | cs | TRUE
141 | LV_3340-71_0_4_line_141 |  | 140 | 141 | 0.0056103 | 0.125 | 0.08 | 261 | 0 | 0.364 | 1 | 1 | cs | TRUE

## trafo
| name | std_type | hv_bus | lv_bus | sn_mva | vn_hv_kv | vn_lv_kv | vk_percent | vkr_percent | pfe_kw | i0_percent | shift_degree | tap_side | tap_neutral | tap_min | tap_max | tap_step_percent | tap_step_degree | tap_pos | tap_phase_shifter | parallel | df | in_service
0 | LV_3340-71_0_4_trafo_119 | 0.63 MVA 20/0.4 kV | 143 | 50 | 0.63 | 20 | 0.4 | 6 | 1.206 | 1.65 | 0.2619 | 150 | hv | 0 | -2 | 2 | 2.5 | 0 | 0 | FALSE | 1 | 1 | TRUE

## line_geodata
| x0 | y0 | x1 | y1 | x2 | y2 | x3 | y3 | x4 | y4 | x5 | y5 | x6 | y6 | x7 | y7 | x8 | y8 | x9 | y9
0 | 2706574.6651 | 1232366.0683 | 2706563.202 | 1232357.9068 | 2706534.7117 | 1232354.5092
1 | 2706607.8544 | 1232389.6982 | 2706574.6651 | 1232366.0683
2 | 2706534.7117 | 1232354.5092 | 2706532.8344 | 1232354.2853
3 | 2706607.8544 | 1232389.6982 | 2706617.6434 | 1232398.7569
4 | 2706607.8544 | 1232389.6982 | 2706616.164 | 1232379.9287 | 2706678.7112 | 1232397.3116
5 | 2706522.2133 | 1232353.0187 | 2706532.8344 | 1232354.2853
6 | 2706617.6434 | 1232398.7569 | 2706633.9688 | 1232413.8642
7 | 2706702.0364 | 1232403.794 | 2706678.7112 | 1232397.3116
8 | 2706639.1305 | 1232299.1793 | 2706641.5846 | 1232299.5903
9 | 2706680.1679 | 1232337.1789 | 2706641.5846 | 1232299.5903
10 | 2706477.4065 | 1232350.7197 | 2706511.4022 | 1232351.7294 | 2706522.2133 | 1232353.0187
11 | 2706640.6051 | 1232420.0054 | 2706633.9688 | 1232413.8642
12 | 2706702.0364 | 1232403.794 | 2706706.0322 | 1232404.9045 | 2706715.1245 | 1232408.6784
13 | 2706680.1679 | 1232337.1789 | 2706681.2965 | 1232337.3478
14 | 2706685.8033 | 1232338.6022 | 2706682.4385 | 1232337.5188 | 2706681.2965 | 1232337.3478
15 | 2706488.0104 | 1232333.3631 | 2706477.3174 | 1232337.0966 | 2706477.4065 | 1232350.7197
16 | 2706651.9692 | 1232441.2842 | 2706641.1111 | 1232420.4736 | 2706640.6051 | 1232420.0054
17 | 2706715.3768 | 1232408.7831 | 2706715.1245 | 1232408.6784
18 | 2706699.775 | 1232343.1008 | 2706706.8978 | 1232345.3942
19 | 2706692.8974 | 1232340.8863 | 2706699.775 | 1232343.1008
20 | 2706708.8944 | 1232346.037 | 2706706.8978 | 1232345.3942
21 | 2706685.8033 | 1232338.6022 | 2706692.8974 | 1232340.8863
22 | 2706639.9169 | 1232566.73 | 2706623.6022 | 1232564.2317
23 | 2706600.6803 | 1232560.7217 | 2706623.6022 | 1232564.2317
24 | 2706639.9169 | 1232566.73 | 2706650.8071 | 1232568.1413
25 | 2706639.9169 | 1232566.73 | 2706630.5602 | 1232581.528
26 | 2706600.6803 | 1232560.7217 | 2706593.2224 | 1232575.0671
27 | 2706600.6803 | 1232560.7217 | 2706590.2014 | 1232558.7305
28 | 2706651.1694 | 1232464.703 | 2706650.9643 | 1232471.1
29 | 2706651.4119 | 1232457.1418 | 2706651.1694 | 1232464.703
30 | 2706646.7709 | 1232480.9646 | 2706650.9643 | 1232471.1 | 2706650.9643 | 1232471.1
31 | 2706651.4119 | 1232457.1418 | 2706632.6126 | 1232455.4956
32 | 2706651.4119 | 1232457.1418 | 2706651.7815 | 1232446.6249
33 | 2706645.1418 | 1232484.7969 | 2706646.7709 | 1232480.9646
34 | 2706619.7244 | 1232510.6919 | 2706624.4417 | 1232508.6416 | 2706632.7418 | 1232502.7638 | 2706639.7545 | 1232496.04 | 2706644.8518 | 1232485.479 | 2706645.1418 | 1232484.7969
35 | 2706619.7244 | 1232510.6919 | 2706610.7758 | 1232510.9214
36 | 2706619.7244 | 1232510.6919 | 2706627.1494 | 1232515.5955 | 2706636.7338 | 1232517.31
37 | 2706641.8246 | 1232518.2206 | 2706636.7338 | 1232517.31
38 | 2706649.629 | 1232519.6167 | 2706641.8246 | 1232518.2206
39 | 2706564.8812 | 1232553.9192 | 2706590.2014 | 1232558.7305
40 | 2706593.1514 | 1232507.5908 | 2706585.7388 | 1232520.1452 | 2706564.8812 | 1232553.9192
41 | 2706593.1514 | 1232507.5908 | 2706604.3822 | 1232510.0701
42 | 2706593.1514 | 1232507.5908 | 2706562.5223 | 1232498.6675
43 | 2706604.3822 | 1232510.0701 | 2706608.5028 | 1232510.9798 | 2706610.7758 | 1232510.9214
44 | 2706651.9692 | 1232441.2842 | 2706651.9692 | 1232441.2842 | 2706651.7815 | 1232446.6249
45 | 2706618.9825 | 1232454.302 | 2706605.8608 | 1232453.1529
46 | 2706618.9825 | 1232454.302 | 2706632.3704 | 1232455.4744
47 | 2706596.0858 | 1232452.2969 | 2706605.8608 | 1232453.1529
48 | 2706632.3704 | 1232455.4744 | 2706632.6126 | 1232455.4956
49 | 2706585.4526 | 1232451.3158 | 2706585.6094 | 1232451.3795 | 2706596.0858 | 1232452.2969
50 | 2706585.4526 | 1232451.3158 | 2706564.4706 | 1232442.7906
51 | 2706563.0739 | 1232442.2231 | 2706564.4706 | 1232442.7906
52 | 2706563.0299 | 1232442.2052 | 2706563.0739 | 1232442.2231
53 | 2706563.0299 | 1232442.2052 | 2706539.4322 | 1232432.6172
54 | 2706538.7664 | 1232432.3467 | 2706539.4322 | 1232432.6172
55 | 2706708.8944 | 1232346.037 | 2706721.6108 | 1232350.1314 | 2706730.9787 | 1232351.0747
56 | 2706649.629 | 1232519.6167 | 2706657.9657 | 1232521.108 | 2706662.761 | 1232521.9666
57 | 2706692.3096 | 1232573.5197 | 2706650.8071 | 1232568.1413
58 | 2706736.9248 | 1232420.5386 | 2706725.677 | 1232415.0982 | 2706716.3088 | 1232409.17 | 2706715.3768 | 1232408.7831
59 | 2706730.9787 | 1232351.0747 | 2706741.9985 | 1232352.1844
60 | 2706764.6364 | 1232429.6406 | 2706739.4776 | 1232421.7733 | 2706736.9248 | 1232420.5386
61 | 2706776.3259 | 1232350.4364 | 2706745.9392 | 1232352.5812 | 2706741.9985 | 1232352.1844
62 | 2706764.6364 | 1232429.6406 | 2706775.1019 | 1232432.9133
63 | 2706488.0104 | 1232333.3631 | 2706496.4747 | 1232338.185 | 2706499.1157 | 1232337.8877
64 | 2706820.5653 | 1232196.6843 | 2706800.0782 | 1232190.2969 | 2706785.3778 | 1232188.627
65 | 2706783.7971 | 1232188.4475 | 2706785.3778 | 1232188.627
66 | 2706830.243 | 1232199.7016 | 2706820.5653 | 1232196.6843
67 | 2706783.7971 | 1232188.4475 | 2706781.6556 | 1232203.4639
68 | 2706783.7971 | 1232188.4475 | 2706763.1624 | 1232186.0973 | 2706748.3594 | 1232185.0196 | 2706744.6249 | 1232183.3624 | 2706739.6305 | 1232180.0054
69 | 2706858.7637 | 1232213.7582 | 2706841.9537 | 1232203.4148 | 2706830.243 | 1232199.7016
70 | 2706795.9012 | 1232228.8922 | 2706788.936 | 1232226.5799 | 2706783.0653 | 1232223.2608 | 2706780.6238 | 1232220.0367 | 2706780.0879 | 1232214.4562 | 2706781.6556 | 1232203.4639
71 | 2706731.1508 | 1232174.3528 | 2706732.4715 | 1232175.1935 | 2706739.6305 | 1232180.0054
72 | 2706893.3868 | 1232194.6772 | 2706895.212 | 1232199.3135 | 2706876.4736 | 1232208.5948 | 2706858.7637 | 1232213.7582
73 | 2706858.7637 | 1232213.7582 | 2706859.4112 | 1232227.0243 | 2706865.8309 | 1232238.6981
74 | 2706731.1508 | 1232174.3528 | 2706723.9872 | 1232169.7927 | 2706712.6786 | 1232168.0212
75 | 2706893.3868 | 1232194.6772 | 2706877.4416 | 1232180.4686 | 2706870.4576 | 1232175.4615 | 2706863.5989 | 1232172.7472 | 2706806.6671 | 1232159.3921
76 | 2706865.8309 | 1232238.6981 | 2706865.9825 | 1232238.9737
77 | 2706694.7044 | 1232166.0865 | 2706699.7688 | 1232166.6556 | 2706709.7955 | 1232167.5696 | 2706712.6786 | 1232168.0212
78 | 2706865.9825 | 1232238.9737 | 2706862.2568 | 1232241.0417 | 2706859.2326 | 1232242.8442 | 2706857.726 | 1232244.9187 | 2706856.3416 | 1232251.143 | 2706855.45 | 1232254.3961 | 2706854.4468 | 1232255.8459 | 2706852.2812 | 1232256.2406 | 2706840.1638 | 1232254.5525
79 | 2706840.1638 | 1232254.5525 | 2706838.992 | 1232254.3892 | 2706834.6779 | 1232259.6935 | 2706830.607 | 1232258.7294
80 | 2706830.607 | 1232258.7294 | 2706817.8235 | 1232296.4742
81 | 2706806.6671 | 1232159.3921 | 2706794.0471 | 1232156.4317
82 | 2706817.8235 | 1232296.4742 | 2706817.7238 | 1232296.4565
83 | 2706772.4777 | 1232151.3719 | 2706794.0471 | 1232156.4317
84 | 2706801.4925 | 1232297.3519 | 2706807.9559 | 1232294.7289 | 2706817.7238 | 1232296.4565
85 | 2706789.0241 | 1232299.1882 | 2706794.2075 | 1232300.3084 | 2706801.4925 | 1232297.3519
86 | 2706810.5753 | 1232341.9674 | 2706801.4925 | 1232297.3519
87 | 2706692.3096 | 1232573.5197 | 2706718.8496 | 1232576.7541 | 2706747.5498 | 1232583.6858 | 2706791.9383 | 1232597.1488 | 2706815.106 | 1232605.5492
88 | 2706815.106 | 1232605.5492 | 2706943.8292 | 1232661.4197
89 | 2706785.4831 | 1232383.8012 | 2706793.5945 | 1232385.5161
90 | 2706785.4831 | 1232383.8012 | 2706775.1019 | 1232432.9133
91 | 2706785.4831 | 1232383.8012 | 2706778.1398 | 1232382.2487 | 2706774.8476 | 1232379.165 | 2706772.8052 | 1232375.2364 | 2706772.6166 | 1232369.2952 | 2706772.9041 | 1232367.835
92 | 2706793.5945 | 1232385.5161 | 2706801.6419 | 1232387.2174
93 | 2706789.1688 | 1232441.4119 | 2706779.808 | 1232434.3849 | 2706775.1019 | 1232432.9133
94 | 2706775.5921 | 1232354.1816 | 2706772.9041 | 1232367.835
95 | 2706654.3323 | 1232190.3486 | 2706643.6123 | 1232188.8115
96 | 2706602.2479 | 1232183.8414 | 2706610.6534 | 1232184.3592 | 2706628.5248 | 1232186.6481 | 2706643.6123 | 1232188.8115
97 | 2706654.3323 | 1232190.3486 | 2706660.8809 | 1232191.2876 | 2706675.8445 | 1232193.4672
98 | 2706602.2479 | 1232183.8414 | 2706602.368 | 1232186.8569
99 | 2706690.6829 | 1232152.1487 | 2706691.6084 | 1232162.1946 | 2706693.0167 | 1232179.5108 | 2706693.2935 | 1232184.3417 | 2706692.4029 | 1232187.5392 | 2706690.8949 | 1232190.1141 | 2706688.4028 | 1232192.6602 | 2706685.2582 | 1232194.0048 | 2706682.3877 | 1232194.4203 | 2706675.8445 | 1232193.4672
100 | 2706602.368 | 1232186.8569 | 2706618.6877 | 1232188.8371
101 | 2706602.368 | 1232186.8569 | 2706586.4326 | 1232235.8084
102 | 2706693.239 | 1232148.5802 | 2706690.6069 | 1232151.324 | 2706690.6829 | 1232152.1487
103 | 2706693.239 | 1232148.5802 | 2706693.1834 | 1232141.5517 | 2706694.6939 | 1232128.5801
104 | 2706694.7044 | 1232166.0865 | 2706693.239 | 1232148.5802
105 | 2706662.761 | 1232521.9666 | 2706669.8323 | 1232523.2328
106 | 2706672.4604 | 1232523.7034 | 2706669.8323 | 1232523.2328
107 | 2706688.2107 | 1232197.4493 | 2706687.4072 | 1232206.7642 | 2706685.149 | 1232220.8606
108 | 2706688.2107 | 1232197.4493 | 2706693.8332 | 1232193.0913 | 2706696.0247 | 1232187.0372
109 | 2706694.7044 | 1232166.0865 | 2706696.0247 | 1232187.0372
110 | 2706752.6915 | 1232291.3364 | 2706748.0197 | 1232290.3268 | 2706742.0344 | 1232286.2016
111 | 2706754.1555 | 1232291.6528 | 2706752.6915 | 1232291.3364
112 | 2706943.8292 | 1232661.4197 | 2707032.4515 | 1232707.147 | 2707054.0996 | 1232718.8074
113 | 2706943.8292 | 1232661.4197 | 2706995.6853 | 1232683.9699
114 | 2707063.8879 | 1232724.0797 | 2707054.0996 | 1232718.8074
115 | 2706806.4791 | 1232388.2401 | 2706801.6419 | 1232387.2174
116 | 2706778.7621 | 1232296.9705 | 2706778.3551 | 1232296.8825
117 | 2706763.0016 | 1232293.5645 | 2706778.3551 | 1232296.8825
118 | 2706787.26 | 1232298.8069 | 2706778.7621 | 1232296.9705
119 | 2706763.0016 | 1232293.5645 | 2706762.689 | 1232293.497
120 | 2706789.0241 | 1232299.1882 | 2706787.26 | 1232298.8069
121 | 2706762.689 | 1232293.497 | 2706754.1555 | 1232291.6528
122 | 2706775.5921 | 1232354.1816 | 2706776.3259 | 1232350.4364
123 | 2706810.9559 | 1232348.6015 | 2706776.3259 | 1232350.4364
124 | 2706775.5921 | 1232354.1816 | 2706781.7956 | 1232354.5711 | 2706792.6124 | 1232355.7552 | 2706802.3699 | 1232358.1434 | 2706819.743 | 1232363.2594 | 2706826.105 | 1232365.7868
125 | 2706810.5753 | 1232341.9674 | 2706810.9559 | 1232348.6015
126 | 2706810.9559 | 1232348.6015 | 2706844.9339 | 1232346.8107
127 | 2706807.0912 | 1232468.3453 | 2706800.2642 | 1232455.0459 | 2706791.1293 | 1232442.8836 | 2706789.1688 | 1232441.4119
128 | 2706807.0912 | 1232468.3453 | 2706818.2722 | 1232460.2178 | 2706826.3164 | 1232456.7931 | 2706828.8189 | 1232456.6834
129 | 2706913.1896 | 1232317.7379 | 2706928.5913 | 1232323.5077
130 | 2706935.8266 | 1232326.2182 | 2706928.5913 | 1232323.5077
131 | 2706913.1896 | 1232317.7379 | 2706903.2663 | 1232316.9811 | 2706897.7477 | 1232319.1172
132 | 2706935.8266 | 1232326.2182 | 2706951.1752 | 1232350.3905 | 2706954.1435 | 1232356.491
133 | 2706886.3581 | 1232324.975 | 2706887.9138 | 1232324.155 | 2706895.525 | 1232319.9776 | 2706897.7477 | 1232319.1172
134 | 2706886.3581 | 1232324.975 | 2706878.5897 | 1232329.0699
135 | 2706861.4297 | 1232338.1154 | 2706878.5897 | 1232329.0699
136 | 2707076.0445 | 1232730.6277 | 2707063.8879 | 1232724.0797
137 | 2707076.0445 | 1232730.6277 | 2707097.1854 | 1232742.9518
138 | 2707097.1854 | 1232742.9518 | 2707113.7116 | 1232752.5858
139 | 2706850.222 | 1232344.0232 | 2706861.4297 | 1232338.1154
140 | 2706849.8968 | 1232344.1946 | 2706850.222 | 1232344.0232
141 | 2706844.9339 | 1232346.8107 | 2706849.8968 | 1232344.1946

## bus_geodata
| x | y | coords
0 | 2706574.6651 | 1232366.0683
1 | 2706534.7117 | 1232354.5092
2 | 2706607.8544 | 1232389.6982
3 | 2706532.8344 | 1232354.2853
4 | 2706617.6434 | 1232398.7569
5 | 2706678.7112 | 1232397.3116
6 | 2706639.1305 | 1232299.1793
7 | 2706641.5846 | 1232299.5903
8 | 2706522.2133 | 1232353.0187
9 | 2706633.9688 | 1232413.8642
10 | 2706702.0364 | 1232403.794
11 | 2706680.1679 | 1232337.1789
12 | 2706681.2965 | 1232337.3478
13 | 2706477.4065 | 1232350.7197
14 | 2706640.6051 | 1232420.0054
15 | 2706715.1245 | 1232408.6784
16 | 2706699.775 | 1232343.1008
17 | 2706706.8978 | 1232345.3942
18 | 2706692.8974 | 1232340.8863
19 | 2706685.8033 | 1232338.6022
20 | 2706623.6022 | 1232564.2317
21 | 2706639.9169 | 1232566.73
22 | 2706600.6803 | 1232560.7217
23 | 2706651.1694 | 1232464.703
24 | 2706650.9643 | 1232471.1
25 | 2706651.4119 | 1232457.1418
26 | 2706645.1418 | 1232484.7969
27 | 2706646.7709 | 1232480.9646
28 | 2706619.7244 | 1232510.6919
29 | 2706636.7338 | 1232517.31
30 | 2706641.8246 | 1232518.2206
31 | 2706590.2014 | 1232558.7305
32 | 2706564.8812 | 1232553.9192
33 | 2706593.1514 | 1232507.5908
34 | 2706593.2224 | 1232575.0671
35 | 2706604.3822 | 1232510.0701
36 | 2706562.5223 | 1232498.6675
37 | 2706651.9692 | 1232441.2842
38 | 2706618.9825 | 1232454.302
39 | 2706605.8608 | 1232453.1529
40 | 2706632.3704 | 1232455.4744
41 | 2706596.0858 | 1232452.2969
42 | 2706632.6126 | 1232455.4956
43 | 2706585.4526 | 1232451.3158
44 | 2706610.7758 | 1232510.9214
45 | 2706563.0739 | 1232442.2231
46 | 2706564.4706 | 1232442.7906
47 | 2706563.0299 | 1232442.2052
48 | 2706539.4322 | 1232432.6172
49 | 2706651.7815 | 1232446.6249
50 | 2706708.8944 | 1232346.037
51 | 2706649.629 | 1232519.6167
52 | 2706650.8071 | 1232568.1413
53 | 2706630.5602 | 1232581.528
54 | 2706715.3768 | 1232408.7831
55 | 2706730.9787 | 1232351.0747
56 | 2706736.9248 | 1232420.5386
57 | 2706741.9985 | 1232352.1844
58 | 2706764.6364 | 1232429.6406
59 | 2706488.0104 | 1232333.3631
60 | 2706785.3778 | 1232188.627
61 | 2706820.5653 | 1232196.6843
62 | 2706783.7971 | 1232188.4475
63 | 2706830.243 | 1232199.7016
64 | 2706781.6556 | 1232203.4639
65 | 2706739.6305 | 1232180.0054
66 | 2706858.7637 | 1232213.7582
67 | 2706795.9012 | 1232228.8922
68 | 2706731.1508 | 1232174.3528
69 | 2706893.3868 | 1232194.6772
70 | 2706865.8309 | 1232238.6981
71 | 2706712.6786 | 1232168.0212
72 | 2706865.9825 | 1232238.9737
73 | 2706840.1638 | 1232254.5525
74 | 2706830.607 | 1232258.7294
75 | 2706806.6671 | 1232159.3921
76 | 2706817.8235 | 1232296.4742
77 | 2706794.0471 | 1232156.4317
78 | 2706538.7664 | 1232432.3467
79 | 2706817.7238 | 1232296.4565
80 | 2706801.4925 | 1232297.3519
81 | 2706499.1157 | 1232337.8877
82 | 2706692.3096 | 1232573.5197
83 | 2706815.106 | 1232605.5492
84 | 2706785.4831 | 1232383.8012
85 | 2706793.5945 | 1232385.5161
86 | 2706775.1019 | 1232432.9133
87 | 2706772.9041 | 1232367.835
88 | 2706643.6123 | 1232188.8115
89 | 2706654.3323 | 1232190.3486
90 | 2706602.2479 | 1232183.8414
91 | 2706675.8445 | 1232193.4672
92 | 2706602.368 | 1232186.8569
93 | 2706690.6829 | 1232152.1487
94 | 2706618.6877 | 1232188.8371
95 | 2706586.4326 | 1232235.8084
96 | 2706693.239 | 1232148.5802
97 | 2706662.761 | 1232521.9666
98 | 2706669.8323 | 1232523.2328
99 | 2706672.4604 | 1232523.7034
100 | 2706685.149 | 1232220.8606
101 | 2706688.2107 | 1232197.4493
102 | 2706696.0247 | 1232187.0372
103 | 2706694.7044 | 1232166.0865
104 | 2706694.6939 | 1232128.5801
105 | 2706742.0344 | 1232286.2016
106 | 2706752.6915 | 1232291.3364
107 | 2706772.4777 | 1232151.3719
108 | 2706943.8292 | 1232661.4197
109 | 2707054.0996 | 1232718.8074
110 | 2706995.6853 | 1232683.9699
111 | 2706806.4791 | 1232388.2401
112 | 2706801.6419 | 1232387.2174
113 | 2706778.3551 | 1232296.8825
114 | 2706778.7621 | 1232296.9705
115 | 2706763.0016 | 1232293.5645
116 | 2706787.26 | 1232298.8069
117 | 2706762.689 | 1232293.497
118 | 2706776.3259 | 1232350.4364
119 | 2706775.5921 | 1232354.1816
120 | 2706810.9559 | 1232348.6015
121 | 2706789.0241 | 1232299.1882
122 | 2706754.1555 | 1232291.6528
123 | 2706810.5753 | 1232341.9674
124 | 2706789.1688 | 1232441.4119
125 | 2706807.0912 | 1232468.3453
126 | 2706828.8189 | 1232456.6834
127 | 2706928.5913 | 1232323.5077
128 | 2706913.1896 | 1232317.7379
129 | 2706935.8266 | 1232326.2182
130 | 2706897.7477 | 1232319.1172
131 | 2706954.1435 | 1232356.491
132 | 2706886.3581 | 1232324.975
133 | 2706878.5897 | 1232329.0699
134 | 2707063.8879 | 1232724.0797
135 | 2707076.0445 | 1232730.6277
136 | 2707097.1854 | 1232742.9518
137 | 2707113.7116 | 1232752.5858
138 | 2706850.222 | 1232344.0232
139 | 2706861.4297 | 1232338.1154
140 | 2706849.8968 | 1232344.1946
141 | 2706844.9339 | 1232346.8107
142 | 2706826.105 | 1232365.7868
143 | 2706776.3259 | 1232350.4364

## line_std_types
| c_nf_per_km | r_ohm_per_km | x_ohm_per_km | max_i_ka | type | q_mm2 | alpha | voltage_rating
NAYY 4x50 SE | 210 | 0.642 | 0.083 | 0.142 | cs | 50 | 0.00403 | LV
NAYY 4x120 SE | 264 | 0.225 | 0.08 | 0.242 | cs | 120 | 0.00403 | LV
NAYY 4x150 SE | 261 | 0.208 | 0.08 | 0.27 | cs | 150 | 0.00403 | LV
NA2XS2Y 1x95 RM/25 12/20 kV | 216 | 0.313 | 0.132 | 0.252 | cs | 95 | 0.00403 | MV
NA2XS2Y 1x185 RM/25 12/20 kV | 273 | 0.161 | 0.117 | 0.362 | cs | 185 | 0.00403 | MV
NA2XS2Y 1x240 RM/25 12/20 kV | 304 | 0.122 | 0.112 | 0.421 | cs | 240 | 0.00403 | MV
NA2XS2Y 1x95 RM/25 6/10 kV | 315 | 0.313 | 0.123 | 0.249 | cs | 95 | 0.00403 | MV
NA2XS2Y 1x185 RM/25 6/10 kV | 406 | 0.161 | 0.11 | 0.358 | cs | 185 | 0.00403 | MV
NA2XS2Y 1x240 RM/25 6/10 kV | 456 | 0.122 | 0.105 | 0.416 | cs | 240 | 0.00403 | MV
NA2XS2Y 1x150 RM/25 12/20 kV | 250 | 0.206 | 0.116 | 0.319 | cs | 150 | 0.00403 | MV
NA2XS2Y 1x120 RM/25 12/20 kV | 230 | 0.253 | 0.119 | 0.283 | cs | 120 | 0.00403 | MV
NA2XS2Y 1x70 RM/25 12/20 kV | 190 | 0.443 | 0.132 | 0.22 | cs | 70 | 0.00403 | MV
NA2XS2Y 1x150 RM/25 6/10 kV | 360 | 0.206 | 0.11 | 0.315 | cs | 150 | 0.00403 | MV
NA2XS2Y 1x120 RM/25 6/10 kV | 340 | 0.253 | 0.113 | 0.28 | cs | 120 | 0.00403 | MV
NA2XS2Y 1x70 RM/25 6/10 kV | 280 | 0.443 | 0.123 | 0.217 | cs | 70 | 0.00403 | MV
N2XS(FL)2Y 1x120 RM/35 64/110 kV | 112 | 0.153 | 0.166 | 0.366 | cs | 120 | 0.00393 | HV
N2XS(FL)2Y 1x185 RM/35 64/110 kV | 125 | 0.099 | 0.156 | 0.457 | cs | 185 | 0.00393 | HV
N2XS(FL)2Y 1x240 RM/35 64/110 kV | 135 | 0.075 | 0.149 | 0.526 | cs | 240 | 0.00393 | HV
N2XS(FL)2Y 1x300 RM/35 64/110 kV | 144 | 0.06 | 0.144 | 0.588 | cs | 300 | 0.00393 | HV
15-AL1/3-ST1A 0.4 | 11 | 1.8769 | 0.35 | 0.105 | ol | 16 | 0.00403 | LV
24-AL1/4-ST1A 0.4 | 11.25 | 1.2012 | 0.335 | 0.14 | ol | 24 | 0.00403 | LV
48-AL1/8-ST1A 0.4 | 12.2 | 0.5939 | 0.3 | 0.21 | ol | 48 | 0.00403 | LV
94-AL1/15-ST1A 0.4 | 13.2 | 0.306 | 0.29 | 0.35 | ol | 94 | 0.00403 | LV
34-AL1/6-ST1A 10.0 | 9.7 | 0.8342 | 0.36 | 0.17 | ol | 34 | 0.00403 | MV
48-AL1/8-ST1A 10.0 | 10.1 | 0.5939 | 0.35 | 0.21 | ol | 48 | 0.00403 | MV
70-AL1/11-ST1A 10.0 | 10.4 | 0.4132 | 0.339 | 0.29 | ol | 70 | 0.00403 | MV
94-AL1/15-ST1A 10.0 | 10.75 | 0.306 | 0.33 | 0.35 | ol | 94 | 0.00403 | MV
122-AL1/20-ST1A 10.0 | 11.1 | 0.2376 | 0.323 | 0.41 | ol | 122 | 0.00403 | MV
149-AL1/24-ST1A 10.0 | 11.25 | 0.194 | 0.315 | 0.47 | ol | 149 | 0.00403 | MV
34-AL1/6-ST1A 20.0 | 9.15 | 0.8342 | 0.382 | 0.17 | ol | 34 | 0.00403 | MV
48-AL1/8-ST1A 20.0 | 9.5 | 0.5939 | 0.372 | 0.21 | ol | 48 | 0.00403 | MV
70-AL1/11-ST1A 20.0 | 9.7 | 0.4132 | 0.36 | 0.29 | ol | 70 | 0.00403 | MV
94-AL1/15-ST1A 20.0 | 10 | 0.306 | 0.35 | 0.35 | ol | 94 | 0.00403 | MV
122-AL1/20-ST1A 20.0 | 10.3 | 0.2376 | 0.344 | 0.41 | ol | 122 | 0.00403 | MV
149-AL1/24-ST1A 20.0 | 10.5 | 0.194 | 0.337 | 0.47 | ol | 149 | 0.00403 | MV
184-AL1/30-ST1A 20.0 | 10.75 | 0.1571 | 0.33 | 0.535 | ol | 184 | 0.00403 | MV
243-AL1/39-ST1A 20.0 | 11 | 0.1188 | 0.32 | 0.645 | ol | 243 | 0.00403 | MV
48-AL1/8-ST1A 110.0 | 8 | 0.5939 | 0.46 | 0.21 | ol | 48 | 0.00403 | HV
70-AL1/11-ST1A 110.0 | 8.4 | 0.4132 | 0.45 | 0.29 | ol | 70 | 0.00403 | HV
94-AL1/15-ST1A 110.0 | 8.65 | 0.306 | 0.44 | 0.35 | ol | 94 | 0.00403 | HV
122-AL1/20-ST1A 110.0 | 8.5 | 0.2376 | 0.43 | 0.41 | ol | 122 | 0.00403 | HV
149-AL1/24-ST1A 110.0 | 8.75 | 0.194 | 0.41 | 0.47 | ol | 149 | 0.00403 | HV
184-AL1/30-ST1A 110.0 | 8.8 | 0.1571 | 0.4 | 0.535 | ol | 184 | 0.00403 | HV
243-AL1/39-ST1A 110.0 | 9 | 0.1188 | 0.39 | 0.645 | ol | 243 | 0.00403 | HV
305-AL1/39-ST1A 110.0 | 9.2 | 0.0949 | 0.38 | 0.74 | ol | 305 | 0.00403 | HV
490-AL1/64-ST1A 110.0 | 9.75 | 0.059 | 0.37 | 0.96 | ol | 490 | 0.00403 | HV
679-AL1/86-ST1A 110.0 | 9.95 | 0.042 | 0.36 | 1.15 | ol | 679 | 0.00403 | HV
490-AL1/64-ST1A 220.0 | 10 | 0.059 | 0.285 | 0.96 | ol | 490 | 0.00403 | HV
679-AL1/86-ST1A 220.0 | 11.7 | 0.042 | 0.275 | 1.15 | ol | 679 | 0.00403 | HV
490-AL1/64-ST1A 380.0 | 11 | 0.059 | 0.253 | 0.96 | ol | 490 | 0.00403 | HV
679-AL1/86-ST1A 380.0 | 14.6 | 0.042 | 0.25 | 1.15 | ol | 679 | 0.00403 | HV

## trafo_std_types
| i0_percent | pfe_kw | vkr_percent | sn_mva | vn_lv_kv | vn_hv_kv | vk_percent | shift_degree | vector_group | tap_side | tap_neutral | tap_min | tap_max | tap_step_degree | tap_step_percent | tap_phase_shifter
160 MVA 380/110 kV | 0.06 | 60 | 0.25 | 160 | 110 | 380 | 12.2 | 0 | Yy0 | hv | 0 | -9 | 9 | 0 | 1.5 | FALSE
100 MVA 220/110 kV | 0.06 | 55 | 0.26 | 100 | 110 | 220 | 12 | 0 | Yy0 | hv | 0 | -9 | 9 | 0 | 1.5 | FALSE
63 MVA 110/20 kV | 0.04 | 22 | 0.32 | 63 | 20 | 110 | 18 | 150 | YNd5 | hv | 0 | -9 | 9 | 0 | 1.5 | FALSE
40 MVA 110/20 kV | 0.05 | 18 | 0.34 | 40 | 20 | 110 | 16.2 | 150 | YNd5 | hv | 0 | -9 | 9 | 0 | 1.5 | FALSE
25 MVA 110/20 kV | 0.07 | 14 | 0.41 | 25 | 20 | 110 | 12 | 150 | YNd5 | hv | 0 | -9 | 9 | 0 | 1.5 | FALSE
63 MVA 110/10 kV | 0.04 | 22 | 0.32 | 63 | 10 | 110 | 18 | 150 | YNd5 | hv | 0 | -9 | 9 | 0 | 1.5 | FALSE
40 MVA 110/10 kV | 0.05 | 18 | 0.34 | 40 | 10 | 110 | 16.2 | 150 | YNd5 | hv | 0 | -9 | 9 | 0 | 1.5 | FALSE
25 MVA 110/10 kV | 0.07 | 14 | 0.41 | 25 | 10 | 110 | 12 | 150 | YNd5 | hv | 0 | -9 | 9 | 0 | 1.5 | FALSE
0.25 MVA 20/0.4 kV | 0.32 | 0.8 | 1.44 | 0.25 | 0.4 | 20 | 6 | 150 | Yzn5 | hv | 0 | -2 | 2 | 0 | 2.5 | FALSE
0.4 MVA 20/0.4 kV | 0.3375 | 1.35 | 1.425 | 0.4 | 0.4 | 20 | 6 | 150 | Dyn5 | hv | 0 | -2 | 2 | 0 | 2.5 | FALSE
0.63 MVA 20/0.4 kV | 0.2619 | 1.65 | 1.206 | 0.63 | 0.4 | 20 | 6 | 150 | Dyn5 | hv | 0 | -2 | 2 | 0 | 2.5 | FALSE
0.25 MVA 10/0.4 kV | 0.24 | 0.6 | 1.2 | 0.25 | 0.4 | 10 | 4 | 150 | Dyn5 | hv | 0 | -2 | 2 | 0 | 2.5 | FALSE
0.4 MVA 10/0.4 kV | 0.2375 | 0.95 | 1.325 | 0.4 | 0.4 | 10 | 4 | 150 | Dyn5 | hv | 0 | -2 | 2 | 0 | 2.5 | FALSE
0.63 MVA 10/0.4 kV | 0.1873 | 1.18 | 1.0794 | 0.63 | 0.4 | 10 | 4 | 150 | Dyn5 | hv | 0 | -2 | 2 | 0 | 2.5 | FALSE

## trafo3w_std_types
| sn_hv_mva | sn_mv_mva | sn_lv_mva | vn_hv_kv | vn_mv_kv | vn_lv_kv | vk_hv_percent | vk_mv_percent | vk_lv_percent | vkr_hv_percent | vkr_mv_percent | vkr_lv_percent | pfe_kw | i0_percent | shift_mv_degree | shift_lv_degree | vector_group | tap_side | tap_neutral | tap_min | tap_max | tap_step_percent
63/25/38 MVA 110/20/10 kV | 63 | 25 | 38 | 110 | 20 | 10 | 10.4 | 10.4 | 10.4 | 0.28 | 0.32 | 0.35 | 35 | 0.89 | 0 | 0 | YN0yn0yn0 | hv | 0 | -10 | 10 | 1.2
63/25/38 MVA 110/10/10 kV | 63 | 25 | 38 | 110 | 10 | 10 | 10.4 | 10.4 | 10.4 | 0.28 | 0.32 | 0.35 | 35 | 0.89 | 0 | 0 | YN0yn0yn0 | hv | 0 | -10 | 10 | 1.2

## fuse_std_types
| fuse_type | i_rated_a | t_avg | t_min | t_total | x_avg | x_min | x_total
HV 100A | HV 100A | 100 | 0 | [10.0, 3.64, 0.854, 0.281, 0.1, 0.0531, 0.022, 0.01] | [10.0, 4.267, 1.21, 0.403, 0.1, 0.058, 0.022, 0.01] | 0 | [300.0, 350.0, 450.0, 550.0, 700.0, 850.0, 1200.0, 1752.0] | [600.0, 700.0, 900.0, 1150.0, 1665.0, 2000.0, 3000.0, 4313.0]
HV 10A | HV 10A | 10 | 0 | [10.0, 1675.0, 0.344, 0.156, 0.1, 0.0417, 0.0171, 0.01] | [10.0, 1.3, 0.3, 0.155, 0.1, 0.0555, 0.023, 0.01] | 0 | [30.0, 32.0, 35.0, 37.0, 39.0, 50.0, 70.0, 88.0] | [60.0, 70.0, 80.0, 87.0, 94.0, 110.0, 150.0, 216.0]
HV 125A | HV 125A | 125 | 0 | [10.0, 1.82, 0.344, 0.1, 0.0467, 0.0269, 0.01] | [10.0, 2.478, 0.426, 0.1, 0.0427, 0.0211, 0.01] | 0 | [375.0, 500.0, 700.0, 925.0, 1200.0, 1500.0, 2341.0] | [750.0, 1000.0, 1500.0, 2200.0, 3000.0, 4000.0, 5765.0]
HV 160A | HV 160A | 160 | 0 | [10.0, 4.15, 1.03, 0.198, 0.1, 0.051, 0.0172, 0.01] | [10.0, 2.3, 0.734, 0.274, 0.1, 0.046, 0.0177, 0.01] | 0 | [480.0, 550.0, 700.0, 1000.0, 1260.0, 1600.0, 2500.0, 3227.0] | [960.0, 1300.0, 1700.0, 2200.0, 2996.0, 4000.0, 6000.0, 7946.0]
HV 16A | HV 16A | 16 | 0 | [10.0, 0.352, 0.164, 0.1, 0.0649, 0.0342, 0.01] | [10.0, 2.34, 0.722, 0.181, 0.1, 0.055, 0.0296, 0.01] | 0 | [48.0, 60.0, 65.0, 71.0, 80.0, 100.0, 162.0] | [96.0, 110.0, 125.0, 150.0, 168.0, 200.0, 250.0, 398.0]
HV 200A | HV 200A | 200 | 0 | [10.0, 4.267, 1.21, 0.403, 0.1, 0.058, 0.022, 0.01] | [10.0, 3.73, 1.654, 0.328, 0.1, 0.0531, 0.019, 0.01] | 0 | [600.0, 700.0, 900.0, 1150.0, 1665.0, 2000.0, 3000.0, 4313.0] | [1200.0, 1500.0, 1800.0, 2700.0, 3960.0, 5000.0, 7500.0, 10620.0]
HV 20A | HV 20A | 20 | 0 | [10.0, 1.3, 0.3, 0.155, 0.1, 0.0555, 0.023, 0.01] | [10.0, 1.3, 0.161, 0.1, 0.0611, 0.0399, 0.0141, 0.01] | 0 | [60.0, 70.0, 80.0, 87.0, 94.0, 110.0, 150.0, 216.0] | [120.0, 150.0, 200.0, 223.0, 260.0, 300.0, 450.0, 532.0]
HV 25A | HV 25A | 25 | 0 | [10.0, 2.512, 0.833, 0.299, 0.1, 0.0372, 0.0223, 0.01] | [10.0, 3.125, 0.597, 0.198, 0.1, 0.0378, 0.022, 0.01] | 0 | [75.0, 82.0, 90.0, 100.0, 124.0, 170.0, 200.0, 289.0] | [150.0, 170.0, 210.0, 250.0, 294.0, 400.0, 500.0, 711.0]
HV 31.5A | HV 31.5A | 31.5 | 0 | [10.0, 2.34, 0.722, 0.181, 0.1, 0.055, 0.0296, 0.01] | [10.0, 2.84, 0.368, 0.164, 0.1, 0.0621, 0.0378, 0.0195, 0.01] | 0 | [95.0, 110.0, 125.0, 150.0, 165.0, 200.0, 250.0, 390.0] | [189.0, 220.0, 300.0, 350.0, 393.0, 450.0, 530.0, 700.0, 960.0]
HV 40A | HV 40A | 40 | 0 | [10.0, 1.3, 0.161, 0.1, 0.0611, 0.0399, 0.0141, 0.01] | [10.0, 2.05, 0.369, 0.198, 0.1, 0.051, 0.0298, 0.01] | 0 | [120.0, 150.0, 200.0, 223.0, 260.0, 300.0, 450.0, 532.0] | [240.0, 300.0, 400.0, 450.0, 530.0, 650.0, 800.0, 1311.0]
HV 50A | HV 50A | 50 | 0 | [10.0, 3.215, 0.597, 0.198, 0.1, 0.0378, 0.022, 0.01] | [10.0, 3.64, 0.854, 0.281, 0.1, 0.0531, 0.022, 0.01] | 0 | [150.0, 170.0, 210.0, 250.0, 294.0, 400.0, 500.0, 711.0] | [300.0, 350.0, 450.0, 550.0, 700.0, 850.0, 1200.0, 1752.0]
HV 6.3A | HV 6.3A | 6.3 | 0 | [10.0, 1.39, 0.344, 0.168, 0.1, 0.056, 0.0263, 0.01] | [10.0, 1.711, 0.516, 0.198, 0.1, 0.0634, 0.0303, 0.01] | 0 | [19.0, 19.5, 20.4, 20.8, 22.0, 25.0, 32.0, 48.0] | [38.0, 40.0, 43.0, 48.0, 53.0, 60.0, 75.0, 118.0]
HV 63A | HV 63A | 63 | 0 | [10.0, 2.84, 0.368, 0.164, 0.1, 0.0621, 0.0378, 0.0195, 0.01] | [10.0, 1.82, 0.344, 0.1, 0.0467, 0.0269, 0.01] | 0 | [189.0, 220.0, 300.0, 350.0, 393.0, 450.0, 530.0, 700.0, 961.0] | [378.0, 500.0, 700.0, 934.0, 1200.0, 1500.0, 2366.0]
HV 80A | HV 80A | 80 | 0 | [10.0, 2.05, 0.369, 0.198, 0.1, 0.051, 0.0298, 0.01] | [10.0, 4.15, 1.03, 0.198, 0.1, 0.051, 0.0172, 0.01] | 0 | [240.0, 300.0, 400.0, 450.0, 530.0, 650.0, 800.0, 1311.0] | [480.0, 550.0, 700.0, 1000.0, 1260.0, 1600.0, 2500.0, 3227.0]
Siemens NH-1-100 | Siemens NH-1-100 | 100 | [5400.0, 2000.0, 400.0, 20.0, 1.0, 0.2, 0.012, 0.004] | 0 | 0 | [150.0, 190.0, 250.0, 430.0, 900.0, 1250.0, 2700.0, 3600.0] | 0 | 0
Siemens NH-1-125 | Siemens NH-1-125 | 125 | [4800.0, 120.0, 7.0, 0.1, 0.004] | 0 | 0 | [180.0, 400.0, 740.0, 2000.0, 4250.0] | 0 | 0
Siemens NH-1-16 | Siemens NH-1-16 | 16 | [4000.0, 400.0, 2.0, 0.1, 0.04, 0.01] | 0 | 0 | [26.0, 35.0, 75.0, 150.0, 200.0, 300.0] | 0 | 0
Siemens NH-1-160 | Siemens NH-1-160 | 160 | [4800.0, 120.0, 7.0, 0.1, 0.004] | 0 | 0 | [210.0, 500.0, 900.0, 2300.0, 5000.0] | 0 | 0
Siemens NH-1-25 | Siemens NH-1-25 | 25 | [4000.0, 1000.0, 10.0, 0.2, 0.02, 0.01] | 0 | 0 | [40.0, 50.0, 100.0, 210.0, 400.0, 500.0] | 0 | 0
Siemens NH-1-50 | Siemens NH-1-50 | 50 | [4000.0, 40.0, 4.0, 1.0, 0.02, 0.01] | 0 | 0 | [86.0, 200.0, 300.0, 400.0, 1000.0, 1280.0] | 0 | 0
Siemens NH-1-63 | Siemens NH-1-63 | 63 | [4000.0, 100.0, 10.0, 2.0, 0.04, 0.01] | 0 | 0 | [100.0, 200.0, 300.0, 400.0, 1000.0, 1500.0] | 0 | 0
Siemens NH-1-80 | Siemens NH-1-80 | 80 | [4800.0, 120.0, 7.0, 0.1, 0.01] | 0 | 0 | [150.58, 250.0, 450.0, 1150.0, 2470.0] | 0 | 0
Siemens NH-2-1000 | Siemens NH-2-1000 | 1000 | [4800.0, 120.0, 7.0, 0.1, 0.004] | 0 | 0 | [1900.0, 3500.0, 8400.0, 24000.0, 52000.0] | 0 | 0
Siemens NH-2-200 | Siemens NH-2-200 | 200 | [4800.0, 120.0, 7.0, 0.1, 0.004] | 0 | 0 | [280.0, 650.0, 1200.0, 3000.0, 7000.0] | 0 | 0
Siemens NH-2-224 | Siemens NH-2-224 | 224 | [4800.0, 120.0, 7.0, 0.2, 0.04, 0.004] | 0 | 0 | [400.0, 750.0, 1453.0, 3025.0, 4315.0, 7600.0] | 0 | 0
Siemens NH-2-250 | Siemens NH-2-250 | 250 | [4800.0, 120.0, 7.0, 0.1, 0.004] | 0 | 0 | [450.0, 800.0, 1650.0, 4000.0, 8500.0] | 0 | 0
Siemens NH-2-315 | Siemens NH-2-315 | 315 | [4800.0, 120.0, 7.0, 0.1, 0.004] | 0 | 0 | [550.0, 920.0, 1900.0, 5000.0, 11000.0] | 0 | 0
Siemens NH-2-355 | Siemens NH-2-355 | 355 | [4800.0, 120.0, 6.0, 0.1, 0.004] | 0 | 0 | [650.0, 1116.27, 2350.0, 5840.0, 12790.0] | 0 | 0
Siemens NH-2-400 | Siemens NH-2-400 | 400 | [4800.0, 120.0, 7.0, 0.1, 0.004] | 0 | 0 | [720.0, 1350.0, 2800.0, 6500.0, 15000.0] | 0 | 0
Siemens NH-2-425 | Siemens NH-2-425 | 425 | [4800.0, 120.0, 7.0, 0.1, 0.004] | 0 | 0 | [850.0, 1500.0, 3050.0, 7500.0, 16500.0] | 0 | 0
Siemens NH-2-630 | Siemens NH-2-630 | 630 | [4800.0, 120.0, 7.0, 0.1, 0.004] | 0 | 0 | [1200.0, 2000.0, 4800.0, 12000.0, 26000.0] | 0 | 0

## dtypes
| element | column | dtype
0 | bus | name | object
1 | bus | vn_kv | float64
2 | bus | type | object
3 | bus | zone | object
4 | bus | in_service | bool
5 | load | name | object
6 | load | bus | uint32
7 | load | p_mw | float64
8 | load | q_mvar | float64
9 | load | const_z_percent | float64
10 | load | const_i_percent | float64
11 | load | sn_mva | float64
12 | load | scaling | float64
13 | load | in_service | bool
14 | load | type | object
15 | ext_grid | name | object
16 | ext_grid | bus | uint32
17 | ext_grid | vm_pu | float64
18 | ext_grid | va_degree | float64
19 | ext_grid | slack_weight | float64
20 | ext_grid | in_service | bool
21 | line | name | object
22 | line | std_type | object
23 | line | from_bus | uint32
24 | line | to_bus | uint32
25 | line | length_km | float64
26 | line | r_ohm_per_km | float64
27 | line | x_ohm_per_km | float64
28 | line | c_nf_per_km | float64
29 | line | g_us_per_km | float64
30 | line | max_i_ka | float64
31 | line | df | float64
32 | line | parallel | uint32
33 | line | type | object
34 | line | in_service | bool
35 | trafo | name | object
36 | trafo | std_type | object
37 | trafo | hv_bus | uint32
38 | trafo | lv_bus | uint32
39 | trafo | sn_mva | float64
40 | trafo | vn_hv_kv | float64
41 | trafo | vn_lv_kv | float64
42 | trafo | vk_percent | float64
43 | trafo | vkr_percent | float64
44 | trafo | pfe_kw | float64
45 | trafo | i0_percent | float64
46 | trafo | shift_degree | float64
47 | trafo | tap_side | object
48 | trafo | tap_neutral | int32
49 | trafo | tap_min | int32
50 | trafo | tap_max | int32
51 | trafo | tap_step_percent | float64
52 | trafo | tap_step_degree | float64
53 | trafo | tap_pos | int32
54 | trafo | tap_phase_shifter | bool
55 | trafo | parallel | uint32
56 | trafo | df | float64
57 | trafo | in_service | bool
58 | line_geodata | coords | object
59 | bus_geodata | x | float64
60 | bus_geodata | y | float64
61 | bus_geodata | coords | object

## parameters
| version | format_version | converged | OPF_converged | name | f_hz | sn_mva
0 | 2.14.6 | 2.14.0 | FALSE | FALSE |  | 50 | 1