## bus
| name | vn_kv | type | zone | in_service
0 | bus_LV_3340-74_0_5_node_0 | 0.4 | n |  | TRUE
1 | bus_LV_3340-74_0_5_node_1 | 0.4 | n |  | TRUE
2 | bus_LV_3340-74_0_5_node_2 | 0.4 | n |  | TRUE
3 | bus_LV_3340-74_0_5_node_3 | 0.4 | n |  | TRUE
4 | bus_LV_3340-74_0_5_node_5 | 0.4 | n |  | TRUE
5 | bus_LV_3340-74_0_5_node_19 | 0.4 | n |  | TRUE
6 | bus_LV_3340-74_0_5_node_16 | 0.4 | n |  | TRUE
7 | bus_LV_3340-74_0_5_node_4 | 0.4 | n |  | TRUE
8 | bus_LV_3340-74_0_5_node_124 | 0.4 | n |  | TRUE
9 | bus_LV_3340-74_0_5_node_104 | 0.4 | n |  | TRUE
10 | bus_LV_3340-74_0_5_node_6 | 0.4 | n |  | TRUE
11 | bus_LV_3340-74_0_5_node_7 | 0.4 | n |  | TRUE
12 | bus_LV_3340-74_0_5_node_105 | 0.4 | n |  | TRUE
13 | bus_LV_3340-74_0_5_node_9 | 0.4 | n |  | TRUE
14 | bus_LV_3340-74_0_5_node_102 | 0.4 | n |  | TRUE
15 | bus_LV_3340-74_0_5_node_8 | 0.4 | n |  | TRUE
16 | bus_LV_3340-74_0_5_node_93 | 0.4 | n |  | TRUE
17 | bus_LV_3340-74_0_5_node_94 | 0.4 | n |  | TRUE
18 | bus_LV_3340-74_0_5_node_10 | 0.4 | n |  | TRUE
19 | bus_LV_3340-74_0_5_node_11 | 0.4 | n |  | TRUE
20 | bus_LV_3340-74_0_5_node_14 | 0.4 | n |  | TRUE
21 | bus_LV_3340-74_0_5_node_103 | 0.4 | n |  | TRUE
22 | bus_LV_3340-74_0_5_node_46 | 0.4 | n |  | TRUE
23 | bus_LV_3340-74_0_5_node_12 | 0.4 | n |  | TRUE
24 | bus_LV_3340-74_0_5_node_47 | 0.4 | n |  | TRUE
25 | bus_LV_3340-74_0_5_node_13 | 0.4 | n |  | TRUE
26 | bus_LV_3340-74_0_5_node_123 | 0.4 | n |  | TRUE
27 | bus_LV_3340-74_0_5_node_106 | 0.4 | n |  | TRUE
28 | bus_LV_3340-74_0_5_node_15 | 0.4 | n |  | TRUE
29 | bus_LV_3340-74_0_5_node_27 | 0.4 | n |  | TRUE
30 | bus_LV_3340-74_0_5_node_111 | 0.4 | n |  | TRUE
31 | bus_LV_3340-74_0_5_node_29 | 0.4 | n |  | TRUE
32 | bus_LV_3340-74_0_5_node_17 | 0.4 | n |  | TRUE
33 | bus_LV_3340-74_0_5_node_125 | 0.4 | n |  | TRUE
34 | bus_LV_3340-74_0_5_node_100 | 0.4 | n |  | TRUE
35 | bus_LV_3340-74_0_5_node_92 | 0.4 | n |  | TRUE
36 | bus_LV_3340-74_0_5_node_95 | 0.4 | n |  | TRUE
37 | bus_LV_3340-74_0_5_node_101 | 0.4 | n |  | TRUE
38 | bus_LV_3340-74_0_5_node_98 | 0.4 | n |  | TRUE
39 | bus_LV_3340-74_0_5_node_122 | 0.4 | n |  | TRUE
40 | bus_LV_3340-74_0_5_node_25 | 0.4 | n |  | TRUE
41 | bus_LV_3340-74_0_5_node_110 | 0.4 | n |  | TRUE
42 | bus_LV_3340-74_0_5_node_18 | 0.4 | n |  | TRUE
43 | bus_LV_3340-74_0_5_node_107 | 0.4 | n |  | TRUE
44 | bus_LV_3340-74_0_5_node_30 | 0.4 | n |  | TRUE
45 | bus_LV_3340-74_0_5_node_20 | 0.4 | n |  | TRUE
46 | bus_LV_3340-74_0_5_node_21 | 0.4 | n |  | TRUE
47 | bus_LV_3340-74_0_5_node_22 | 0.4 | n |  | TRUE
48 | bus_LV_3340-74_0_5_node_23 | 0.4 | n |  | TRUE
49 | bus_LV_3340-74_0_5_node_24 | 0.4 | n |  | TRUE
50 | bus_LV_3340-74_0_5_node_127 | 0.4 | n |  | TRUE
51 | bus_LV_3340-74_0_5_node_126 | 0.4 | n |  | TRUE
52 | bus_LV_3340-74_0_5_node_26 | 0.4 | n |  | TRUE
53 | bus_LV_3340-74_0_5_node_28 | 0.4 | n |  | TRUE
54 | bus_LV_3340-74_0_5_node_31 | 0.4 | n |  | TRUE
55 | bus_LV_3340-74_0_5_node_108 | 0.4 | n |  | TRUE
56 | bus_LV_3340-74_0_5_node_109 | 0.4 | n |  | TRUE
57 | bus_LV_3340-74_0_5_node_32 | 0.4 | n |  | TRUE
58 | bus_LV_3340-74_0_5_node_33 | 0.4 | n |  | TRUE
59 | bus_LV_3340-74_0_5_node_35 | 0.4 | n |  | TRUE
60 | bus_LV_3340-74_0_5_node_37 | 0.4 | n |  | TRUE
61 | bus_LV_3340-74_0_5_node_36 | 0.4 | n |  | TRUE
62 | bus_LV_3340-74_0_5_node_42 | 0.4 | n |  | TRUE
63 | bus_LV_3340-74_0_5_node_52 | 0.4 | n |  | TRUE
64 | bus_LV_3340-74_0_5_node_38 | 0.4 | n |  | TRUE
65 | bus_LV_3340-74_0_5_node_43 | 0.4 | n |  | TRUE
66 | bus_LV_3340-74_0_5_node_41 | 0.4 | n |  | TRUE
67 | bus_LV_3340-74_0_5_node_53 | 0.4 | n |  | TRUE
68 | bus_LV_3340-74_0_5_node_39 | 0.4 | n |  | TRUE
69 | bus_LV_3340-74_0_5_node_40 | 0.4 | n |  | TRUE
70 | bus_LV_3340-74_0_5_node_44 | 0.4 | n |  | TRUE
71 | bus_LV_3340-74_0_5_node_45 | 0.4 | n |  | TRUE
72 | bus_LV_3340-74_0_5_node_51 | 0.4 | n |  | TRUE
73 | bus_LV_3340-74_0_5_node_50 | 0.4 | n |  | TRUE
74 | bus_LV_3340-74_0_5_node_49 | 0.4 | n |  | TRUE
75 | bus_LV_3340-74_0_5_node_97 | 0.4 | n |  | TRUE
76 | bus_LV_3340-74_0_5_node_54 | 0.4 | n |  | TRUE
77 | bus_LV_3340-74_0_5_node_66 | 0.4 | n |  | TRUE
78 | bus_LV_3340-74_0_5_node_65 | 0.4 | n |  | TRUE
79 | bus_LV_3340-74_0_5_node_67 | 0.4 | n |  | TRUE
80 | bus_LV_3340-74_0_5_node_63 | 0.4 | n |  | TRUE
81 | bus_LV_3340-74_0_5_node_55 | 0.4 | n |  | TRUE
82 | bus_LV_3340-74_0_5_node_56 | 0.4 | n |  | TRUE
83 | bus_LV_3340-74_0_5_node_57 | 0.4 | n |  | TRUE
84 | bus_LV_3340-74_0_5_node_58 | 0.4 | n |  | TRUE
85 | bus_LV_3340-74_0_5_node_59 | 0.4 | n |  | TRUE
86 | bus_LV_3340-74_0_5_node_80 | 0.4 | n |  | TRUE
87 | bus_LV_3340-74_0_5_node_78 | 0.4 | n |  | TRUE
88 | bus_LV_3340-74_0_5_node_129 | 0.4 | n |  | TRUE
89 | bus_LV_3340-74_0_5_node_79 | 0.4 | n |  | TRUE
90 | bus_LV_3340-74_0_5_node_60 | 0.4 | n |  | TRUE
91 | bus_LV_3340-74_0_5_node_61 | 0.4 | n |  | TRUE
92 | bus_LV_3340-74_0_5_node_64 | 0.4 | n |  | TRUE
93 | bus_LV_3340-74_0_5_node_73 | 0.4 | n |  | TRUE
94 | bus_LV_3340-74_0_5_node_72 | 0.4 | n |  | TRUE
95 | bus_LV_3340-74_0_5_node_76 | 0.4 | n |  | TRUE
96 | bus_LV_3340-74_0_5_node_71 | 0.4 | n |  | TRUE
97 | bus_LV_3340-74_0_5_node_68 | 0.4 | n |  | TRUE
98 | bus_LV_3340-74_0_5_node_69 | 0.4 | n |  | TRUE
99 | bus_LV_3340-74_0_5_node_70 | 0.4 | n |  | TRUE
100 | bus_LV_3340-74_0_5_node_74 | 0.4 | n |  | TRUE
101 | bus_LV_3340-74_0_5_node_75 | 0.4 | n |  | TRUE
102 | bus_LV_3340-74_0_5_node_77 | 0.4 | n |  | TRUE
103 | bus_LV_3340-74_0_5_node_81 | 0.4 | n |  | TRUE
104 | bus_LV_3340-74_0_5_node_89 | 0.4 | n |  | TRUE
105 | bus_LV_3340-74_0_5_node_128 | 0.4 | n |  | TRUE
106 | bus_LV_3340-74_0_5_node_88 | 0.4 | n |  | TRUE
107 | bus_LV_3340-74_0_5_node_82 | 0.4 | n |  | TRUE
108 | bus_LV_3340-74_0_5_node_83 | 0.4 | n |  | TRUE
109 | bus_LV_3340-74_0_5_node_84 | 0.4 | n |  | TRUE
110 | bus_LV_3340-74_0_5_node_85 | 0.4 | n |  | TRUE
111 | bus_LV_3340-74_0_5_node_86 | 0.4 | n |  | TRUE
112 | bus_LV_3340-74_0_5_node_87 | 0.4 | n |  | TRUE
113 | bus_LV_3340-74_0_5_node_90 | 0.4 | n |  | TRUE
114 | bus_LV_3340-74_0_5_node_96 | 0.4 | n |  | TRUE
115 | bus_LV_3340-74_0_5_node_99 | 0.4 | n |  | TRUE
116 | bus_LV_3340-74_0_5_node_112 | 0.4 | n |  | TRUE
117 | bus_LV_3340-74_0_5_node_113 | 0.4 | n |  | TRUE
118 | bus_LV_3340-74_0_5_node_114 | 0.4 | n |  | TRUE
119 | bus_LV_3340-74_0_5_node_115 | 0.4 | n |  | TRUE
120 | bus_LV_3340-74_0_5_node_116 | 0.4 | n |  | TRUE
121 | bus_LV_3340-74_0_5_node_117 | 0.4 | n |  | TRUE
122 | bus_LV_3340-74_0_5_node_118 | 0.4 | n |  | TRUE
123 | bus_LV_3340-74_0_5_node_119 | 0.4 | n |  | TRUE
124 | bus_LV_3340-74_0_5_node_120 | 0.4 | n |  | TRUE
125 | bus_LV_3340-74_0_5_node_121 | 0.4 | n |  | TRUE
126 | bus_LV_3340-74_0_5_node_130 | 0.4 | n |  | TRUE
127 | bus_LV_3340-74_0_5_node_131 | 0.4 | n |  | TRUE
128 | bus_MV_585_0_node_119 | 20 | n |  | TRUE

## load
| name | bus | p_mw | q_mvar | const_z_percent | const_i_percent | sn_mva | scaling | in_service | type
0 | LV_3340-74_0_5_load_0 | 0 | 0.004722 | 0.0011835 | 0 | 0 |  | 1 | TRUE | wye
1 | LV_3340-74_0_5_load_1 | 1 | 0.0034811 | 0.00087246 | 0 | 0 |  | 1 | TRUE | wye
2 | LV_3340-74_0_5_load_16 | 6 | 0.003663 | 0.00091803 | 0 | 0 |  | 1 | TRUE | wye
3 | LV_3340-74_0_5_load_124 | 8 | 0.0028658 | 0.00071823 | 0 | 0 |  | 1 | TRUE | wye
4 | LV_3340-74_0_5_load_104 | 9 | 0.0092252 | 0.0023121 | 0 | 0 |  | 1 | TRUE | wye
5 | LV_3340-74_0_5_load_105 | 12 | 0.0054455 | 0.0013648 | 0 | 0 |  | 1 | TRUE | wye
6 | LV_3340-74_0_5_load_102 | 14 | 0.001105 | 0.00027694 | 0 | 0 |  | 1 | TRUE | wye
7 | LV_3340-74_0_5_load_93 | 16 | 0.0056689 | 0.0014208 | 0 | 0 |  | 1 | TRUE | wye
8 | LV_3340-74_0_5_load_94 | 17 | 0.0052343 | 0.0013118 | 0 | 0 |  | 1 | TRUE | wye
9 | LV_3340-74_0_5_load_103 | 21 | 0.0038291 | 0.00095965 | 0 | 0 |  | 1 | TRUE | wye
10 | LV_3340-74_0_5_load_46 | 22 | 0.0020854 | 0.00052266 | 0 | 0 |  | 1 | TRUE | wye
11 | LV_3340-74_0_5_load_47 | 24 | 0.010542 | 0.002642 | 0 | 0 |  | 1 | TRUE | wye
12 | LV_3340-74_0_5_load_123 | 26 | 0.0020399 | 0.00051124 | 0 | 0 |  | 1 | TRUE | wye
13 | LV_3340-74_0_5_load_106 | 27 | 0.0061025 | 0.0015294 | 0 | 0 |  | 1 | TRUE | wye
14 | LV_3340-74_0_5_load_27 | 29 | 0.0025611 | 0.00064186 | 0 | 0 |  | 1 | TRUE | wye
15 | LV_3340-74_0_5_load_111 | 30 | 0.0034895 | 0.00087455 | 0 | 0 |  | 1 | TRUE | wye
16 | LV_3340-74_0_5_load_29 | 31 | 0.0034619 | 0.00086763 | 0 | 0 |  | 1 | TRUE | wye
17 | LV_3340-74_0_5_load_17 | 32 | 0.0034089 | 0.00085436 | 0 | 0 |  | 1 | TRUE | wye
18 | LV_3340-74_0_5_load_125 | 33 | 0.0023515 | 0.00058935 | 0 | 0 |  | 1 | TRUE | wye
19 | LV_3340-74_0_5_load_100 | 34 | 0.0099269 | 0.0024879 | 0 | 0 |  | 1 | TRUE | wye
20 | LV_3340-74_0_5_load_92 | 35 | 0.0034551 | 0.00086593 | 0 | 0 |  | 1 | TRUE | wye
21 | LV_3340-74_0_5_load_95 | 36 | 0.0084887 | 0.0021275 | 0 | 0 |  | 1 | TRUE | wye
22 | LV_3340-74_0_5_load_101 | 37 | 0.010591 | 0.0026544 | 0 | 0 |  | 1 | TRUE | wye
23 | LV_3340-74_0_5_load_98 | 38 | 0.011472 | 0.0028753 | 0 | 0 |  | 1 | TRUE | wye
24 | LV_3340-74_0_5_load_122 | 39 | 0.0019896 | 0.00049863 | 0 | 0 |  | 1 | TRUE | wye
25 | LV_3340-74_0_5_load_25 | 40 | 0.0029219 | 0.0007323 | 0 | 0 |  | 1 | TRUE | wye
26 | LV_3340-74_0_5_load_110 | 41 | 0.0017695 | 0.00044347 | 0 | 0 |  | 1 | TRUE | wye
27 | LV_3340-74_0_5_load_18 | 42 | 0.0028583 | 0.00071636 | 0 | 0 |  | 1 | TRUE | wye
28 | LV_3340-74_0_5_load_107 | 43 | 0.0031836 | 0.00079789 | 0 | 0 |  | 1 | TRUE | wye
29 | LV_3340-74_0_5_load_30 | 44 | 0.0036117 | 0.00090518 | 0 | 0 |  | 1 | TRUE | wye
30 | LV_3340-74_0_5_load_20 | 45 | 0.0027458 | 0.00068815 | 0 | 0 |  | 1 | TRUE | wye
31 | LV_3340-74_0_5_load_21 | 46 | 0.0032948 | 0.00082575 | 0 | 0 |  | 1 | TRUE | wye
32 | LV_3340-74_0_5_load_22 | 47 | 0.0018642 | 0.0004672 | 0 | 0 |  | 1 | TRUE | wye
33 | LV_3340-74_0_5_load_23 | 48 | 0.0065771 | 0.0016484 | 0 | 0 |  | 1 | TRUE | wye
34 | LV_3340-74_0_5_load_24 | 49 | 0.0012086 | 0.00030291 | 0 | 0 |  | 1 | TRUE | wye
35 | LV_3340-74_0_5_load_127 | 50 | 0.0015869 | 0.00039771 | 0 | 0 |  | 1 | TRUE | wye
36 | LV_3340-74_0_5_load_126 | 51 | 0.0029411 | 0.0007371 | 0 | 0 |  | 1 | TRUE | wye
37 | LV_3340-74_0_5_load_26 | 52 | 0.0040615 | 0.0010179 | 0 | 0 |  | 1 | TRUE | wye
38 | LV_3340-74_0_5_load_28 | 53 | 0.0039818 | 0.00099794 | 0 | 0 |  | 1 | TRUE | wye
39 | LV_3340-74_0_5_load_31 | 54 | 0.0035102 | 0.00087973 | 0 | 0 |  | 1 | TRUE | wye
40 | LV_3340-74_0_5_load_108 | 55 | 0.0016916 | 0.00042396 | 0 | 0 |  | 1 | TRUE | wye
41 | LV_3340-74_0_5_load_109 | 56 | 0.0035998 | 0.0009022 | 0 | 0 |  | 1 | TRUE | wye
42 | LV_3340-74_0_5_load_32 | 57 | 0.0050195 | 0.001258 | 0 | 0 |  | 1 | TRUE | wye
43 | LV_3340-74_0_5_load_33 | 58 | 0.00068124 | 0.00017073 | 0 | 0 |  | 1 | TRUE | wye
44 | LV_3340-74_0_5_load_35 | 59 | 0.0022643 | 0.00056748 | 0 | 0 |  | 1 | TRUE | wye
45 | LV_3340-74_0_5_load_37 | 60 | 0.00063371 | 0.00015882 | 0 | 0 |  | 1 | TRUE | wye
46 | LV_3340-74_0_5_load_52 | 63 | 0.0055663 | 0.0013951 | 0 | 0 |  | 1 | TRUE | wye
47 | LV_3340-74_0_5_load_38 | 64 | 0.0065918 | 0.0016521 | 0 | 0 |  | 1 | TRUE | wye
48 | LV_3340-74_0_5_load_43 | 65 | 0.012346 | 0.0030942 | 0 | 0 |  | 1 | TRUE | wye
49 | LV_3340-74_0_5_load_41 | 66 | 0.0030264 | 0.00075848 | 0 | 0 |  | 1 | TRUE | wye
50 | LV_3340-74_0_5_load_53 | 67 | 0.002994 | 0.00075037 | 0 | 0 |  | 1 | TRUE | wye
51 | LV_3340-74_0_5_load_39 | 68 | 0.0061408 | 0.001539 | 0 | 0 |  | 1 | TRUE | wye
52 | LV_3340-74_0_5_load_51 | 72 | 0.005722 | 0.0014341 | 0 | 0 |  | 1 | TRUE | wye
53 | LV_3340-74_0_5_load_50 | 73 | 0.0083392 | 0.00209 | 0 | 0 |  | 1 | TRUE | wye
54 | LV_3340-74_0_5_load_49 | 74 | 0.0083222 | 0.0020857 | 0 | 0 |  | 1 | TRUE | wye
55 | LV_3340-74_0_5_load_97 | 75 | 0.012117 | 0.0030368 | 0 | 0 |  | 1 | TRUE | wye
56 | LV_3340-74_0_5_load_66 | 77 | 0.0046679 | 0.0011699 | 0 | 0 |  | 1 | TRUE | wye
57 | LV_3340-74_0_5_load_65 | 78 | 0.0066359 | 0.0016631 | 0 | 0 |  | 1 | TRUE | wye
58 | LV_3340-74_0_5_load_67 | 79 | 0.0025708 | 0.0006443 | 0 | 0 |  | 1 | TRUE | wye
59 | LV_3340-74_0_5_load_63 | 80 | 0.0085998 | 0.0021553 | 0 | 0 |  | 1 | TRUE | wye
60 | LV_3340-74_0_5_load_55 | 81 | 0.002601 | 0.00065186 | 0 | 0 |  | 1 | TRUE | wye
61 | LV_3340-74_0_5_load_56 | 82 | 0.0034982 | 0.00087673 | 0 | 0 |  | 1 | TRUE | wye
62 | LV_3340-74_0_5_load_57 | 83 | 0.0039274 | 0.00098431 | 0 | 0 |  | 1 | TRUE | wye
63 | LV_3340-74_0_5_load_58 | 84 | 0.0019339 | 0.00048468 | 0 | 0 |  | 1 | TRUE | wye
64 | LV_3340-74_0_5_load_59 | 85 | 0.003877 | 0.00097167 | 0 | 0 |  | 1 | TRUE | wye
65 | LV_3340-74_0_5_load_80 | 86 | 0.0015898 | 0.00039845 | 0 | 0 |  | 1 | TRUE | wye
66 | LV_3340-74_0_5_load_78 | 87 | 0.0022265 | 0.000558 | 0 | 0 |  | 1 | TRUE | wye
67 | LV_3340-74_0_5_load_129 | 88 | 0.0013282 | 0.00033287 | 0 | 0 |  | 1 | TRUE | wye
68 | LV_3340-74_0_5_load_79 | 89 | 0.0020902 | 0.00052386 | 0 | 0 |  | 1 | TRUE | wye
69 | LV_3340-74_0_5_load_60 | 90 | 0.0057378 | 0.001438 | 0 | 0 |  | 1 | TRUE | wye
70 | LV_3340-74_0_5_load_61 | 91 | 0.006534 | 0.0016376 | 0 | 0 |  | 1 | TRUE | wye
71 | LV_3340-74_0_5_load_72 | 94 | 0.0020061 | 0.00050278 | 0 | 0 |  | 1 | TRUE | wye
72 | LV_3340-74_0_5_load_76 | 95 | 0.0024444 | 0.00061263 | 0 | 0 |  | 1 | TRUE | wye
73 | LV_3340-74_0_5_load_71 | 96 | 0.0020054 | 0.00050259 | 0 | 0 |  | 1 | TRUE | wye
74 | LV_3340-74_0_5_load_68 | 97 | 0.0021871 | 0.00054815 | 0 | 0 |  | 1 | TRUE | wye
75 | LV_3340-74_0_5_load_69 | 98 | 0.0025363 | 0.00063565 | 0 | 0 |  | 1 | TRUE | wye
76 | LV_3340-74_0_5_load_70 | 99 | 0.0024355 | 0.0006104 | 0 | 0 |  | 1 | TRUE | wye
77 | LV_3340-74_0_5_load_74 | 100 | 0.0082536 | 0.0020686 | 0 | 0 |  | 1 | TRUE | wye
78 | LV_3340-74_0_5_load_75 | 101 | 0.0027711 | 0.00069451 | 0 | 0 |  | 1 | TRUE | wye
79 | LV_3340-74_0_5_load_81 | 103 | 0.0029972 | 0.00075117 | 0 | 0 |  | 1 | TRUE | wye
80 | LV_3340-74_0_5_load_89 | 104 | 0.0076289 | 0.001912 | 0 | 0 |  | 1 | TRUE | wye
81 | LV_3340-74_0_5_load_128 | 105 | 0.0010639 | 0.00026663 | 0 | 0 |  | 1 | TRUE | wye
82 | LV_3340-74_0_5_load_82 | 107 | 0.0029006 | 0.00072695 | 0 | 0 |  | 1 | TRUE | wye
83 | LV_3340-74_0_5_load_83 | 108 | 0.0068802 | 0.0017243 | 0 | 0 |  | 1 | TRUE | wye
84 | LV_3340-74_0_5_load_85 | 110 | 0.01238 | 0.0031026 | 0 | 0 |  | 1 | TRUE | wye
85 | LV_3340-74_0_5_load_86 | 111 | 0.010623 | 0.0026624 | 0 | 0 |  | 1 | TRUE | wye
86 | LV_3340-74_0_5_load_87 | 112 | 0.007006 | 0.0017559 | 0 | 0 |  | 1 | TRUE | wye
87 | LV_3340-74_0_5_load_90 | 113 | 0.0059893 | 0.0015011 | 0 | 0 |  | 1 | TRUE | wye
88 | LV_3340-74_0_5_load_96 | 114 | 0.0078445 | 0.001966 | 0 | 0 |  | 1 | TRUE | wye
89 | LV_3340-74_0_5_load_99 | 115 | 0.048029 | 0.012037 | 0 | 0 |  | 1 | TRUE | wye
90 | LV_3340-74_0_5_load_112 | 116 | 0.0032608 | 0.00081724 | 0 | 0 |  | 1 | TRUE | wye
91 | LV_3340-74_0_5_load_113 | 117 | 0.0019379 | 0.00048569 | 0 | 0 |  | 1 | TRUE | wye
92 | LV_3340-74_0_5_load_114 | 118 | 0.0018938 | 0.00047462 | 0 | 0 |  | 1 | TRUE | wye
93 | LV_3340-74_0_5_load_115 | 119 | 0.0019448 | 0.00048741 | 0 | 0 |  | 1 | TRUE | wye
94 | LV_3340-74_0_5_load_116 | 120 | 0.0025462 | 0.00063813 | 0 | 0 |  | 1 | TRUE | wye
95 | LV_3340-74_0_5_load_117 | 121 | 0.0035927 | 0.00090041 | 0 | 0 |  | 1 | TRUE | wye
96 | LV_3340-74_0_5_load_118 | 122 | 0.0018677 | 0.0004681 | 0 | 0 |  | 1 | TRUE | wye
97 | LV_3340-74_0_5_load_119 | 123 | 0.0019424 | 0.0004868 | 0 | 0 |  | 1 | TRUE | wye
98 | LV_3340-74_0_5_load_120 | 124 | 0.0020293 | 0.0005086 | 0 | 0 |  | 1 | TRUE | wye
99 | LV_3340-74_0_5_load_121 | 125 | 0.0019953 | 0.00050007 | 0 | 0 |  | 1 | TRUE | wye
100 | LV_3340-74_0_5_load_130 | 126 | 0.0021061 | 0.00052784 | 0 | 0 |  | 1 | TRUE | wye
101 | LV_3340-74_0_5_load_131 | 127 | 0.0028272 | 0.00070856 | 0 | 0 |  | 1 | TRUE | wye

## ext_grid
| name | bus | vm_pu | va_degree | slack_weight | in_service
0 |  | 111 | 1 | 0 | 1 | TRUE

## line
| name | std_type | from_bus | to_bus | length_km | r_ohm_per_km | x_ohm_per_km | c_nf_per_km | g_us_per_km | max_i_ka | df | parallel | type | in_service
0 | LV_3340-74_0_5_line_0 |  | 0 | 1 | 0.028056 | 0.125 | 0.08 | 261 | 0 | 0.364 | 1 | 1 | cs | TRUE
1 | LV_3340-74_0_5_line_1 |  | 0 | 2 | 0.074234 | 0.125 | 0.08 | 261 | 0 | 0.364 | 1 | 1 | cs | TRUE
2 | LV_3340-74_0_5_line_2 |  | 2 | 3 | 0.026975 | 0.125 | 0.08 | 261 | 0 | 0.364 | 1 | 4 | cs | TRUE
3 | LV_3340-74_0_5_line_3 |  | 2 | 4 | 0.35693 | 0.125 | 0.08 | 261 | 0 | 0.364 | 1 | 4 | cs | TRUE
4 | LV_3340-74_0_5_line_4 |  | 3 | 5 | 0.027102 | 0.125 | 0.08 | 261 | 0 | 0.364 | 1 | 1 | cs | TRUE
5 | LV_3340-74_0_5_line_5 |  | 3 | 6 | 0.019449 | 0.125 | 0.08 | 261 | 0 | 0.364 | 1 | 1 | cs | TRUE
6 | LV_3340-74_0_5_line_6 |  | 4 | 9 | 0.016268 | 0.125 | 0.08 | 261 | 0 | 0.364 | 1 | 5 | cs | TRUE
7 | LV_3340-74_0_5_line_7 |  | 5 | 31 | 0.020002 | 0.125 | 0.08 | 261 | 0 | 0.364 | 1 | 1 | cs | TRUE
8 | LV_3340-74_0_5_line_8 |  | 5 | 7 | 0.021873 | 0.125 | 0.08 | 261 | 0 | 0.364 | 1 | 1 | cs | TRUE
9 | LV_3340-74_0_5_line_9 |  | 6 | 32 | 0.015744 | 0.125 | 0.08 | 261 | 0 | 0.364 | 1 | 1 | cs | TRUE
10 | LV_3340-74_0_5_line_10 |  | 7 | 8 | 0.015804 | 0.125 | 0.08 | 261 | 0 | 0.364 | 1 | 1 | cs | TRUE
11 | LV_3340-74_0_5_line_11 |  | 8 | 33 | 0.0034583 | 0.125 | 0.08 | 261 | 0 | 0.364 | 1 | 1 | cs | TRUE
12 | LV_3340-74_0_5_line_12 |  | 9 | 12 | 0.015033 | 0.125 | 0.08 | 261 | 0 | 0.364 | 1 | 5 | cs | TRUE
13 | LV_3340-74_0_5_line_13 |  | 10 | 11 | 0.10154 | 0.125 | 0.08 | 261 | 0 | 0.364 | 1 | 5 | cs | TRUE
14 | LV_3340-74_0_5_line_14 |  | 10 | 12 | 0.0072993 | 0.125 | 0.08 | 261 | 0 | 0.364 | 1 | 5 | cs | TRUE
15 | LV_3340-74_0_5_line_15 |  | 11 | 13 | 0.0085315 | 0.125 | 0.08 | 261 | 0 | 0.364 | 1 | 5 | cs | TRUE
16 | LV_3340-74_0_5_line_16 |  | 11 | 14 | 0.045105 | 0.125 | 0.08 | 261 | 0 | 0.364 | 1 | 1 | cs | TRUE
17 | LV_3340-74_0_5_line_17 |  | 13 | 17 | 0.044997 | 0.125 | 0.08 | 261 | 0 | 0.364 | 1 | 5 | cs | TRUE
18 | LV_3340-74_0_5_line_18 |  | 13 | 15 | 0.20138 | 0.125 | 0.08 | 261 | 0 | 0.364 | 1 | 5 | cs | TRUE
19 | LV_3340-74_0_5_line_19 |  | 14 | 34 | 0.019255 | 0.125 | 0.08 | 261 | 0 | 0.364 | 1 | 1 | cs | TRUE
20 | LV_3340-74_0_5_line_20 |  | 15 | 16 | 0.035701 | 0.125 | 0.08 | 261 | 0 | 0.364 | 1 | 5 | cs | TRUE
21 | LV_3340-74_0_5_line_21 |  | 16 | 35 | 0.0066392 | 0.125 | 0.08 | 261 | 0 | 0.364 | 1 | 5 | cs | TRUE
22 | LV_3340-74_0_5_line_22 |  | 17 | 36 | 0.040373 | 0.125 | 0.08 | 261 | 0 | 0.364 | 1 | 5 | cs | TRUE
23 | LV_3340-74_0_5_line_23 |  | 18 | 19 | 0.026586 | 0.125 | 0.08 | 261 | 0 | 0.364 | 1 | 2 | cs | TRUE
24 | LV_3340-74_0_5_line_24 |  | 18 | 20 | 0.007928 | 0.125 | 0.08 | 261 | 0 | 0.364 | 1 | 1 | cs | TRUE
25 | LV_3340-74_0_5_line_25 |  | 18 | 21 | 0.050806 | 0.125 | 0.08 | 261 | 0 | 0.364 | 1 | 1 | cs | TRUE
26 | LV_3340-74_0_5_line_26 |  | 19 | 22 | 0.012476 | 0.125 | 0.08 | 261 | 0 | 0.364 | 1 | 5 | cs | TRUE
27 | LV_3340-74_0_5_line_27 |  | 20 | 27 | 0.055444 | 0.125 | 0.08 | 261 | 0 | 0.364 | 1 | 1 | cs | TRUE
28 | LV_3340-74_0_5_line_28 |  | 20 | 25 | 0.01665 | 0.125 | 0.08 | 261 | 0 | 0.364 | 1 | 1 | cs | TRUE
29 | LV_3340-74_0_5_line_29 |  | 21 | 37 | 0.034817 | 0.125 | 0.08 | 261 | 0 | 0.364 | 1 | 1 | cs | TRUE
30 | LV_3340-74_0_5_line_30 |  | 22 | 23 | 0.01349 | 0.125 | 0.08 | 261 | 0 | 0.364 | 1 | 5 | cs | TRUE
31 | LV_3340-74_0_5_line_31 |  | 23 | 24 | 0.013657 | 0.125 | 0.08 | 261 | 0 | 0.364 | 1 | 5 | cs | TRUE
32 | LV_3340-74_0_5_line_32 |  | 24 | 38 | 0.034356 | 0.125 | 0.08 | 261 | 0 | 0.364 | 1 | 5 | cs | TRUE
33 | LV_3340-74_0_5_line_33 |  | 25 | 26 | 0.017126 | 0.125 | 0.08 | 261 | 0 | 0.364 | 1 | 1 | cs | TRUE
34 | LV_3340-74_0_5_line_34 |  | 26 | 39 | 0.0051024 | 0.125 | 0.08 | 261 | 0 | 0.364 | 1 | 1 | cs | TRUE
35 | LV_3340-74_0_5_line_35 |  | 28 | 29 | 0.0072045 | 0.125 | 0.08 | 261 | 0 | 0.364 | 1 | 1 | cs | TRUE
36 | LV_3340-74_0_5_line_36 |  | 28 | 30 | 0.034646 | 0.125 | 0.08 | 261 | 0 | 0.364 | 1 | 1 | cs | TRUE
37 | LV_3340-74_0_5_line_37 |  | 29 | 40 | 0.0075822 | 0.125 | 0.08 | 261 | 0 | 0.364 | 1 | 1 | cs | TRUE
38 | LV_3340-74_0_5_line_38 |  | 30 | 41 | 0.0078762 | 0.125 | 0.08 | 261 | 0 | 0.364 | 1 | 1 | cs | TRUE
39 | LV_3340-74_0_5_line_39 |  | 31 | 44 | 0.015758 | 0.125 | 0.08 | 261 | 0 | 0.364 | 1 | 1 | cs | TRUE
40 | LV_3340-74_0_5_line_40 |  | 32 | 42 | 0.016656 | 0.125 | 0.08 | 261 | 0 | 0.364 | 1 | 1 | cs | TRUE
41 | LV_3340-74_0_5_line_41 |  | 33 | 51 | 0.0059635 | 0.125 | 0.08 | 261 | 0 | 0.364 | 1 | 1 | cs | TRUE
42 | LV_3340-74_0_5_line_42 |  | 34 | 115 | 0.03987 | 0.125 | 0.08 | 261 | 0 | 0.364 | 1 | 1 | cs | TRUE
43 | LV_3340-74_0_5_line_43 |  | 35 | 113 | 0.019658 | 0.125 | 0.08 | 261 | 0 | 0.364 | 1 | 5 | cs | TRUE
44 | LV_3340-74_0_5_line_44 |  | 36 | 114 | 0.03344 | 0.125 | 0.08 | 261 | 0 | 0.364 | 1 | 5 | cs | TRUE
45 | LV_3340-74_0_5_line_45 |  | 38 | 75 | 0.036733 | 0.125 | 0.08 | 261 | 0 | 0.364 | 1 | 5 | cs | TRUE
46 | LV_3340-74_0_5_line_46 |  | 39 | 125 | 0.021352 | 0.125 | 0.08 | 261 | 0 | 0.364 | 1 | 1 | cs | TRUE
47 | LV_3340-74_0_5_line_47 |  | 40 | 52 | 0.028063 | 0.125 | 0.08 | 261 | 0 | 0.364 | 1 | 1 | cs | TRUE
48 | LV_3340-74_0_5_line_48 |  | 41 | 116 | 0.026502 | 0.125 | 0.08 | 261 | 0 | 0.364 | 1 | 1 | cs | TRUE
49 | LV_3340-74_0_5_line_49 |  | 42 | 43 | 0.01618 | 0.125 | 0.08 | 261 | 0 | 0.364 | 1 | 1 | cs | TRUE
50 | LV_3340-74_0_5_line_50 |  | 44 | 54 | 0.016154 | 0.125 | 0.08 | 261 | 0 | 0.364 | 1 | 1 | cs | TRUE
51 | LV_3340-74_0_5_line_51 |  | 45 | 46 | 0.0013934 | 0.125 | 0.08 | 261 | 0 | 0.364 | 1 | 1 | cs | TRUE
52 | LV_3340-74_0_5_line_52 |  | 45 | 47 | 0.014384 | 0.125 | 0.08 | 261 | 0 | 0.364 | 1 | 1 | cs | TRUE
53 | LV_3340-74_0_5_line_53 |  | 46 | 48 | 0.0081881 | 0.125 | 0.08 | 261 | 0 | 0.364 | 1 | 1 | cs | TRUE
54 | LV_3340-74_0_5_line_54 |  | 47 | 49 | 0.0031842 | 0.125 | 0.08 | 261 | 0 | 0.364 | 1 | 1 | cs | TRUE
55 | LV_3340-74_0_5_line_55 |  | 49 | 50 | 0.010363 | 0.125 | 0.08 | 261 | 0 | 0.364 | 1 | 1 | cs | TRUE
56 | LV_3340-74_0_5_line_56 |  | 50 | 51 | 0.013163 | 0.125 | 0.08 | 261 | 0 | 0.364 | 1 | 1 | cs | TRUE
57 | LV_3340-74_0_5_line_57 |  | 52 | 53 | 0.011314 | 0.125 | 0.08 | 261 | 0 | 0.364 | 1 | 1 | cs | TRUE
58 | LV_3340-74_0_5_line_58 |  | 54 | 55 | 0.0051493 | 0.125 | 0.08 | 261 | 0 | 0.364 | 1 | 1 | cs | TRUE
59 | LV_3340-74_0_5_line_59 |  | 55 | 56 | 0.010538 | 0.125 | 0.08 | 261 | 0 | 0.364 | 1 | 1 | cs | TRUE
60 | LV_3340-74_0_5_line_60 |  | 57 | 58 | 0.057802 | 0.125 | 0.08 | 261 | 0 | 0.364 | 1 | 1 | cs | TRUE
61 | LV_3340-74_0_5_line_61 |  | 58 | 59 | 0.011559 | 0.125 | 0.08 | 261 | 0 | 0.364 | 1 | 1 | cs | TRUE
62 | LV_3340-74_0_5_line_62 |  | 59 | 60 | 0.0099064 | 0.125 | 0.08 | 261 | 0 | 0.364 | 1 | 1 | cs | TRUE
63 | LV_3340-74_0_5_line_63 |  | 60 | 64 | 0.025516 | 0.125 | 0.08 | 261 | 0 | 0.364 | 1 | 1 | cs | TRUE
64 | LV_3340-74_0_5_line_64 |  | 61 | 62 | 0.006496 | 0.125 | 0.08 | 261 | 0 | 0.364 | 1 | 1 | cs | TRUE
65 | LV_3340-74_0_5_line_65 |  | 61 | 63 | 0.038915 | 0.125 | 0.08 | 261 | 0 | 0.364 | 1 | 1 | cs | TRUE
66 | LV_3340-74_0_5_line_66 |  | 62 | 65 | 0.02561 | 0.125 | 0.08 | 261 | 0 | 0.364 | 1 | 1 | cs | TRUE
67 | LV_3340-74_0_5_line_67 |  | 62 | 66 | 0.018521 | 0.125 | 0.08 | 261 | 0 | 0.364 | 1 | 1 | cs | TRUE
68 | LV_3340-74_0_5_line_68 |  | 63 | 67 | 0.034025 | 0.125 | 0.08 | 261 | 0 | 0.364 | 1 | 1 | cs | TRUE
69 | LV_3340-74_0_5_line_69 |  | 64 | 68 | 0.034972 | 0.125 | 0.08 | 261 | 0 | 0.364 | 1 | 1 | cs | TRUE
70 | LV_3340-74_0_5_line_70 |  | 65 | 70 | 0.11196 | 0.125 | 0.08 | 261 | 0 | 0.364 | 1 | 1 | cs | TRUE
71 | LV_3340-74_0_5_line_71 |  | 66 | 69 | 0.035185 | 0.125 | 0.08 | 261 | 0 | 0.364 | 1 | 1 | cs | TRUE
72 | LV_3340-74_0_5_line_72 |  | 67 | 76 | 0.010265 | 0.125 | 0.08 | 261 | 0 | 0.364 | 1 | 1 | cs | TRUE
73 | LV_3340-74_0_5_line_73 |  | 68 | 69 | 0.025341 | 0.125 | 0.08 | 261 | 0 | 0.364 | 1 | 1 | cs | TRUE
74 | LV_3340-74_0_5_line_74 |  | 70 | 71 | 0.12148 | 0.125 | 0.08 | 261 | 0 | 0.364 | 1 | 1 | cs | TRUE
75 | LV_3340-74_0_5_line_75 |  | 71 | 72 | 0.025519 | 0.125 | 0.08 | 261 | 0 | 0.364 | 1 | 1 | cs | TRUE
76 | LV_3340-74_0_5_line_76 |  | 71 | 73 | 0.012291 | 0.125 | 0.08 | 261 | 0 | 0.364 | 1 | 1 | cs | TRUE
77 | LV_3340-74_0_5_line_77 |  | 73 | 74 | 0.022848 | 0.125 | 0.08 | 261 | 0 | 0.364 | 1 | 1 | cs | TRUE
78 | LV_3340-74_0_5_line_78 |  | 75 | 114 | 0.034764 | 0.125 | 0.08 | 261 | 0 | 0.364 | 1 | 5 | cs | TRUE
79 | LV_3340-74_0_5_line_79 |  | 76 | 77 | 0.012844 | 0.125 | 0.08 | 261 | 0 | 0.364 | 1 | 1 | cs | TRUE
80 | LV_3340-74_0_5_line_80 |  | 76 | 78 | 0.024579 | 0.125 | 0.08 | 261 | 0 | 0.364 | 1 | 1 | cs | TRUE
81 | LV_3340-74_0_5_line_81 |  | 77 | 79 | 0.036126 | 0.125 | 0.08 | 261 | 0 | 0.364 | 1 | 1 | cs | TRUE
82 | LV_3340-74_0_5_line_82 |  | 78 | 80 | 0.037662 | 0.125 | 0.08 | 261 | 0 | 0.364 | 1 | 1 | cs | TRUE
83 | LV_3340-74_0_5_line_83 |  | 79 | 97 | 0.013797 | 0.125 | 0.08 | 261 | 0 | 0.364 | 1 | 1 | cs | TRUE
84 | LV_3340-74_0_5_line_84 |  | 80 | 91 | 0.035993 | 0.125 | 0.08 | 261 | 0 | 0.364 | 1 | 1 | cs | TRUE
85 | LV_3340-74_0_5_line_85 |  | 81 | 82 | 0.002179 | 0.125 | 0.08 | 261 | 0 | 0.364 | 1 | 1 | cs | TRUE
86 | LV_3340-74_0_5_line_86 |  | 81 | 83 | 0.030507 | 0.125 | 0.08 | 261 | 0 | 0.364 | 1 | 1 | cs | TRUE
87 | LV_3340-74_0_5_line_87 |  | 82 | 84 | 0.023475 | 0.125 | 0.08 | 261 | 0 | 0.364 | 1 | 1 | cs | TRUE
88 | LV_3340-74_0_5_line_88 |  | 83 | 85 | 0.0020459 | 0.125 | 0.08 | 261 | 0 | 0.364 | 1 | 1 | cs | TRUE
89 | LV_3340-74_0_5_line_89 |  | 84 | 86 | 0.013042 | 0.125 | 0.08 | 261 | 0 | 0.364 | 1 | 1 | cs | TRUE
90 | LV_3340-74_0_5_line_90 |  | 85 | 87 | 0.032123 | 0.125 | 0.08 | 261 | 0 | 0.364 | 1 | 1 | cs | TRUE
91 | LV_3340-74_0_5_line_91 |  | 86 | 88 | 0.017875 | 0.125 | 0.08 | 261 | 0 | 0.364 | 1 | 1 | cs | TRUE
92 | LV_3340-74_0_5_line_92 |  | 87 | 89 | 0.0022165 | 0.125 | 0.08 | 261 | 0 | 0.364 | 1 | 1 | cs | TRUE
93 | LV_3340-74_0_5_line_93 |  | 88 | 105 | 0.0065844 | 0.125 | 0.08 | 261 | 0 | 0.364 | 1 | 1 | cs | TRUE
94 | LV_3340-74_0_5_line_94 |  | 89 | 102 | 0.01207 | 0.125 | 0.08 | 261 | 0 | 0.364 | 1 | 1 | cs | TRUE
95 | LV_3340-74_0_5_line_95 |  | 90 | 91 | 0.037613 | 0.125 | 0.08 | 261 | 0 | 0.364 | 1 | 1 | cs | TRUE
96 | LV_3340-74_0_5_line_96 |  | 92 | 93 | 0.067751 | 0.125 | 0.08 | 261 | 0 | 0.364 | 1 | 5 | cs | TRUE
97 | LV_3340-74_0_5_line_97 |  | 92 | 94 | 0.049403 | 0.125 | 0.08 | 261 | 0 | 0.364 | 1 | 5 | cs | TRUE
98 | LV_3340-74_0_5_line_98 |  | 93 | 95 | 0.047775 | 0.125 | 0.08 | 261 | 0 | 0.364 | 1 | 5 | cs | TRUE
99 | LV_3340-74_0_5_line_99 |  | 94 | 96 | 0.0077931 | 0.125 | 0.08 | 261 | 0 | 0.364 | 1 | 5 | cs | TRUE
100 | LV_3340-74_0_5_line_100 |  | 95 | 100 | 0.013038 | 0.125 | 0.08 | 261 | 0 | 0.364 | 1 | 5 | cs | TRUE
101 | LV_3340-74_0_5_line_101 |  | 96 | 99 | 0.025769 | 0.125 | 0.08 | 261 | 0 | 0.364 | 1 | 5 | cs | TRUE
102 | LV_3340-74_0_5_line_102 |  | 97 | 98 | 0.027545 | 0.125 | 0.08 | 261 | 0 | 0.364 | 1 | 2 | cs | TRUE
103 | LV_3340-74_0_5_line_103 |  | 98 | 99 | 0.013163 | 0.125 | 0.08 | 261 | 0 | 0.364 | 1 | 5 | cs | TRUE
104 | LV_3340-74_0_5_line_104 |  | 100 | 101 | 0.0078127 | 0.125 | 0.08 | 261 | 0 | 0.364 | 1 | 5 | cs | TRUE
105 | LV_3340-74_0_5_line_105 |  | 101 | 102 | 0.034063 | 0.125 | 0.08 | 261 | 0 | 0.364 | 1 | 5 | cs | TRUE
106 | LV_3340-74_0_5_line_106 |  | 102 | 103 | 0.014342 | 0.125 | 0.08 | 261 | 0 | 0.364 | 1 | 5 | cs | TRUE
107 | LV_3340-74_0_5_line_107 |  | 103 | 104 | 0.034188 | 0.125 | 0.08 | 261 | 0 | 0.364 | 1 | 5 | cs | TRUE
108 | LV_3340-74_0_5_line_108 |  | 104 | 106 | 0.0091739 | 0.125 | 0.08 | 261 | 0 | 0.364 | 1 | 5 | cs | TRUE
109 | LV_3340-74_0_5_line_109 |  | 105 | 126 | 0.0037131 | 0.125 | 0.08 | 261 | 0 | 0.364 | 1 | 1 | cs | TRUE
110 | LV_3340-74_0_5_line_110 |  | 106 | 113 | 0.032597 | 0.125 | 0.08 | 261 | 0 | 0.364 | 1 | 5 | cs | TRUE
111 | LV_3340-74_0_5_line_111 |  | 106 | 112 | 0.0086479 | 0.125 | 0.08 | 261 | 0 | 0.364 | 1 | 5 | cs | TRUE
112 | LV_3340-74_0_5_line_112 |  | 107 | 108 | 0.057582 | 0.125 | 0.08 | 261 | 0 | 0.364 | 1 | 1 | cs | TRUE
113 | LV_3340-74_0_5_line_113 |  | 107 | 109 | 0.014568 | 0.125 | 0.08 | 261 | 0 | 0.364 | 1 | 1 | cs | TRUE
114 | LV_3340-74_0_5_line_114 |  | 108 | 110 | 0.017147 | 0.125 | 0.08 | 261 | 0 | 0.364 | 1 | 1 | cs | TRUE
115 | LV_3340-74_0_5_line_115 |  | 109 | 111 | 0.024025 | 0.125 | 0.08 | 261 | 0 | 0.364 | 1 | 5 | cs | TRUE
116 | LV_3340-74_0_5_line_116 |  | 109 | 112 | 0.0046076 | 0.125 | 0.08 | 261 | 0 | 0.364 | 1 | 5 | cs | TRUE
117 | LV_3340-74_0_5_line_117 |  | 116 | 117 | 0.0073201 | 0.125 | 0.08 | 261 | 0 | 0.364 | 1 | 1 | cs | TRUE
118 | LV_3340-74_0_5_line_118 |  | 117 | 118 | 0.0047758 | 0.125 | 0.08 | 261 | 0 | 0.364 | 1 | 1 | cs | TRUE
119 | LV_3340-74_0_5_line_119 |  | 118 | 119 | 0.0046543 | 0.125 | 0.08 | 261 | 0 | 0.364 | 1 | 1 | cs | TRUE
120 | LV_3340-74_0_5_line_120 |  | 119 | 120 | 0.0066122 | 0.125 | 0.08 | 261 | 0 | 0.364 | 1 | 1 | cs | TRUE
121 | LV_3340-74_0_5_line_121 |  | 120 | 121 | 0.017063 | 0.125 | 0.08 | 261 | 0 | 0.364 | 1 | 1 | cs | TRUE
122 | LV_3340-74_0_5_line_122 |  | 121 | 122 | 0.0072755 | 0.125 | 0.08 | 261 | 0 | 0.364 | 1 | 1 | cs | TRUE
123 | LV_3340-74_0_5_line_123 |  | 122 | 123 | 0.004676 | 0.125 | 0.08 | 261 | 0 | 0.364 | 1 | 1 | cs | TRUE
124 | LV_3340-74_0_5_line_124 |  | 123 | 124 | 0.0048818 | 0.125 | 0.08 | 261 | 0 | 0.364 | 1 | 1 | cs | TRUE
125 | LV_3340-74_0_5_line_125 |  | 124 | 125 | 0.004831 | 0.125 | 0.08 | 261 | 0 | 0.364 | 1 | 1 | cs | TRUE
126 | LV_3340-74_0_5_line_126 |  | 126 | 127 | 0.054608 | 0.125 | 0.08 | 261 | 0 | 0.364 | 1 | 1 | cs | TRUE

## trafo
| name | std_type | hv_bus | lv_bus | sn_mva | vn_hv_kv | vn_lv_kv | vk_percent | vkr_percent | pfe_kw | i0_percent | shift_degree | tap_side | tap_neutral | tap_min | tap_max | tap_step_percent | tap_step_degree | tap_pos | tap_phase_shifter | parallel | df | in_service
0 | LV_3340-74_0_5_trafo_86 | 0.63 MVA 20/0.4 kV | 128 | 111 | 0.63 | 20 | 0.4 | 6 | 1.206 | 1.65 | 0.2619 | 150 | hv | 0 | -2 | 2 | 2.5 | 0 | 0 | FALSE | 1 | 1 | TRUE

## line_geodata
| x0 | y0 | x1 | y1 | x2 | y2 | x3 | y3 | x4 | y4 | x5 | y5 | x6 | y6 | x7 | y7 | x8 | y8 | x9 | y9 | x10 | y10 | x11 | y11 | x12 | y12 | x13 | y13 | x14 | y14 | x15 | y15 | x16 | y16 | x17 | y17 | x18 | y18 | x19 | y19
0 | 2704904.6733 | 1232903.321 | 2704895.3687 | 1232904.2795 | 2704876.6698 | 1232903.9302
1 | 2704915.9343 | 1232843.1184 | 2704920.0637 | 1232901.7356 | 2704904.6733 | 1232903.321
2 | 2704915.9343 | 1232843.1184 | 2704942.845 | 1232840.3469
3 | 2704901.0261 | 1232948.8575 | 2704898.7186 | 1232948.7278 | 2704860.7716 | 1232949.103 | 2704861.1895 | 1232942.1607 | 2704826.8201 | 1232937.6288 | 2704807.7349 | 1232934.7012 | 2704792.7866 | 1232929.5115 | 2704787.4898 | 1232926.6938 | 2704781.51 | 1232922.2406 | 2704776.0125 | 1232916.2058 | 2704770.5879 | 1232907.7482 | 2704762.7237 | 1232894.633 | 2704751.9427 | 1232876.863 | 2704755.0476 | 1232874.7161 | 2704776.7975 | 1232864.4027 | 2704803.1665 | 1232851.1131 | 2704816.8056 | 1232844.2483 | 2704834.6201 | 1232841.9496 | 2704867.4091 | 1232845.5196 | 2704915.9343 | 1232843.1184
4 | 2704942.845 | 1232840.3469 | 2704969.8714 | 1232837.4553
5 | 2704942.845 | 1232840.3469 | 2704944.6657 | 1232859.7105
6 | 2704901.0261 | 1232948.8575 | 2704897.2831 | 1232964.6893
7 | 2704969.8714 | 1232837.4553 | 2704971.5178 | 1232857.3889
8 | 2704969.8714 | 1232837.4553 | 2704985.0965 | 1232835.556 | 2704990.3542 | 1232831.5903
9 | 2704944.6657 | 1232859.7105 | 2704946.1397 | 1232875.3857
10 | 2704990.3542 | 1232831.5903 | 2704998.8035 | 1232844.9455
11 | 2704998.8035 | 1232844.9455 | 2705000.6524 | 1232847.868
12 | 2704897.2831 | 1232964.6893 | 2704896.8766 | 1232966.4086 | 2704896.027 | 1232978.0691 | 2704894.4627 | 1232977.8858
13 | 2704852.2916 | 1233029.6587 | 2704848.9775 | 1233015.7675 | 2704844.696 | 1232995.7658 | 2704841.8726 | 1232981.1049 | 2704850.5696 | 1232981.3474 | 2704893.5774 | 1232985.1312
14 | 2704893.5774 | 1232985.1312 | 2704894.4627 | 1232977.8858
15 | 2704850.7351 | 1233038.0376 | 2704851.3022 | 1233035.5124 | 2704851.886 | 1233032.8985 | 2704852.2916 | 1233029.6587
16 | 2704852.2916 | 1233029.6587 | 2704856.1121 | 1233032.873 | 2704859.8597 | 1233033.7842 | 2704863.0095 | 1233033.3839 | 2704873.9562 | 1233028.8736 | 2704888.8586 | 1233023.7772 | 2704894.2048 | 1233022.5266
17 | 2704850.7351 | 1233038.0376 | 2704851.2468 | 1233038.2245 | 2704855.4212 | 1233039.4102 | 2704859.2902 | 1233039.0226 | 2704862.4675 | 1233037.9222 | 2704884.1036 | 1233029.7422 | 2704893.5173 | 1233027.2759
18 | 2704850.7351 | 1233038.0376 | 2704847.2614 | 1233044.3478 | 2704842.2534 | 1233050.4863 | 2704838.1127 | 1233054.2606 | 2704832.6457 | 1233056.7994 | 2704826.4181 | 1233058.2462 | 2704820.523 | 1233058.4424 | 2704814.5945 | 1233057.5261 | 2704799.3768 | 1233052.5985 | 2704796.0649 | 1233066.4839 | 2704794.118 | 1233078.5365 | 2704789.0101 | 1233110.0925 | 2704814.6379 | 1233110.856 | 2704869.9271 | 1233100.5234
19 | 2704913.1962 | 1233019.6816 | 2704908.4195 | 1233019.9083 | 2704901.8087 | 1233020.7479 | 2704894.2048 | 1233022.5266
20 | 2704869.9271 | 1233100.5234 | 2704905.0205 | 1233093.9633
21 | 2704911.5467 | 1233092.7433 | 2704905.0205 | 1233093.9633
22 | 2704893.5173 | 1233027.2759 | 2704899.5707 | 1233025.6899 | 2704914.7232 | 1233023.589 | 2704931.5168 | 1233023.3297 | 2704933.5288 | 1233023.5307
23 | 2705089.5845 | 1233004.9415 | 2705093.364 | 1233006.6207 | 2705100.5338 | 1233009.2828 | 2705099.3332 | 1233011.2297 | 2705111.2135 | 1233015.165
24 | 2705085.2033 | 1232998.3257 | 2705089.5845 | 1233004.9415
25 | 2705089.5845 | 1233004.9415 | 2705087.1961 | 1233008.5354 | 2705082.8033 | 1233011.56 | 2705075.471 | 1233013.7987 | 2705054.5593 | 1233015.6861 | 2705042.1099 | 1233016.749
26 | 2705111.2135 | 1233015.165 | 2705108.466 | 1233016.7954 | 2705099.2299 | 1233017.7064
27 | 2705085.2033 | 1232998.3257 | 2705050.1334 | 1232986.3301 | 2705032.6499 | 1232980.6636
28 | 2705085.2033 | 1232998.3257 | 2705086.6488 | 1232993.67 | 2705090.1344 | 1232982.4231
29 | 2705007.4376 | 1233019.9135 | 2705012.2431 | 1233019.4857 | 2705031.5788 | 1233017.6482 | 2705042.1099 | 1233016.749
30 | 2705085.8743 | 1233017.3298 | 2705091.9283 | 1233018.4265 | 2705099.2299 | 1233017.7064
31 | 2705085.8743 | 1233017.3298 | 2705072.2743 | 1233018.5791
32 | 2705038.0628 | 1233021.7218 | 2705072.2743 | 1233018.5791
33 | 2705090.1344 | 1232982.4231 | 2705073.8312 | 1232977.1795
34 | 2705068.9739 | 1232975.6173 | 2705073.8312 | 1232977.1795
35 | 2704923.3465 | 1232933.6844 | 2704921.0073 | 1232931.0633 | 2704917.3692 | 1232931.6886
36 | 2704923.3465 | 1232933.6844 | 2704935.7351 | 1232932.8691 | 2704953.7817 | 1232936.7129 | 2704957.3409 | 1232937.9836
37 | 2704909.8965 | 1232932.9727 | 2704917.3692 | 1232931.6886
38 | 2704964.7585 | 1232940.632 | 2704957.3409 | 1232937.9836
39 | 2704972.8149 | 1232873.0935 | 2704971.5178 | 1232857.3889
40 | 2704946.1397 | 1232875.3857 | 2704947.6991 | 1232891.9688
41 | 2705003.8408 | 1232852.9076 | 2705000.6524 | 1232847.868
42 | 2704952.9712 | 1233020.9234 | 2704949.6635 | 1233020.6369 | 2704932.7656 | 1233019.0819 | 2704920.7129 | 1233019.3249 | 2704913.1962 | 1233019.6816
43 | 2704911.5467 | 1233092.7433 | 2704928.7875 | 1233089.5205 | 2704930.9033 | 1233089.4137
44 | 2704933.5288 | 1233023.5307 | 2704966.8029 | 1233026.8551
45 | 2705001.484 | 1233025.082 | 2705038.0628 | 1233021.7218
46 | 2705048.6476 | 1232969.0797 | 2705068.9739 | 1232975.6173
47 | 2704909.8965 | 1232932.9727 | 2704906.7496 | 1232933.5136 | 2704882.0321 | 1232930.7613
48 | 2704964.7585 | 1232940.632 | 2704989.7176 | 1232949.5434
49 | 2704949.2138 | 1232908.0772 | 2704947.6991 | 1232891.9688
50 | 2704972.8149 | 1232873.0935 | 2704974.1446 | 1232889.1922
51 | 2705020.1346 | 1232882.5391 | 2705021.5246 | 1232882.6371
52 | 2705020.1346 | 1232882.5391 | 2705011.1767 | 1232881.9073 | 2705007.0118 | 1232878.4644
53 | 2705029.6924 | 1232883.2132 | 2705021.5246 | 1232882.6371
54 | 2705007.0118 | 1232878.4644 | 2705007.0118 | 1232878.4644 | 2705007.1366 | 1232875.2826
55 | 2705007.1366 | 1232875.2826 | 2705007.5426 | 1232864.9272
56 | 2705003.8408 | 1232852.9076 | 2705007.7703 | 1232859.1188 | 2705007.5426 | 1232864.9272
57 | 2704870.7881 | 1232929.5093 | 2704882.0321 | 1232930.7613
58 | 2704974.1446 | 1232889.1922 | 2704974.5684 | 1232894.324
59 | 2704975.4359 | 1232904.8267 | 2704974.5684 | 1232894.324
60 | 2705010.8375 | 1233355.3842 | 2705062.3498 | 1233329.1625
61 | 2705062.3498 | 1233329.1625 | 2705064.6959 | 1233327.9683 | 2705072.6154 | 1233323.8502
62 | 2705081.4045 | 1233319.2799 | 2705072.6154 | 1233323.8502
63 | 2705081.4045 | 1233319.2799 | 2705104.0432 | 1233307.508
64 | 2705127.185 | 1233234.6358 | 2705128.6812 | 1233233.9618 | 2705133.08 | 1233231.8713
65 | 2705127.185 | 1233234.6358 | 2705108.8188 | 1233200.3271
66 | 2705133.08 | 1233231.8713 | 2705156.385 | 1233221.2526
67 | 2705133.08 | 1233231.8713 | 2705141.5367 | 1233248.349
68 | 2705108.8188 | 1233200.3271 | 2705099.0367 | 1233182.0538 | 2705086.4112 | 1233186.2294
69 | 2705135.0709 | 1233291.3738 | 2705104.0432 | 1233307.508
70 | 2705260.335 | 1233179.8729 | 2705211.9276 | 1233197.1401 | 2705187.9928 | 1233206.8461 | 2705176.0223 | 1233212.3051 | 2705156.385 | 1233221.2526
71 | 2705157.6022 | 1233279.6524 | 2705141.5367 | 1233248.349
72 | 2705076.665 | 1233189.4528 | 2705086.4112 | 1233186.2294
73 | 2705135.0709 | 1233291.3738 | 2705157.6022 | 1233279.6524
74 | 2705260.335 | 1233179.8729 | 2705257.9777 | 1233174.8718 | 2705245.3423 | 1233167.8428 | 2705228.8834 | 1233163.3369 | 2705191.1809 | 1233160.6675 | 2705181.5432 | 1233160.1077 | 2705172.1563 | 1233160.3529 | 2705160.812 | 1233161.2306 | 2705152.1395 | 1233163.0452 | 2705144.721 | 1233165.0266
75 | 2705144.721 | 1233165.0266 | 2705132.8122 | 1233179.4046 | 2705126.6908 | 1233182.5543
76 | 2705144.721 | 1233165.0266 | 2705132.8808 | 1233168.3247
77 | 2705110.5451 | 1233173.0959 | 2705129.2571 | 1233169.3341 | 2705132.8808 | 1233168.3247
78 | 2704966.8029 | 1233026.8551 | 2704968.2937 | 1233027.004 | 2704984.6729 | 1233026.6263 | 2705001.484 | 1233025.082
79 | 2705076.665 | 1233189.4528 | 2705064.3987 | 1233193.2616
80 | 2705076.665 | 1233189.4528 | 2705069.3002 | 1233193.9704 | 2705054.1292 | 1233198.8571
81 | 2705064.3987 | 1233193.2616 | 2705063.926 | 1233193.4083 | 2705030.7268 | 1233203.7294 | 2705029.9013 | 1233203.9871
82 | 2705018.2806 | 1233210.404 | 2705054.1292 | 1233198.8571
83 | 2705016.7312 | 1233208.0975 | 2705029.9013 | 1233203.9871
84 | 2704984.0208 | 1233221.4393 | 2705018.2806 | 1233210.404
85 | 2705060.92 | 1233130.1302 | 2705063.0638 | 1233129.7402
86 | 2705060.92 | 1233130.1302 | 2705047.9422 | 1233132.4909 | 2705031.2474 | 1233137.0875
87 | 2705086.3642 | 1233127.9281 | 2705073.6814 | 1233127.8089 | 2705063.0638 | 1233129.7402
88 | 2705029.2749 | 1233137.6306 | 2705031.2474 | 1233137.0875
89 | 2705099.1788 | 1233125.7236 | 2705088.423 | 1233127.9474 | 2705086.3642 | 1233127.9281
90 | 2704998.3045 | 1233146.1579 | 2705029.2749 | 1233137.6306
91 | 2705116.6835 | 1233122.1044 | 2705099.1788 | 1233125.7236
92 | 2704998.3045 | 1233146.1579 | 2704996.1675 | 1233146.7463
93 | 2705123.1315 | 1233120.7712 | 2705116.6835 | 1233122.1044
94 | 2704984.5302 | 1233149.9504 | 2704996.1675 | 1233146.7463
95 | 2704948.2191 | 1233232.9712 | 2704984.0208 | 1233221.4393
96 | 2704898.1121 | 1233242.9173 | 2704890.9212 | 1233202.8712 | 2704885.4067 | 1233176.3761
97 | 2704898.1121 | 1233242.9173 | 2704907.8275 | 1233240.7871 | 2704922.4462 | 1233237.1535 | 2704943.2421 | 1233231.0605 | 2704945.8459 | 1233230.2635
98 | 2704885.4067 | 1233176.3761 | 2704931.8589 | 1233165.212
99 | 2704945.8459 | 1233230.2635 | 2704953.2977 | 1233227.9826
100 | 2704944.536 | 1233162.1653 | 2704931.8589 | 1233165.212
101 | 2704977.9039 | 1233220.3303 | 2704968.3142 | 1233223.3863 | 2704953.2977 | 1233227.9826
102 | 2705016.7312 | 1233208.0975 | 2704995.3568 | 1233214.7685 | 2704990.446 | 1233216.3334
103 | 2704990.446 | 1233216.3334 | 2704977.9039 | 1233220.3303
104 | 2704944.536 | 1233162.1653 | 2704952.1324 | 1233160.3396
105 | 2704984.5302 | 1233149.9504 | 2704962.0797 | 1233157.9489 | 2704952.1324 | 1233160.3396
106 | 2704984.5302 | 1233149.9504 | 2704979.2233 | 1233136.6262
107 | 2704979.2233 | 1233136.6262 | 2704974.0889 | 1233123.7351 | 2704964.383 | 1233105.8921
108 | 2704959.9994 | 1233097.8334 | 2704964.383 | 1233105.8921
109 | 2705126.7677 | 1233120.0194 | 2705123.1315 | 1233120.7712
110 | 2704959.9994 | 1233097.8334 | 2704949.1915 | 1233088.491 | 2704930.9033 | 1233089.4137
111 | 2704959.9994 | 1233097.8334 | 2704968.6411 | 1233097.5073
112 | 2704987.614 | 1233098.7811 | 2704991.6507 | 1233099.7049 | 2705007.5976 | 1233105.3464 | 2705023.1426 | 1233105.0207 | 2705043.8723 | 1233101.8108
113 | 2704973.2454 | 1233097.3336 | 2704980.1186 | 1233097.0658 | 2704987.614 | 1233098.7811
114 | 2705060.902 | 1233100.2177 | 2705053.6915 | 1233100.2903 | 2705043.8723 | 1233101.8108
115 | 2704973.2454 | 1233097.3336 | 2704983.0098 | 1233092.8693 | 2704996.0128 | 1233089.8411
116 | 2704973.2454 | 1233097.3336 | 2704968.6411 | 1233097.5073
117 | 2704989.7176 | 1232949.5434 | 2704996.6115 | 1232952.0048
118 | 2704996.6115 | 1232952.0048 | 2705001.1092 | 1232953.6106
119 | 2705001.1092 | 1232953.6106 | 2705005.4925 | 1232955.1756
120 | 2705005.4925 | 1232955.1756 | 2705006.1739 | 1232955.4189 | 2705011.7798 | 1232957.2219
121 | 2705011.7798 | 1232957.2219 | 2705028.0236 | 1232962.4464
122 | 2705028.0236 | 1232962.4464 | 2705034.9497 | 1232964.6741
123 | 2705034.9497 | 1232964.6741 | 2705039.4011 | 1232966.1058
124 | 2705039.4011 | 1232966.1058 | 2705044.0485 | 1232967.6005
125 | 2705044.0485 | 1232967.6005 | 2705048.6476 | 1232969.0797
126 | 2705126.7677 | 1233120.0194 | 2705147.0213 | 1233069.3059

## bus_geodata
| x | y | coords
0 | 2704904.6733 | 1232903.321
1 | 2704876.6698 | 1232903.9302
2 | 2704915.9343 | 1232843.1185
3 | 2704942.845 | 1232840.3469
4 | 2704901.0261 | 1232948.8575
5 | 2704969.8714 | 1232837.4553
6 | 2704944.6657 | 1232859.7105
7 | 2704990.3542 | 1232831.5903
8 | 2704998.8035 | 1232844.9455
9 | 2704897.2831 | 1232964.6893
10 | 2704893.5774 | 1232985.1312
11 | 2704852.2916 | 1233029.6587
12 | 2704894.4627 | 1232977.8858
13 | 2704850.7351 | 1233038.0376
14 | 2704894.2048 | 1233022.5266
15 | 2704869.9271 | 1233100.5234
16 | 2704905.0205 | 1233093.9633
17 | 2704893.5173 | 1233027.2759
18 | 2705089.5845 | 1233004.9415
19 | 2705111.2135 | 1233015.165
20 | 2705085.2033 | 1232998.3257
21 | 2705042.1099 | 1233016.749
22 | 2705099.2299 | 1233017.7064
23 | 2705085.8743 | 1233017.3298
24 | 2705072.2743 | 1233018.5791
25 | 2705090.1344 | 1232982.4231
26 | 2705073.8312 | 1232977.1795
27 | 2705032.6499 | 1232980.6636
28 | 2704923.3465 | 1232933.6844
29 | 2704917.3692 | 1232931.6886
30 | 2704957.3409 | 1232937.9836
31 | 2704971.5178 | 1232857.3889
32 | 2704946.1397 | 1232875.3857
33 | 2705000.6524 | 1232847.868
34 | 2704913.1962 | 1233019.6816
35 | 2704911.5467 | 1233092.7433
36 | 2704933.5288 | 1233023.5307
37 | 2705007.4376 | 1233019.9135
38 | 2705038.0628 | 1233021.7218
39 | 2705068.9739 | 1232975.6173
40 | 2704909.8965 | 1232932.9727
41 | 2704964.7585 | 1232940.632
42 | 2704947.6991 | 1232891.9688
43 | 2704949.2138 | 1232908.0772
44 | 2704972.8149 | 1232873.0935
45 | 2705020.1346 | 1232882.5391
46 | 2705021.5246 | 1232882.6371
47 | 2705007.0118 | 1232878.4644
48 | 2705029.6924 | 1232883.2132
49 | 2705007.1366 | 1232875.2826
50 | 2705007.5426 | 1232864.9272
51 | 2705003.8408 | 1232852.9076
52 | 2704882.0321 | 1232930.7613
53 | 2704870.7881 | 1232929.5093
54 | 2704974.1446 | 1232889.1922
55 | 2704974.5684 | 1232894.324
56 | 2704975.4359 | 1232904.8267
57 | 2705010.8375 | 1233355.3842
58 | 2705062.3498 | 1233329.1625
59 | 2705072.6154 | 1233323.8502
60 | 2705081.4045 | 1233319.2799
61 | 2705127.185 | 1233234.6358
62 | 2705133.08 | 1233231.8713
63 | 2705108.8188 | 1233200.3271
64 | 2705104.0432 | 1233307.508
65 | 2705156.385 | 1233221.2526
66 | 2705141.5367 | 1233248.349
67 | 2705086.4112 | 1233186.2294
68 | 2705135.0709 | 1233291.3738
69 | 2705157.6022 | 1233279.6524
70 | 2705260.335 | 1233179.8729
71 | 2705144.721 | 1233165.0266
72 | 2705126.6908 | 1233182.5543
73 | 2705132.8808 | 1233168.3247
74 | 2705110.5451 | 1233173.0959
75 | 2705001.484 | 1233025.082
76 | 2705076.665 | 1233189.4528
77 | 2705064.3987 | 1233193.2616
78 | 2705054.1292 | 1233198.8571
79 | 2705029.9013 | 1233203.9871
80 | 2705018.2806 | 1233210.404
81 | 2705060.92 | 1233130.1302
82 | 2705063.0638 | 1233129.7402
83 | 2705031.2474 | 1233137.0875
84 | 2705086.3642 | 1233127.9281
85 | 2705029.2749 | 1233137.6306
86 | 2705099.1788 | 1233125.7236
87 | 2704998.3045 | 1233146.1579
88 | 2705116.6835 | 1233122.1044
89 | 2704996.1675 | 1233146.7463
90 | 2704948.2191 | 1233232.9712
91 | 2704984.0208 | 1233221.4393
92 | 2704898.1121 | 1233242.9173
93 | 2704885.4067 | 1233176.3761
94 | 2704945.8459 | 1233230.2635
95 | 2704931.8589 | 1233165.212
96 | 2704953.2977 | 1233227.9826
97 | 2705016.7312 | 1233208.0975
98 | 2704990.446 | 1233216.3334
99 | 2704977.9039 | 1233220.3303
100 | 2704944.536 | 1233162.1653
101 | 2704952.1324 | 1233160.3396
102 | 2704984.5302 | 1233149.9504
103 | 2704979.2233 | 1233136.6262
104 | 2704964.383 | 1233105.8921
105 | 2705123.1315 | 1233120.7712
106 | 2704959.9994 | 1233097.8334
107 | 2704987.614 | 1233098.7811
108 | 2705043.8723 | 1233101.8108
109 | 2704973.2454 | 1233097.3335
110 | 2705060.902 | 1233100.2177
111 | 2704996.0128 | 1233089.8411
112 | 2704968.6411 | 1233097.5073
113 | 2704930.9033 | 1233089.4137
114 | 2704966.8029 | 1233026.8551
115 | 2704952.9712 | 1233020.9234
116 | 2704989.7176 | 1232949.5434
117 | 2704996.6115 | 1232952.0048
118 | 2705001.1092 | 1232953.6106
119 | 2705005.4925 | 1232955.1756
120 | 2705011.7798 | 1232957.2219
121 | 2705028.0236 | 1232962.4464
122 | 2705034.9497 | 1232964.6741
123 | 2705039.4011 | 1232966.1058
124 | 2705044.0485 | 1232967.6005
125 | 2705048.6476 | 1232969.0797
126 | 2705126.7677 | 1233120.0194
127 | 2705147.0213 | 1233069.3059
128 | 2704973.2454 | 1233097.3335

## line_std_types
| c_nf_per_km | r_ohm_per_km | x_ohm_per_km | max_i_ka | type | q_mm2 | alpha | voltage_rating
NAYY 4x50 SE | 210 | 0.642 | 0.083 | 0.142 | cs | 50 | 0.00403 | LV
NAYY 4x120 SE | 264 | 0.225 | 0.08 | 0.242 | cs | 120 | 0.00403 | LV
NAYY 4x150 SE | 261 | 0.208 | 0.08 | 0.27 | cs | 150 | 0.00403 | LV
NA2XS2Y 1x95 RM/25 12/20 kV | 216 | 0.313 | 0.132 | 0.252 | cs | 95 | 0.00403 | MV
NA2XS2Y 1x185 RM/25 12/20 kV | 273 | 0.161 | 0.117 | 0.362 | cs | 185 | 0.00403 | MV
NA2XS2Y 1x240 RM/25 12/20 kV | 304 | 0.122 | 0.112 | 0.421 | cs | 240 | 0.00403 | MV
NA2XS2Y 1x95 RM/25 6/10 kV | 315 | 0.313 | 0.123 | 0.249 | cs | 95 | 0.00403 | MV
NA2XS2Y 1x185 RM/25 6/10 kV | 406 | 0.161 | 0.11 | 0.358 | cs | 185 | 0.00403 | MV
NA2XS2Y 1x240 RM/25 6/10 kV | 456 | 0.122 | 0.105 | 0.416 | cs | 240 | 0.00403 | MV
NA2XS2Y 1x150 RM/25 12/20 kV | 250 | 0.206 | 0.116 | 0.319 | cs | 150 | 0.00403 | MV
NA2XS2Y 1x120 RM/25 12/20 kV | 230 | 0.253 | 0.119 | 0.283 | cs | 120 | 0.00403 | MV
NA2XS2Y 1x70 RM/25 12/20 kV | 190 | 0.443 | 0.132 | 0.22 | cs | 70 | 0.00403 | MV
NA2XS2Y 1x150 RM/25 6/10 kV | 360 | 0.206 | 0.11 | 0.315 | cs | 150 | 0.00403 | MV
NA2XS2Y 1x120 RM/25 6/10 kV | 340 | 0.253 | 0.113 | 0.28 | cs | 120 | 0.00403 | MV
NA2XS2Y 1x70 RM/25 6/10 kV | 280 | 0.443 | 0.123 | 0.217 | cs | 70 | 0.00403 | MV
N2XS(FL)2Y 1x120 RM/35 64/110 kV | 112 | 0.153 | 0.166 | 0.366 | cs | 120 | 0.00393 | HV
N2XS(FL)2Y 1x185 RM/35 64/110 kV | 125 | 0.099 | 0.156 | 0.457 | cs | 185 | 0.00393 | HV
N2XS(FL)2Y 1x240 RM/35 64/110 kV | 135 | 0.075 | 0.149 | 0.526 | cs | 240 | 0.00393 | HV
N2XS(FL)2Y 1x300 RM/35 64/110 kV | 144 | 0.06 | 0.144 | 0.588 | cs | 300 | 0.00393 | HV
15-AL1/3-ST1A 0.4 | 11 | 1.8769 | 0.35 | 0.105 | ol | 16 | 0.00403 | LV
24-AL1/4-ST1A 0.4 | 11.25 | 1.2012 | 0.335 | 0.14 | ol | 24 | 0.00403 | LV
48-AL1/8-ST1A 0.4 | 12.2 | 0.5939 | 0.3 | 0.21 | ol | 48 | 0.00403 | LV
94-AL1/15-ST1A 0.4 | 13.2 | 0.306 | 0.29 | 0.35 | ol | 94 | 0.00403 | LV
34-AL1/6-ST1A 10.0 | 9.7 | 0.8342 | 0.36 | 0.17 | ol | 34 | 0.00403 | MV
48-AL1/8-ST1A 10.0 | 10.1 | 0.5939 | 0.35 | 0.21 | ol | 48 | 0.00403 | MV
70-AL1/11-ST1A 10.0 | 10.4 | 0.4132 | 0.339 | 0.29 | ol | 70 | 0.00403 | MV
94-AL1/15-ST1A 10.0 | 10.75 | 0.306 | 0.33 | 0.35 | ol | 94 | 0.00403 | MV
122-AL1/20-ST1A 10.0 | 11.1 | 0.2376 | 0.323 | 0.41 | ol | 122 | 0.00403 | MV
149-AL1/24-ST1A 10.0 | 11.25 | 0.194 | 0.315 | 0.47 | ol | 149 | 0.00403 | MV
34-AL1/6-ST1A 20.0 | 9.15 | 0.8342 | 0.382 | 0.17 | ol | 34 | 0.00403 | MV
48-AL1/8-ST1A 20.0 | 9.5 | 0.5939 | 0.372 | 0.21 | ol | 48 | 0.00403 | MV
70-AL1/11-ST1A 20.0 | 9.7 | 0.4132 | 0.36 | 0.29 | ol | 70 | 0.00403 | MV
94-AL1/15-ST1A 20.0 | 10 | 0.306 | 0.35 | 0.35 | ol | 94 | 0.00403 | MV
122-AL1/20-ST1A 20.0 | 10.3 | 0.2376 | 0.344 | 0.41 | ol | 122 | 0.00403 | MV
149-AL1/24-ST1A 20.0 | 10.5 | 0.194 | 0.337 | 0.47 | ol | 149 | 0.00403 | MV
184-AL1/30-ST1A 20.0 | 10.75 | 0.1571 | 0.33 | 0.535 | ol | 184 | 0.00403 | MV
243-AL1/39-ST1A 20.0 | 11 | 0.1188 | 0.32 | 0.645 | ol | 243 | 0.00403 | MV
48-AL1/8-ST1A 110.0 | 8 | 0.5939 | 0.46 | 0.21 | ol | 48 | 0.00403 | HV
70-AL1/11-ST1A 110.0 | 8.4 | 0.4132 | 0.45 | 0.29 | ol | 70 | 0.00403 | HV
94-AL1/15-ST1A 110.0 | 8.65 | 0.306 | 0.44 | 0.35 | ol | 94 | 0.00403 | HV
122-AL1/20-ST1A 110.0 | 8.5 | 0.2376 | 0.43 | 0.41 | ol | 122 | 0.00403 | HV
149-AL1/24-ST1A 110.0 | 8.75 | 0.194 | 0.41 | 0.47 | ol | 149 | 0.00403 | HV
184-AL1/30-ST1A 110.0 | 8.8 | 0.1571 | 0.4 | 0.535 | ol | 184 | 0.00403 | HV
243-AL1/39-ST1A 110.0 | 9 | 0.1188 | 0.39 | 0.645 | ol | 243 | 0.00403 | HV
305-AL1/39-ST1A 110.0 | 9.2 | 0.0949 | 0.38 | 0.74 | ol | 305 | 0.00403 | HV
490-AL1/64-ST1A 110.0 | 9.75 | 0.059 | 0.37 | 0.96 | ol | 490 | 0.00403 | HV
679-AL1/86-ST1A 110.0 | 9.95 | 0.042 | 0.36 | 1.15 | ol | 679 | 0.00403 | HV
490-AL1/64-ST1A 220.0 | 10 | 0.059 | 0.285 | 0.96 | ol | 490 | 0.00403 | HV
679-AL1/86-ST1A 220.0 | 11.7 | 0.042 | 0.275 | 1.15 | ol | 679 | 0.00403 | HV
490-AL1/64-ST1A 380.0 | 11 | 0.059 | 0.253 | 0.96 | ol | 490 | 0.00403 | HV
679-AL1/86-ST1A 380.0 | 14.6 | 0.042 | 0.25 | 1.15 | ol | 679 | 0.00403 | HV

## trafo_std_types
| i0_percent | pfe_kw | vkr_percent | sn_mva | vn_lv_kv | vn_hv_kv | vk_percent | shift_degree | vector_group | tap_side | tap_neutral | tap_min | tap_max | tap_step_degree | tap_step_percent | tap_phase_shifter
160 MVA 380/110 kV | 0.06 | 60 | 0.25 | 160 | 110 | 380 | 12.2 | 0 | Yy0 | hv | 0 | -9 | 9 | 0 | 1.5 | FALSE
100 MVA 220/110 kV | 0.06 | 55 | 0.26 | 100 | 110 | 220 | 12 | 0 | Yy0 | hv | 0 | -9 | 9 | 0 | 1.5 | FALSE
63 MVA 110/20 kV | 0.04 | 22 | 0.32 | 63 | 20 | 110 | 18 | 150 | YNd5 | hv | 0 | -9 | 9 | 0 | 1.5 | FALSE
40 MVA 110/20 kV | 0.05 | 18 | 0.34 | 40 | 20 | 110 | 16.2 | 150 | YNd5 | hv | 0 | -9 | 9 | 0 | 1.5 | FALSE
25 MVA 110/20 kV | 0.07 | 14 | 0.41 | 25 | 20 | 110 | 12 | 150 | YNd5 | hv | 0 | -9 | 9 | 0 | 1.5 | FALSE
63 MVA 110/10 kV | 0.04 | 22 | 0.32 | 63 | 10 | 110 | 18 | 150 | YNd5 | hv | 0 | -9 | 9 | 0 | 1.5 | FALSE
40 MVA 110/10 kV | 0.05 | 18 | 0.34 | 40 | 10 | 110 | 16.2 | 150 | YNd5 | hv | 0 | -9 | 9 | 0 | 1.5 | FALSE
25 MVA 110/10 kV | 0.07 | 14 | 0.41 | 25 | 10 | 110 | 12 | 150 | YNd5 | hv | 0 | -9 | 9 | 0 | 1.5 | FALSE
0.25 MVA 20/0.4 kV | 0.32 | 0.8 | 1.44 | 0.25 | 0.4 | 20 | 6 | 150 | Yzn5 | hv | 0 | -2 | 2 | 0 | 2.5 | FALSE
0.4 MVA 20/0.4 kV | 0.3375 | 1.35 | 1.425 | 0.4 | 0.4 | 20 | 6 | 150 | Dyn5 | hv | 0 | -2 | 2 | 0 | 2.5 | FALSE
0.63 MVA 20/0.4 kV | 0.2619 | 1.65 | 1.206 | 0.63 | 0.4 | 20 | 6 | 150 | Dyn5 | hv | 0 | -2 | 2 | 0 | 2.5 | FALSE
0.25 MVA 10/0.4 kV | 0.24 | 0.6 | 1.2 | 0.25 | 0.4 | 10 | 4 | 150 | Dyn5 | hv | 0 | -2 | 2 | 0 | 2.5 | FALSE
0.4 MVA 10/0.4 kV | 0.2375 | 0.95 | 1.325 | 0.4 | 0.4 | 10 | 4 | 150 | Dyn5 | hv | 0 | -2 | 2 | 0 | 2.5 | FALSE
0.63 MVA 10/0.4 kV | 0.1873 | 1.18 | 1.0794 | 0.63 | 0.4 | 10 | 4 | 150 | Dyn5 | hv | 0 | -2 | 2 | 0 | 2.5 | FALSE

## trafo3w_std_types
| sn_hv_mva | sn_mv_mva | sn_lv_mva | vn_hv_kv | vn_mv_kv | vn_lv_kv | vk_hv_percent | vk_mv_percent | vk_lv_percent | vkr_hv_percent | vkr_mv_percent | vkr_lv_percent | pfe_kw | i0_percent | shift_mv_degree | shift_lv_degree | vector_group | tap_side | tap_neutral | tap_min | tap_max | tap_step_percent
63/25/38 MVA 110/20/10 kV | 63 | 25 | 38 | 110 | 20 | 10 | 10.4 | 10.4 | 10.4 | 0.28 | 0.32 | 0.35 | 35 | 0.89 | 0 | 0 | YN0yn0yn0 | hv | 0 | -10 | 10 | 1.2
63/25/38 MVA 110/10/10 kV | 63 | 25 | 38 | 110 | 10 | 10 | 10.4 | 10.4 | 10.4 | 0.28 | 0.32 | 0.35 | 35 | 0.89 | 0 | 0 | YN0yn0yn0 | hv | 0 | -10 | 10 | 1.2

## fuse_std_types
| fuse_type | i_rated_a | t_avg | t_min | t_total | x_avg | x_min | x_total
HV 100A | HV 100A | 100 | 0 | [10.0, 3.64, 0.854, 0.281, 0.1, 0.0531, 0.022, 0.01] | [10.0, 4.267, 1.21, 0.403, 0.1, 0.058, 0.022, 0.01] | 0 | [300.0, 350.0, 450.0, 550.0, 700.0, 850.0, 1200.0, 1752.0] | [600.0, 700.0, 900.0, 1150.0, 1665.0, 2000.0, 3000.0, 4313.0]
HV 10A | HV 10A | 10 | 0 | [10.0, 1675.0, 0.344, 0.156, 0.1, 0.0417, 0.0171, 0.01] | [10.0, 1.3, 0.3, 0.155, 0.1, 0.0555, 0.023, 0.01] | 0 | [30.0, 32.0, 35.0, 37.0, 39.0, 50.0, 70.0, 88.0] | [60.0, 70.0, 80.0, 87.0, 94.0, 110.0, 150.0, 216.0]
HV 125A | HV 125A | 125 | 0 | [10.0, 1.82, 0.344, 0.1, 0.0467, 0.0269, 0.01] | [10.0, 2.478, 0.426, 0.1, 0.0427, 0.0211, 0.01] | 0 | [375.0, 500.0, 700.0, 925.0, 1200.0, 1500.0, 2341.0] | [750.0, 1000.0, 1500.0, 2200.0, 3000.0, 4000.0, 5765.0]
HV 160A | HV 160A | 160 | 0 | [10.0, 4.15, 1.03, 0.198, 0.1, 0.051, 0.0172, 0.01] | [10.0, 2.3, 0.734, 0.274, 0.1, 0.046, 0.0177, 0.01] | 0 | [480.0, 550.0, 700.0, 1000.0, 1260.0, 1600.0, 2500.0, 3227.0] | [960.0, 1300.0, 1700.0, 2200.0, 2996.0, 4000.0, 6000.0, 7946.0]
HV 16A | HV 16A | 16 | 0 | [10.0, 0.352, 0.164, 0.1, 0.0649, 0.0342, 0.01] | [10.0, 2.34, 0.722, 0.181, 0.1, 0.055, 0.0296, 0.01] | 0 | [48.0, 60.0, 65.0, 71.0, 80.0, 100.0, 162.0] | [96.0, 110.0, 125.0, 150.0, 168.0, 200.0, 250.0, 398.0]
HV 200A | HV 200A | 200 | 0 | [10.0, 4.267, 1.21, 0.403, 0.1, 0.058, 0.022, 0.01] | [10.0, 3.73, 1.654, 0.328, 0.1, 0.0531, 0.019, 0.01] | 0 | [600.0, 700.0, 900.0, 1150.0, 1665.0, 2000.0, 3000.0, 4313.0] | [1200.0, 1500.0, 1800.0, 2700.0, 3960.0, 5000.0, 7500.0, 10620.0]
HV 20A | HV 20A | 20 | 0 | [10.0, 1.3, 0.3, 0.155, 0.1, 0.0555, 0.023, 0.01] | [10.0, 1.3, 0.161, 0.1, 0.0611, 0.0399, 0.0141, 0.01] | 0 | [60.0, 70.0, 80.0, 87.0, 94.0, 110.0, 150.0, 216.0] | [120.0, 150.0, 200.0, 223.0, 260.0, 300.0, 450.0, 532.0]
HV 25A | HV 25A | 25 | 0 | [10.0, 2.512, 0.833, 0.299, 0.1, 0.0372, 0.0223, 0.01] | [10.0, 3.125, 0.597, 0.198, 0.1, 0.0378, 0.022, 0.01] | 0 | [75.0, 82.0, 90.0, 100.0, 124.0, 170.0, 200.0, 289.0] | [150.0, 170.0, 210.0, 250.0, 294.0, 400.0, 500.0, 711.0]
HV 31.5A | HV 31.5A | 31.5 | 0 | [10.0, 2.34, 0.722, 0.181, 0.1, 0.055, 0.0296, 0.01] | [10.0, 2.84, 0.368, 0.164, 0.1, 0.0621, 0.0378, 0.0195, 0.01] | 0 | [95.0, 110.0, 125.0, 150.0, 165.0, 200.0, 250.0, 390.0] | [189.0, 220.0, 300.0, 350.0, 393.0, 450.0, 530.0, 700.0, 960.0]
HV 40A | HV 40A | 40 | 0 | [10.0, 1.3, 0.161, 0.1, 0.0611, 0.0399, 0.0141, 0.01] | [10.0, 2.05, 0.369, 0.198, 0.1, 0.051, 0.0298, 0.01] | 0 | [120.0, 150.0, 200.0, 223.0, 260.0, 300.0, 450.0, 532.0] | [240.0, 300.0, 400.0, 450.0, 530.0, 650.0, 800.0, 1311.0]
HV 50A | HV 50A | 50 | 0 | [10.0, 3.215, 0.597, 0.198, 0.1, 0.0378, 0.022, 0.01] | [10.0, 3.64, 0.854, 0.281, 0.1, 0.0531, 0.022, 0.01] | 0 | [150.0, 170.0, 210.0, 250.0, 294.0, 400.0, 500.0, 711.0] | [300.0, 350.0, 450.0, 550.0, 700.0, 850.0, 1200.0, 1752.0]
HV 6.3A | HV 6.3A | 6.3 | 0 | [10.0, 1.39, 0.344, 0.168, 0.1, 0.056, 0.0263, 0.01] | [10.0, 1.711, 0.516, 0.198, 0.1, 0.0634, 0.0303, 0.01] | 0 | [19.0, 19.5, 20.4, 20.8, 22.0, 25.0, 32.0, 48.0] | [38.0, 40.0, 43.0, 48.0, 53.0, 60.0, 75.0, 118.0]
HV 63A | HV 63A | 63 | 0 | [10.0, 2.84, 0.368, 0.164, 0.1, 0.0621, 0.0378, 0.0195, 0.01] | [10.0, 1.82, 0.344, 0.1, 0.0467, 0.0269, 0.01] | 0 | [189.0, 220.0, 300.0, 350.0, 393.0, 450.0, 530.0, 700.0, 961.0] | [378.0, 500.0, 700.0, 934.0, 1200.0, 1500.0, 2366.0]
HV 80A | HV 80A | 80 | 0 | [10.0, 2.05, 0.369, 0.198, 0.1, 0.051, 0.0298, 0.01] | [10.0, 4.15, 1.03, 0.198, 0.1, 0.051, 0.0172, 0.01] | 0 | [240.0, 300.0, 400.0, 450.0, 530.0, 650.0, 800.0, 1311.0] | [480.0, 550.0, 700.0, 1000.0, 1260.0, 1600.0, 2500.0, 3227.0]
Siemens NH-1-100 | Siemens NH-1-100 | 100 | [5400.0, 2000.0, 400.0, 20.0, 1.0, 0.2, 0.012, 0.004] | 0 | 0 | [150.0, 190.0, 250.0, 430.0, 900.0, 1250.0, 2700.0, 3600.0] | 0 | 0
Siemens NH-1-125 | Siemens NH-1-125 | 125 | [4800.0, 120.0, 7.0, 0.1, 0.004] | 0 | 0 | [180.0, 400.0, 740.0, 2000.0, 4250.0] | 0 | 0
Siemens NH-1-16 | Siemens NH-1-16 | 16 | [4000.0, 400.0, 2.0, 0.1, 0.04, 0.01] | 0 | 0 | [26.0, 35.0, 75.0, 150.0, 200.0, 300.0] | 0 | 0
Siemens NH-1-160 | Siemens NH-1-160 | 160 | [4800.0, 120.0, 7.0, 0.1, 0.004] | 0 | 0 | [210.0, 500.0, 900.0, 2300.0, 5000.0] | 0 | 0
Siemens NH-1-25 | Siemens NH-1-25 | 25 | [4000.0, 1000.0, 10.0, 0.2, 0.02, 0.01] | 0 | 0 | [40.0, 50.0, 100.0, 210.0, 400.0, 500.0] | 0 | 0
Siemens NH-1-50 | Siemens NH-1-50 | 50 | [4000.0, 40.0, 4.0, 1.0, 0.02, 0.01] | 0 | 0 | [86.0, 200.0, 300.0, 400.0, 1000.0, 1280.0] | 0 | 0
Siemens NH-1-63 | Siemens NH-1-63 | 63 | [4000.0, 100.0, 10.0, 2.0, 0.04, 0.01] | 0 | 0 | [100.0, 200.0, 300.0, 400.0, 1000.0, 1500.0] | 0 | 0
Siemens NH-1-80 | Siemens NH-1-80 | 80 | [4800.0, 120.0, 7.0, 0.1, 0.01] | 0 | 0 | [150.58, 250.0, 450.0, 1150.0, 2470.0] | 0 | 0
Siemens NH-2-1000 | Siemens NH-2-1000 | 1000 | [4800.0, 120.0, 7.0, 0.1, 0.004] | 0 | 0 | [1900.0, 3500.0, 8400.0, 24000.0, 52000.0] | 0 | 0
Siemens NH-2-200 | Siemens NH-2-200 | 200 | [4800.0, 120.0, 7.0, 0.1, 0.004] | 0 | 0 | [280.0, 650.0, 1200.0, 3000.0, 7000.0] | 0 | 0
Siemens NH-2-224 | Siemens NH-2-224 | 224 | [4800.0, 120.0, 7.0, 0.2, 0.04, 0.004] | 0 | 0 | [400.0, 750.0, 1453.0, 3025.0, 4315.0, 7600.0] | 0 | 0
Siemens NH-2-250 | Siemens NH-2-250 | 250 | [4800.0, 120.0, 7.0, 0.1, 0.004] | 0 | 0 | [450.0, 800.0, 1650.0, 4000.0, 8500.0] | 0 | 0
Siemens NH-2-315 | Siemens NH-2-315 | 315 | [4800.0, 120.0, 7.0, 0.1, 0.004] | 0 | 0 | [550.0, 920.0, 1900.0, 5000.0, 11000.0] | 0 | 0
Siemens NH-2-355 | Siemens NH-2-355 | 355 | [4800.0, 120.0, 6.0, 0.1, 0.004] | 0 | 0 | [650.0, 1116.27, 2350.0, 5840.0, 12790.0] | 0 | 0
Siemens NH-2-400 | Siemens NH-2-400 | 400 | [4800.0, 120.0, 7.0, 0.1, 0.004] | 0 | 0 | [720.0, 1350.0, 2800.0, 6500.0, 15000.0] | 0 | 0
Siemens NH-2-425 | Siemens NH-2-425 | 425 | [4800.0, 120.0, 7.0, 0.1, 0.004] | 0 | 0 | [850.0, 1500.0, 3050.0, 7500.0, 16500.0] | 0 | 0
Siemens NH-2-630 | Siemens NH-2-630 | 630 | [4800.0, 120.0, 7.0, 0.1, 0.004] | 0 | 0 | [1200.0, 2000.0, 4800.0, 12000.0, 26000.0] | 0 | 0

## dtypes
| element | column | dtype
0 | bus | name | object
1 | bus | vn_kv | float64
2 | bus | type | object
3 | bus | zone | object
4 | bus | in_service | bool
5 | load | name | object
6 | load | bus | uint32
7 | load | p_mw | float64
8 | load | q_mvar | float64
9 | load | const_z_percent | float64
10 | load | const_i_percent | float64
11 | load | sn_mva | float64
12 | load | scaling | float64
13 | load | in_service | bool
14 | load | type | object
15 | ext_grid | name | object
16 | ext_grid | bus | uint32
17 | ext_grid | vm_pu | float64
18 | ext_grid | va_degree | float64
19 | ext_grid | slack_weight | float64
20 | ext_grid | in_service | bool
21 | line | name | object
22 | line | std_type | object
23 | line | from_bus | uint32
24 | line | to_bus | uint32
25 | line | length_km | float64
26 | line | r_ohm_per_km | float64
27 | line | x_ohm_per_km | float64
28 | line | c_nf_per_km | float64
29 | line | g_us_per_km | float64
30 | line | max_i_ka | float64
31 | line | df | float64
32 | line | parallel | uint32
33 | line | type | object
34 | line | in_service | bool
35 | trafo | name | object
36 | trafo | std_type | object
37 | trafo | hv_bus | uint32
38 | trafo | lv_bus | uint32
39 | trafo | sn_mva | float64
40 | trafo | vn_hv_kv | float64
41 | trafo | vn_lv_kv | float64
42 | trafo | vk_percent | float64
43 | trafo | vkr_percent | float64
44 | trafo | pfe_kw | float64
45 | trafo | i0_percent | float64
46 | trafo | shift_degree | float64
47 | trafo | tap_side | object
48 | trafo | tap_neutral | int32
49 | trafo | tap_min | int32
50 | trafo | tap_max | int32
51 | trafo | tap_step_percent | float64
52 | trafo | tap_step_degree | float64
53 | trafo | tap_pos | int32
54 | trafo | tap_phase_shifter | bool
55 | trafo | parallel | uint32
56 | trafo | df | float64
57 | trafo | in_service | bool
58 | line_geodata | coords | object
59 | bus_geodata | x | float64
60 | bus_geodata | y | float64
61 | bus_geodata | coords | object

## parameters
| version | format_version | converged | OPF_converged | name | f_hz | sn_mva
0 | 2.14.6 | 2.14.0 | FALSE | FALSE |  | 50 | 1