## bus
| name | vn_kv | type | zone | in_service
0 | bus_LV_3340-78_0_3_node_0 | 0.4 | n |  | TRUE
1 | bus_LV_3340-78_0_3_node_1 | 0.4 | n |  | TRUE
2 | bus_LV_3340-78_0_3_node_2 | 0.4 | n |  | TRUE
3 | bus_LV_3340-78_0_3_node_3 | 0.4 | n |  | TRUE
4 | bus_LV_3340-78_0_3_node_4 | 0.4 | n |  | TRUE
5 | bus_LV_3340-78_0_3_node_5 | 0.4 | n |  | TRUE
6 | bus_LV_3340-78_0_3_node_7 | 0.4 | n |  | TRUE
7 | bus_LV_3340-78_0_3_node_11 | 0.4 | n |  | TRUE
8 | bus_LV_3340-78_0_3_node_8 | 0.4 | n |  | TRUE
9 | bus_LV_3340-78_0_3_node_256 | 0.4 | n |  | TRUE
10 | bus_LV_3340-78_0_3_node_9 | 0.4 | n |  | TRUE
11 | bus_LV_3340-78_0_3_node_10 | 0.4 | n |  | TRUE
12 | bus_LV_3340-78_0_3_node_251 | 0.4 | n |  | TRUE
13 | bus_LV_3340-78_0_3_node_12 | 0.4 | n |  | TRUE
14 | bus_LV_3340-78_0_3_node_13 | 0.4 | n |  | TRUE
15 | bus_LV_3340-78_0_3_node_14 | 0.4 | n |  | TRUE
16 | bus_LV_3340-78_0_3_node_15 | 0.4 | n |  | TRUE
17 | bus_LV_3340-78_0_3_node_264 | 0.4 | n |  | TRUE
18 | bus_LV_3340-78_0_3_node_16 | 0.4 | n |  | TRUE
19 | bus_LV_3340-78_0_3_node_17 | 0.4 | n |  | TRUE
20 | bus_LV_3340-78_0_3_node_18 | 0.4 | n |  | TRUE
21 | bus_LV_3340-78_0_3_node_19 | 0.4 | n |  | TRUE
22 | bus_LV_3340-78_0_3_node_20 | 0.4 | n |  | TRUE
23 | bus_LV_3340-78_0_3_node_22 | 0.4 | n |  | TRUE
24 | bus_LV_3340-78_0_3_node_23 | 0.4 | n |  | TRUE
25 | bus_LV_3340-78_0_3_node_21 | 0.4 | n |  | TRUE
26 | bus_LV_3340-78_0_3_node_254 | 0.4 | n |  | TRUE
27 | bus_LV_3340-78_0_3_node_262 | 0.4 | n |  | TRUE
28 | bus_LV_3340-78_0_3_node_255 | 0.4 | n |  | TRUE
29 | bus_LV_3340-78_0_3_node_265 | 0.4 | n |  | TRUE
30 | bus_LV_3340-78_0_3_node_24 | 0.4 | n |  | TRUE
31 | bus_LV_3340-78_0_3_node_25 | 0.4 | n |  | TRUE
32 | bus_LV_3340-78_0_3_node_26 | 0.4 | n |  | TRUE
33 | bus_LV_3340-78_0_3_node_27 | 0.4 | n |  | TRUE
34 | bus_LV_3340-78_0_3_node_28 | 0.4 | n |  | TRUE
35 | bus_LV_3340-78_0_3_node_30 | 0.4 | n |  | TRUE
36 | bus_LV_3340-78_0_3_node_31 | 0.4 | n |  | TRUE
37 | bus_LV_3340-78_0_3_node_32 | 0.4 | n |  | TRUE
38 | bus_LV_3340-78_0_3_node_33 | 0.4 | n |  | TRUE
39 | bus_LV_3340-78_0_3_node_34 | 0.4 | n |  | TRUE
40 | bus_LV_3340-78_0_3_node_39 | 0.4 | n |  | TRUE
41 | bus_LV_3340-78_0_3_node_40 | 0.4 | n |  | TRUE
42 | bus_LV_3340-78_0_3_node_41 | 0.4 | n |  | TRUE
43 | bus_LV_3340-78_0_3_node_38 | 0.4 | n |  | TRUE
44 | bus_LV_3340-78_0_3_node_252 | 0.4 | n |  | TRUE
45 | bus_LV_3340-78_0_3_node_35 | 0.4 | n |  | TRUE
46 | bus_LV_3340-78_0_3_node_36 | 0.4 | n |  | TRUE
47 | bus_LV_3340-78_0_3_node_37 | 0.4 | n |  | TRUE
48 | bus_LV_3340-78_0_3_node_191 | 0.4 | n |  | TRUE
49 | bus_LV_3340-78_0_3_node_54 | 0.4 | n |  | TRUE
50 | bus_LV_3340-78_0_3_node_58 | 0.4 | n |  | TRUE
51 | bus_LV_3340-78_0_3_node_56 | 0.4 | n |  | TRUE
52 | bus_LV_3340-78_0_3_node_59 | 0.4 | n |  | TRUE
53 | bus_LV_3340-78_0_3_node_60 | 0.4 | n |  | TRUE
54 | bus_LV_3340-78_0_3_node_61 | 0.4 | n |  | TRUE
55 | bus_LV_3340-78_0_3_node_63 | 0.4 | n |  | TRUE
56 | bus_LV_3340-78_0_3_node_62 | 0.4 | n |  | TRUE
57 | bus_LV_3340-78_0_3_node_64 | 0.4 | n |  | TRUE
58 | bus_LV_3340-78_0_3_node_65 | 0.4 | n |  | TRUE
59 | bus_LV_3340-78_0_3_node_249 | 0.4 | n |  | TRUE
60 | bus_LV_3340-78_0_3_node_201 | 0.4 | n |  | TRUE
61 | bus_LV_3340-78_0_3_node_66 | 0.4 | n |  | TRUE
62 | bus_LV_3340-78_0_3_node_67 | 0.4 | n |  | TRUE
63 | bus_LV_3340-78_0_3_node_210 | 0.4 | n |  | TRUE
64 | bus_LV_3340-78_0_3_node_236 | 0.4 | n |  | TRUE
65 | bus_LV_3340-78_0_3_node_192 | 0.4 | n |  | TRUE
66 | bus_LV_3340-78_0_3_node_193 | 0.4 | n |  | TRUE
67 | bus_LV_3340-78_0_3_node_194 | 0.4 | n |  | TRUE
68 | bus_LV_3340-78_0_3_node_195 | 0.4 | n |  | TRUE
69 | bus_LV_3340-78_0_3_node_196 | 0.4 | n |  | TRUE
70 | bus_LV_3340-78_0_3_node_197 | 0.4 | n |  | TRUE
71 | bus_LV_3340-78_0_3_node_198 | 0.4 | n |  | TRUE
72 | bus_LV_3340-78_0_3_node_199 | 0.4 | n |  | TRUE
73 | bus_LV_3340-78_0_3_node_200 | 0.4 | n |  | TRUE
74 | bus_LV_3340-78_0_3_node_202 | 0.4 | n |  | TRUE
75 | bus_LV_3340-78_0_3_node_203 | 0.4 | n |  | TRUE
76 | bus_LV_3340-78_0_3_node_250 | 0.4 | n |  | TRUE
77 | bus_LV_3340-78_0_3_node_204 | 0.4 | n |  | TRUE
78 | bus_LV_3340-78_0_3_node_213 | 0.4 | n |  | TRUE
79 | bus_LV_3340-78_0_3_node_206 | 0.4 | n |  | TRUE
80 | bus_LV_3340-78_0_3_node_205 | 0.4 | n |  | TRUE
81 | bus_LV_3340-78_0_3_node_207 | 0.4 | n |  | TRUE
82 | bus_LV_3340-78_0_3_node_208 | 0.4 | n |  | TRUE
83 | bus_LV_3340-78_0_3_node_212 | 0.4 | n |  | TRUE
84 | bus_LV_3340-78_0_3_node_229 | 0.4 | n |  | TRUE
85 | bus_LV_3340-78_0_3_node_228 | 0.4 | n |  | TRUE
86 | bus_LV_3340-78_0_3_node_214 | 0.4 | n |  | TRUE
87 | bus_LV_3340-78_0_3_node_215 | 0.4 | n |  | TRUE
88 | bus_LV_3340-78_0_3_node_216 | 0.4 | n |  | TRUE
89 | bus_LV_3340-78_0_3_node_217 | 0.4 | n |  | TRUE
90 | bus_LV_3340-78_0_3_node_245 | 0.4 | n |  | TRUE
91 | bus_LV_3340-78_0_3_node_218 | 0.4 | n |  | TRUE
92 | bus_LV_3340-78_0_3_node_219 | 0.4 | n |  | TRUE
93 | bus_LV_3340-78_0_3_node_220 | 0.4 | n |  | TRUE
94 | bus_LV_3340-78_0_3_node_221 | 0.4 | n |  | TRUE
95 | bus_LV_3340-78_0_3_node_222 | 0.4 | n |  | TRUE
96 | bus_LV_3340-78_0_3_node_223 | 0.4 | n |  | TRUE
97 | bus_LV_3340-78_0_3_node_224 | 0.4 | n |  | TRUE
98 | bus_LV_3340-78_0_3_node_225 | 0.4 | n |  | TRUE
99 | bus_LV_3340-78_0_3_node_226 | 0.4 | n |  | TRUE
100 | bus_LV_3340-78_0_3_node_230 | 0.4 | n |  | TRUE
101 | bus_LV_3340-78_0_3_node_231 | 0.4 | n |  | TRUE
102 | bus_LV_3340-78_0_3_node_232 | 0.4 | n |  | TRUE
103 | bus_LV_3340-78_0_3_node_233 | 0.4 | n |  | TRUE
104 | bus_LV_3340-78_0_3_node_234 | 0.4 | n |  | TRUE
105 | bus_LV_3340-78_0_3_node_235 | 0.4 | n |  | TRUE
106 | bus_LV_3340-78_0_3_node_237 | 0.4 | n |  | TRUE
107 | bus_LV_3340-78_0_3_node_238 | 0.4 | n |  | TRUE
108 | bus_LV_3340-78_0_3_node_240 | 0.4 | n |  | TRUE
109 | bus_LV_3340-78_0_3_node_241 | 0.4 | n |  | TRUE
110 | bus_LV_3340-78_0_3_node_239 | 0.4 | n |  | TRUE
111 | bus_LV_3340-78_0_3_node_242 | 0.4 | n |  | TRUE
112 | bus_LV_3340-78_0_3_node_243 | 0.4 | n |  | TRUE
113 | bus_LV_3340-78_0_3_node_244 | 0.4 | n |  | TRUE
114 | bus_LV_3340-78_0_3_node_247 | 0.4 | n |  | TRUE
115 | bus_LV_3340-78_0_3_node_246 | 0.4 | n |  | TRUE
116 | bus_LV_3340-78_0_3_node_248 | 0.4 | n |  | TRUE
117 | bus_LV_3340-78_0_3_node_253 | 0.4 | n |  | TRUE
118 | bus_LV_3340-78_0_3_node_261 | 0.4 | n |  | TRUE
119 | bus_LV_3340-78_0_3_node_257 | 0.4 | n |  | TRUE
120 | bus_LV_3340-78_0_3_node_258 | 0.4 | n |  | TRUE
121 | bus_LV_3340-78_0_3_node_259 | 0.4 | n |  | TRUE
122 | bus_LV_3340-78_0_3_node_260 | 0.4 | n |  | TRUE
123 | bus_LV_3340-78_0_3_node_263 | 0.4 | n |  | TRUE
124 | bus_MV_585_0_node_122 | 20 | n |  | TRUE

## load
| name | bus | p_mw | q_mvar | const_z_percent | const_i_percent | sn_mva | scaling | in_service | type
0 | LV_3340-78_0_3_load_0 | 0 | 0.0079207 | 0.0019851 | 0 | 0 |  | 1 | TRUE | wye
1 | LV_3340-78_0_3_load_4 | 4 | 0.0025885 | 0.00064873 | 0 | 0 |  | 1 | TRUE | wye
2 | LV_3340-78_0_3_load_5 | 5 | 0.010633 | 0.0026648 | 0 | 0 |  | 1 | TRUE | wye
3 | LV_3340-78_0_3_load_7 | 6 | 0.0021966 | 0.00055052 | 0 | 0 |  | 1 | TRUE | wye
4 | LV_3340-78_0_3_load_11 | 7 | 0.002643 | 0.00066241 | 0 | 0 |  | 1 | TRUE | wye
5 | LV_3340-78_0_3_load_8 | 8 | 0.0019402 | 0.00048626 | 0 | 0 |  | 1 | TRUE | wye
6 | LV_3340-78_0_3_load_256 | 9 | 0.0019449 | 0.00048743 | 0 | 0 |  | 1 | TRUE | wye
7 | LV_3340-78_0_3_load_9 | 10 | 0.0018323 | 0.00045923 | 0 | 0 |  | 1 | TRUE | wye
8 | LV_3340-78_0_3_load_10 | 11 | 0.0019667 | 0.00049289 | 0 | 0 |  | 1 | TRUE | wye
9 | LV_3340-78_0_3_load_251 | 12 | 0.0034801 | 0.00087221 | 0 | 0 |  | 1 | TRUE | wye
10 | LV_3340-78_0_3_load_12 | 13 | 0.0036796 | 0.00092219 | 0 | 0 |  | 1 | TRUE | wye
11 | LV_3340-78_0_3_load_13 | 14 | 0.0018854 | 0.00047252 | 0 | 0 |  | 1 | TRUE | wye
12 | LV_3340-78_0_3_load_15 | 16 | 0.0039869 | 0.00099921 | 0 | 0 |  | 1 | TRUE | wye
13 | LV_3340-78_0_3_load_264 | 17 | 0.002794 | 0.00070025 | 0 | 0 |  | 1 | TRUE | wye
14 | LV_3340-78_0_3_load_16 | 18 | 0.0060171 | 0.001508 | 0 | 0 |  | 1 | TRUE | wye
15 | LV_3340-78_0_3_load_17 | 19 | 0.0038085 | 0.00095451 | 0 | 0 |  | 1 | TRUE | wye
16 | LV_3340-78_0_3_load_18 | 20 | 0.0018631 | 0.00046695 | 0 | 0 |  | 1 | TRUE | wye
17 | LV_3340-78_0_3_load_20 | 22 | 0.0017013 | 0.00042638 | 0 | 0 |  | 1 | TRUE | wye
18 | LV_3340-78_0_3_load_23 | 24 | 0.001852 | 0.00046414 | 0 | 0 |  | 1 | TRUE | wye
19 | LV_3340-78_0_3_load_21 | 25 | 0.0046328 | 0.0011611 | 0 | 0 |  | 1 | TRUE | wye
20 | LV_3340-78_0_3_load_262 | 27 | 0.0038814 | 0.00097277 | 0 | 0 |  | 1 | TRUE | wye
21 | LV_3340-78_0_3_load_265 | 29 | 0.0015899 | 0.00039846 | 0 | 0 |  | 1 | TRUE | wye
22 | LV_3340-78_0_3_load_24 | 30 | 0.0011488 | 0.00028791 | 0 | 0 |  | 1 | TRUE | wye
23 | LV_3340-78_0_3_load_25 | 31 | 0.0010198 | 0.00025558 | 0 | 0 |  | 1 | TRUE | wye
24 | LV_3340-78_0_3_load_31 | 36 | 0.0055838 | 0.0013994 | 0 | 0 |  | 1 | TRUE | wye
25 | LV_3340-78_0_3_load_32 | 37 | 0.0022972 | 0.00057573 | 0 | 0 |  | 1 | TRUE | wye
26 | LV_3340-78_0_3_load_34 | 39 | 0.0044591 | 0.0011175 | 0 | 0 |  | 1 | TRUE | wye
27 | LV_3340-78_0_3_load_39 | 40 | 0.00095361 | 0.000239 | 0 | 0 |  | 1 | TRUE | wye
28 | LV_3340-78_0_3_load_40 | 41 | 0.0010005 | 0.00025075 | 0 | 0 |  | 1 | TRUE | wye
29 | LV_3340-78_0_3_load_41 | 42 | 0.0080522 | 0.0020181 | 0 | 0 |  | 1 | TRUE | wye
30 | LV_3340-78_0_3_load_252 | 44 | 0.0046293 | 0.0011602 | 0 | 0 |  | 1 | TRUE | wye
31 | LV_3340-78_0_3_load_35 | 45 | 0.0038801 | 0.00097245 | 0 | 0 |  | 1 | TRUE | wye
32 | LV_3340-78_0_3_load_36 | 46 | 0.0019919 | 0.00049922 | 0 | 0 |  | 1 | TRUE | wye
33 | LV_3340-78_0_3_load_37 | 47 | 0.0053734 | 0.0013467 | 0 | 0 |  | 1 | TRUE | wye
34 | LV_3340-78_0_3_load_191 | 48 | 0.0039829 | 0.00099821 | 0 | 0 |  | 1 | TRUE | wye
35 | LV_3340-78_0_3_load_54 | 49 | 0.003688 | 0.0009243 | 0 | 0 |  | 1 | TRUE | wye
36 | LV_3340-78_0_3_load_58 | 50 | 0.0010786 | 0.00027033 | 0 | 0 |  | 1 | TRUE | wye
37 | LV_3340-78_0_3_load_56 | 51 | 0.0068715 | 0.0017222 | 0 | 0 |  | 1 | TRUE | wye
38 | LV_3340-78_0_3_load_60 | 53 | 0.0012116 | 0.00030365 | 0 | 0 |  | 1 | TRUE | wye
39 | LV_3340-78_0_3_load_65 | 58 | 0.003329 | 0.00083432 | 0 | 0 |  | 1 | TRUE | wye
40 | LV_3340-78_0_3_load_249 | 59 | 0.0049549 | 0.0012418 | 0 | 0 |  | 1 | TRUE | wye
41 | LV_3340-78_0_3_load_201 | 60 | 0.0044009 | 0.001103 | 0 | 0 |  | 1 | TRUE | wye
42 | LV_3340-78_0_3_load_66 | 61 | 0.0019339 | 0.00048468 | 0 | 0 |  | 1 | TRUE | wye
43 | LV_3340-78_0_3_load_67 | 62 | 0.0026246 | 0.00065779 | 0 | 0 |  | 1 | TRUE | wye
44 | LV_3340-78_0_3_load_236 | 64 | 0.0030203 | 0.00075696 | 0 | 0 |  | 1 | TRUE | wye
45 | LV_3340-78_0_3_load_192 | 65 | 0.0024645 | 0.00061767 | 0 | 0 |  | 1 | TRUE | wye
46 | LV_3340-78_0_3_load_196 | 69 | 0.0087447 | 0.0021916 | 0 | 0 |  | 1 | TRUE | wye
47 | LV_3340-78_0_3_load_197 | 70 | 0.0048189 | 0.0012077 | 0 | 0 |  | 1 | TRUE | wye
48 | LV_3340-78_0_3_load_198 | 71 | 0.014061 | 0.003524 | 0 | 0 |  | 1 | TRUE | wye
49 | LV_3340-78_0_3_load_199 | 72 | 0.0048228 | 0.0012087 | 0 | 0 |  | 1 | TRUE | wye
50 | LV_3340-78_0_3_load_200 | 73 | 0.004995 | 0.0012519 | 0 | 0 |  | 1 | TRUE | wye
51 | LV_3340-78_0_3_load_203 | 75 | 0.0038123 | 0.00095544 | 0 | 0 |  | 1 | TRUE | wye
52 | LV_3340-78_0_3_load_204 | 77 | 0.0087925 | 0.0022036 | 0 | 0 |  | 1 | TRUE | wye
53 | LV_3340-78_0_3_load_213 | 78 | 0.0030985 | 0.00077656 | 0 | 0 |  | 1 | TRUE | wye
54 | LV_3340-78_0_3_load_207 | 81 | 0.0072676 | 0.0018214 | 0 | 0 |  | 1 | TRUE | wye
55 | LV_3340-78_0_3_load_208 | 82 | 0.0028769 | 0.00072101 | 0 | 0 |  | 1 | TRUE | wye
56 | LV_3340-78_0_3_load_229 | 84 | 0.0021837 | 0.00054729 | 0 | 0 |  | 1 | TRUE | wye
57 | LV_3340-78_0_3_load_228 | 85 | 0.0036665 | 0.00091891 | 0 | 0 |  | 1 | TRUE | wye
58 | LV_3340-78_0_3_load_215 | 87 | 0.0028341 | 0.00071029 | 0 | 0 |  | 1 | TRUE | wye
59 | LV_3340-78_0_3_load_216 | 88 | 0.0025721 | 0.00064464 | 0 | 0 |  | 1 | TRUE | wye
60 | LV_3340-78_0_3_load_217 | 89 | 0.0037985 | 0.000952 | 0 | 0 |  | 1 | TRUE | wye
61 | LV_3340-78_0_3_load_245 | 90 | 0.0025341 | 0.0006351 | 0 | 0 |  | 1 | TRUE | wye
62 | LV_3340-78_0_3_load_218 | 91 | 0.0027931 | 0.00070002 | 0 | 0 |  | 1 | TRUE | wye
63 | LV_3340-78_0_3_load_219 | 92 | 0.0028273 | 0.00070859 | 0 | 0 |  | 1 | TRUE | wye
64 | LV_3340-78_0_3_load_220 | 93 | 0.0036117 | 0.00090517 | 0 | 0 |  | 1 | TRUE | wye
65 | LV_3340-78_0_3_load_222 | 95 | 0.0036441 | 0.00091329 | 0 | 0 |  | 1 | TRUE | wye
66 | LV_3340-78_0_3_load_223 | 96 | 0.0026449 | 0.00066287 | 0 | 0 |  | 1 | TRUE | wye
67 | LV_3340-78_0_3_load_225 | 98 | 0.0028987 | 0.00072648 | 0 | 0 |  | 1 | TRUE | wye
68 | LV_3340-78_0_3_load_226 | 99 | 0.0031995 | 0.00080187 | 0 | 0 |  | 1 | TRUE | wye
69 | LV_3340-78_0_3_load_230 | 100 | 0.0025793 | 0.00064644 | 0 | 0 |  | 1 | TRUE | wye
70 | LV_3340-78_0_3_load_231 | 101 | 0.0068069 | 0.001706 | 0 | 0 |  | 1 | TRUE | wye
71 | LV_3340-78_0_3_load_232 | 102 | 0.0053134 | 0.0013317 | 0 | 0 |  | 1 | TRUE | wye
72 | LV_3340-78_0_3_load_233 | 103 | 0.0026522 | 0.00066469 | 0 | 0 |  | 1 | TRUE | wye
73 | LV_3340-78_0_3_load_234 | 104 | 0.0090648 | 0.0022719 | 0 | 0 |  | 1 | TRUE | wye
74 | LV_3340-78_0_3_load_235 | 105 | 0.002349 | 0.00058872 | 0 | 0 |  | 1 | TRUE | wye
75 | LV_3340-78_0_3_load_237 | 106 | 0.0035737 | 0.00089566 | 0 | 0 |  | 1 | TRUE | wye
76 | LV_3340-78_0_3_load_241 | 109 | 0.0018303 | 0.00045872 | 0 | 0 |  | 1 | TRUE | wye
77 | LV_3340-78_0_3_load_244 | 113 | 0.0018935 | 0.00047455 | 0 | 0 |  | 1 | TRUE | wye
78 | LV_3340-78_0_3_load_247 | 114 | 0.0021811 | 0.00054664 | 0 | 0 |  | 1 | TRUE | wye
79 | LV_3340-78_0_3_load_246 | 115 | 0.0016754 | 0.00041989 | 0 | 0 |  | 1 | TRUE | wye
80 | LV_3340-78_0_3_load_248 | 116 | 0.0023916 | 0.00059939 | 0 | 0 |  | 1 | TRUE | wye
81 | LV_3340-78_0_3_load_253 | 117 | 0.0062326 | 0.001562 | 0 | 0 |  | 1 | TRUE | wye
82 | LV_3340-78_0_3_load_261 | 118 | 0.0042384 | 0.0010622 | 0 | 0 |  | 1 | TRUE | wye
83 | LV_3340-78_0_3_load_257 | 119 | 0.0024158 | 0.00060545 | 0 | 0 |  | 1 | TRUE | wye
84 | LV_3340-78_0_3_load_258 | 120 | 0.0040878 | 0.0010245 | 0 | 0 |  | 1 | TRUE | wye
85 | LV_3340-78_0_3_load_259 | 121 | 0.004347 | 0.0010895 | 0 | 0 |  | 1 | TRUE | wye
86 | LV_3340-78_0_3_load_260 | 122 | 0.0040819 | 0.001023 | 0 | 0 |  | 1 | TRUE | wye
87 | LV_3340-78_0_3_load_263 | 123 | 0.0029691 | 0.00074413 | 0 | 0 |  | 1 | TRUE | wye

## ext_grid
| name | bus | vm_pu | va_degree | slack_weight | in_service
0 |  | 70 | 1 | 0 | 1 | TRUE

## line
| name | std_type | from_bus | to_bus | length_km | r_ohm_per_km | x_ohm_per_km | c_nf_per_km | g_us_per_km | max_i_ka | df | parallel | type | in_service
0 | LV_3340-78_0_3_line_0 |  | 0 | 1 | 0.015518 | 0.125 | 0.08 | 261 | 0 | 0.364 | 1 | 1 | cs | TRUE
1 | LV_3340-78_0_3_line_1 |  | 1 | 2 | 0.00957 | 0.125 | 0.08 | 261 | 0 | 0.364 | 1 | 1 | cs | TRUE
2 | LV_3340-78_0_3_line_2 |  | 1 | 3 | 0.018631 | 0.125 | 0.08 | 261 | 0 | 0.364 | 1 | 1 | cs | TRUE
3 | LV_3340-78_0_3_line_3 |  | 2 | 4 | 0.031929 | 0.125 | 0.08 | 261 | 0 | 0.364 | 1 | 1 | cs | TRUE
4 | LV_3340-78_0_3_line_4 |  | 2 | 5 | 0.006916 | 0.125 | 0.08 | 261 | 0 | 0.364 | 1 | 1 | cs | TRUE
5 | LV_3340-78_0_3_line_5 |  | 3 | 6 | 0.011995 | 0.125 | 0.08 | 261 | 0 | 0.364 | 1 | 1 | cs | TRUE
6 | LV_3340-78_0_3_line_6 |  | 4 | 7 | 0.012051 | 0.125 | 0.08 | 261 | 0 | 0.364 | 1 | 1 | cs | TRUE
7 | LV_3340-78_0_3_line_7 |  | 5 | 8 | 0.0083478 | 0.125 | 0.08 | 261 | 0 | 0.364 | 1 | 1 | cs | TRUE
8 | LV_3340-78_0_3_line_8 |  | 6 | 9 | 0.0039549 | 0.125 | 0.08 | 261 | 0 | 0.364 | 1 | 1 | cs | TRUE
9 | LV_3340-78_0_3_line_9 |  | 8 | 10 | 0.021127 | 0.125 | 0.08 | 261 | 0 | 0.364 | 1 | 1 | cs | TRUE
10 | LV_3340-78_0_3_line_10 |  | 9 | 119 | 0.0057554 | 0.125 | 0.08 | 261 | 0 | 0.364 | 1 | 1 | cs | TRUE
11 | LV_3340-78_0_3_line_11 |  | 10 | 11 | 0.0072499 | 0.125 | 0.08 | 261 | 0 | 0.364 | 1 | 1 | cs | TRUE
12 | LV_3340-78_0_3_line_12 |  | 11 | 12 | 0.019853 | 0.125 | 0.08 | 261 | 0 | 0.364 | 1 | 1 | cs | TRUE
13 | LV_3340-78_0_3_line_13 |  | 12 | 45 | 0.0075261 | 0.125 | 0.08 | 261 | 0 | 0.364 | 1 | 1 | cs | TRUE
14 | LV_3340-78_0_3_line_14 |  | 13 | 14 | 0.020759 | 0.125 | 0.08 | 261 | 0 | 0.364 | 1 | 1 | cs | TRUE
15 | LV_3340-78_0_3_line_15 |  | 14 | 15 | 0.0019597 | 0.125 | 0.08 | 261 | 0 | 0.364 | 1 | 1 | cs | TRUE
16 | LV_3340-78_0_3_line_16 |  | 15 | 16 | 0.0062123 | 0.125 | 0.08 | 261 | 0 | 0.364 | 1 | 1 | cs | TRUE
17 | LV_3340-78_0_3_line_17 |  | 16 | 17 | 0.019851 | 0.125 | 0.08 | 261 | 0 | 0.364 | 1 | 1 | cs | TRUE
18 | LV_3340-78_0_3_line_18 |  | 17 | 123 | 0.0079064 | 0.125 | 0.08 | 261 | 0 | 0.364 | 1 | 1 | cs | TRUE
19 | LV_3340-78_0_3_line_19 |  | 18 | 19 | 0.00093115 | 0.125 | 0.08 | 261 | 0 | 0.364 | 1 | 2 | cs | TRUE
20 | LV_3340-78_0_3_line_20 |  | 18 | 20 | 0.017061 | 0.125 | 0.08 | 261 | 0 | 0.364 | 1 | 2 | cs | TRUE
21 | LV_3340-78_0_3_line_21 |  | 19 | 21 | 0.011727 | 0.125 | 0.08 | 261 | 0 | 0.364 | 1 | 1 | cs | TRUE
22 | LV_3340-78_0_3_line_22 |  | 20 | 22 | 0.0076529 | 0.125 | 0.08 | 261 | 0 | 0.364 | 1 | 2 | cs | TRUE
23 | LV_3340-78_0_3_line_23 |  | 21 | 23 | 0.005956 | 0.125 | 0.08 | 261 | 0 | 0.364 | 1 | 1 | cs | TRUE
24 | LV_3340-78_0_3_line_24 |  | 22 | 24 | 0.019687 | 0.125 | 0.08 | 261 | 0 | 0.364 | 1 | 2 | cs | TRUE
25 | LV_3340-78_0_3_line_25 |  | 23 | 27 | 0.014314 | 0.125 | 0.08 | 261 | 0 | 0.364 | 1 | 1 | cs | TRUE
26 | LV_3340-78_0_3_line_26 |  | 23 | 28 | 0.011294 | 0.125 | 0.08 | 261 | 0 | 0.364 | 1 | 1 | cs | TRUE
27 | LV_3340-78_0_3_line_27 |  | 24 | 29 | 0.027464 | 0.125 | 0.08 | 261 | 0 | 0.364 | 1 | 2 | cs | TRUE
28 | LV_3340-78_0_3_line_28 |  | 25 | 26 | 0.0068985 | 0.125 | 0.08 | 261 | 0 | 0.364 | 1 | 1 | cs | TRUE
29 | LV_3340-78_0_3_line_29 |  | 26 | 28 | 0.003767 | 0.125 | 0.08 | 261 | 0 | 0.364 | 1 | 1 | cs | TRUE
30 | LV_3340-78_0_3_line_30 |  | 26 | 117 | 0.012729 | 0.125 | 0.08 | 261 | 0 | 0.364 | 1 | 1 | cs | TRUE
31 | LV_3340-78_0_3_line_31 |  | 27 | 123 | 0.020011 | 0.125 | 0.08 | 261 | 0 | 0.364 | 1 | 1 | cs | TRUE
32 | LV_3340-78_0_3_line_32 |  | 28 | 118 | 0.02116 | 0.125 | 0.08 | 261 | 0 | 0.364 | 1 | 1 | cs | TRUE
33 | LV_3340-78_0_3_line_33 |  | 29 | 115 | 0.00023443 | 0.125 | 0.08 | 261 | 0 | 0.364 | 1 | 2 | cs | TRUE
34 | LV_3340-78_0_3_line_34 |  | 30 | 31 | 0.016605 | 0.125 | 0.08 | 261 | 0 | 0.364 | 1 | 1 | cs | TRUE
35 | LV_3340-78_0_3_line_35 |  | 30 | 32 | 0.026097 | 0.125 | 0.08 | 261 | 0 | 0.364 | 1 | 1 | cs | TRUE
36 | LV_3340-78_0_3_line_36 |  | 31 | 33 | 0.026981 | 0.125 | 0.08 | 261 | 0 | 0.364 | 1 | 1 | cs | TRUE
37 | LV_3340-78_0_3_line_37 |  | 32 | 34 | 0.007254 | 0.125 | 0.08 | 261 | 0 | 0.364 | 1 | 1 | cs | TRUE
38 | LV_3340-78_0_3_line_38 |  | 33 | 35 | 0.007431 | 0.125 | 0.08 | 261 | 0 | 0.364 | 1 | 1 | cs | TRUE
39 | LV_3340-78_0_3_line_39 |  | 33 | 36 | 0.030059 | 0.125 | 0.08 | 261 | 0 | 0.364 | 1 | 1 | cs | TRUE
40 | LV_3340-78_0_3_line_40 |  | 33 | 37 | 0.011265 | 0.125 | 0.08 | 261 | 0 | 0.364 | 1 | 1 | cs | TRUE
41 | LV_3340-78_0_3_line_41 |  | 34 | 38 | 0.005291 | 0.125 | 0.08 | 261 | 0 | 0.364 | 1 | 1 | cs | TRUE
42 | LV_3340-78_0_3_line_42 |  | 34 | 39 | 0.0097312 | 0.125 | 0.08 | 261 | 0 | 0.364 | 1 | 1 | cs | TRUE
43 | LV_3340-78_0_3_line_43 |  | 35 | 40 | 0.038392 | 0.125 | 0.08 | 261 | 0 | 0.364 | 1 | 1 | cs | TRUE
44 | LV_3340-78_0_3_line_44 |  | 35 | 41 | 0.011004 | 0.125 | 0.08 | 261 | 0 | 0.364 | 1 | 1 | cs | TRUE
45 | LV_3340-78_0_3_line_45 |  | 36 | 42 | 0.035239 | 0.125 | 0.08 | 261 | 0 | 0.364 | 1 | 1 | cs | TRUE
46 | LV_3340-78_0_3_line_46 |  | 37 | 43 | 0.020189 | 0.125 | 0.08 | 261 | 0 | 0.364 | 1 | 1 | cs | TRUE
47 | LV_3340-78_0_3_line_47 |  | 38 | 44 | 0.013737 | 0.125 | 0.08 | 261 | 0 | 0.364 | 1 | 1 | cs | TRUE
48 | LV_3340-78_0_3_line_48 |  | 40 | 48 | 0.062818 | 0.125 | 0.08 | 261 | 0 | 0.364 | 1 | 1 | cs | TRUE
49 | LV_3340-78_0_3_line_49 |  | 43 | 46 | 0.023332 | 0.125 | 0.08 | 261 | 0 | 0.364 | 1 | 1 | cs | TRUE
50 | LV_3340-78_0_3_line_50 |  | 44 | 117 | 0.0055378 | 0.125 | 0.08 | 261 | 0 | 0.364 | 1 | 1 | cs | TRUE
51 | LV_3340-78_0_3_line_51 |  | 46 | 47 | 0.25072 | 0.125 | 0.08 | 261 | 0 | 0.364 | 1 | 1 | cs | TRUE
52 | LV_3340-78_0_3_line_52 |  | 48 | 51 | 0.028581 | 0.125 | 0.08 | 261 | 0 | 0.364 | 1 | 1 | cs | TRUE
53 | LV_3340-78_0_3_line_53 |  | 49 | 50 | 0.019678 | 0.125 | 0.08 | 261 | 0 | 0.364 | 1 | 1 | cs | TRUE
54 | LV_3340-78_0_3_line_54 |  | 50 | 52 | 0.015524 | 0.125 | 0.08 | 261 | 0 | 0.364 | 1 | 1 | cs | TRUE
55 | LV_3340-78_0_3_line_55 |  | 52 | 53 | 0.027288 | 0.125 | 0.08 | 261 | 0 | 0.364 | 1 | 1 | cs | TRUE
56 | LV_3340-78_0_3_line_56 |  | 52 | 54 | 0.003834 | 0.125 | 0.08 | 261 | 0 | 0.364 | 1 | 1 | cs | TRUE
57 | LV_3340-78_0_3_line_57 |  | 54 | 55 | 0.008236 | 0.125 | 0.08 | 261 | 0 | 0.364 | 1 | 1 | cs | TRUE
58 | LV_3340-78_0_3_line_58 |  | 55 | 59 | 0.017975 | 0.125 | 0.08 | 261 | 0 | 0.364 | 1 | 1 | cs | TRUE
59 | LV_3340-78_0_3_line_59 |  | 55 | 60 | 0.011915 | 0.125 | 0.08 | 261 | 0 | 0.364 | 1 | 1 | cs | TRUE
60 | LV_3340-78_0_3_line_60 |  | 56 | 57 | 0.003813 | 0.125 | 0.08 | 261 | 0 | 0.364 | 1 | 1 | cs | TRUE
61 | LV_3340-78_0_3_line_61 |  | 56 | 58 | 0.015991 | 0.125 | 0.08 | 261 | 0 | 0.364 | 1 | 1 | cs | TRUE
62 | LV_3340-78_0_3_line_62 |  | 57 | 61 | 0.044792 | 0.125 | 0.08 | 261 | 0 | 0.364 | 1 | 1 | cs | TRUE
63 | LV_3340-78_0_3_line_63 |  | 58 | 62 | 0.008293 | 0.125 | 0.08 | 261 | 0 | 0.364 | 1 | 1 | cs | TRUE
64 | LV_3340-78_0_3_line_64 |  | 60 | 68 | 0.023785 | 0.125 | 0.08 | 261 | 0 | 0.364 | 1 | 1 | cs | TRUE
65 | LV_3340-78_0_3_line_65 |  | 61 | 63 | 0.0036855 | 0.125 | 0.08 | 261 | 0 | 0.364 | 1 | 1 | cs | TRUE
66 | LV_3340-78_0_3_line_66 |  | 62 | 64 | 0.021262 | 0.125 | 0.08 | 261 | 0 | 0.364 | 1 | 1 | cs | TRUE
67 | LV_3340-78_0_3_line_67 |  | 63 | 83 | 0.012838 | 0.125 | 0.08 | 261 | 0 | 0.364 | 1 | 1 | cs | TRUE
68 | LV_3340-78_0_3_line_68 |  | 63 | 79 | 0.019283 | 0.125 | 0.08 | 261 | 0 | 0.364 | 1 | 1 | cs | TRUE
69 | LV_3340-78_0_3_line_69 |  | 64 | 105 | 0.014448 | 0.125 | 0.08 | 261 | 0 | 0.364 | 1 | 1 | cs | TRUE
70 | LV_3340-78_0_3_line_70 |  | 65 | 66 | 0.015319 | 0.125 | 0.08 | 261 | 0 | 0.364 | 1 | 1 | cs | TRUE
71 | LV_3340-78_0_3_line_71 |  | 65 | 67 | 0.026242 | 0.125 | 0.08 | 261 | 0 | 0.364 | 1 | 1 | cs | TRUE
72 | LV_3340-78_0_3_line_72 |  | 66 | 68 | 0.026298 | 0.125 | 0.08 | 261 | 0 | 0.364 | 1 | 1 | cs | TRUE
73 | LV_3340-78_0_3_line_73 |  | 66 | 69 | 0.023414 | 0.125 | 0.08 | 261 | 0 | 0.364 | 1 | 1 | cs | TRUE
74 | LV_3340-78_0_3_line_74 |  | 66 | 70 | 0.032939 | 0.125 | 0.08 | 261 | 0 | 0.364 | 1 | 1 | cs | TRUE
75 | LV_3340-78_0_3_line_75 |  | 67 | 71 | 0.017036 | 0.125 | 0.08 | 261 | 0 | 0.364 | 1 | 1 | cs | TRUE
76 | LV_3340-78_0_3_line_76 |  | 67 | 72 | 0.022879 | 0.125 | 0.08 | 261 | 0 | 0.364 | 1 | 1 | cs | TRUE
77 | LV_3340-78_0_3_line_77 |  | 68 | 73 | 0.017266 | 0.125 | 0.08 | 261 | 0 | 0.364 | 1 | 1 | cs | TRUE
78 | LV_3340-78_0_3_line_78 |  | 69 | 74 | 0.029294 | 0.125 | 0.08 | 261 | 0 | 0.364 | 1 | 1 | cs | TRUE
79 | LV_3340-78_0_3_line_79 |  | 70 | 75 | 0.021188 | 0.125 | 0.08 | 261 | 0 | 0.364 | 1 | 2 | cs | TRUE
80 | LV_3340-78_0_3_line_80 |  | 73 | 76 | 0.010532 | 0.125 | 0.08 | 261 | 0 | 0.364 | 1 | 1 | cs | TRUE
81 | LV_3340-78_0_3_line_81 |  | 74 | 77 | 0.0091723 | 0.125 | 0.08 | 261 | 0 | 0.364 | 1 | 1 | cs | TRUE
82 | LV_3340-78_0_3_line_82 |  | 75 | 78 | 0.0021701 | 0.125 | 0.08 | 261 | 0 | 0.364 | 1 | 2 | cs | TRUE
83 | LV_3340-78_0_3_line_83 |  | 76 | 82 | 0.016521 | 0.125 | 0.08 | 261 | 0 | 0.364 | 1 | 1 | cs | TRUE
84 | LV_3340-78_0_3_line_84 |  | 77 | 79 | 0.024684 | 0.125 | 0.08 | 261 | 0 | 0.364 | 1 | 1 | cs | TRUE
85 | LV_3340-78_0_3_line_85 |  | 78 | 86 | 0.020311 | 0.125 | 0.08 | 261 | 0 | 0.364 | 1 | 2 | cs | TRUE
86 | LV_3340-78_0_3_line_86 |  | 80 | 81 | 0.013384 | 0.125 | 0.08 | 261 | 0 | 0.364 | 1 | 1 | cs | TRUE
87 | LV_3340-78_0_3_line_87 |  | 80 | 82 | 0.0064199 | 0.125 | 0.08 | 261 | 0 | 0.364 | 1 | 1 | cs | TRUE
88 | LV_3340-78_0_3_line_88 |  | 83 | 84 | 0.016323 | 0.125 | 0.08 | 261 | 0 | 0.364 | 1 | 1 | cs | TRUE
89 | LV_3340-78_0_3_line_89 |  | 83 | 85 | 0.0054807 | 0.125 | 0.08 | 261 | 0 | 0.364 | 1 | 1 | cs | TRUE
90 | LV_3340-78_0_3_line_90 |  | 84 | 100 | 0.012171 | 0.125 | 0.08 | 261 | 0 | 0.364 | 1 | 1 | cs | TRUE
91 | LV_3340-78_0_3_line_91 |  | 86 | 87 | 0.0097257 | 0.125 | 0.08 | 261 | 0 | 0.364 | 1 | 1 | cs | TRUE
92 | LV_3340-78_0_3_line_92 |  | 86 | 88 | 0.01465 | 0.125 | 0.08 | 261 | 0 | 0.364 | 1 | 2 | cs | TRUE
93 | LV_3340-78_0_3_line_93 |  | 87 | 89 | 0.024517 | 0.125 | 0.08 | 261 | 0 | 0.364 | 1 | 1 | cs | TRUE
94 | LV_3340-78_0_3_line_94 |  | 88 | 90 | 0.02921 | 0.125 | 0.08 | 261 | 0 | 0.364 | 1 | 2 | cs | TRUE
95 | LV_3340-78_0_3_line_95 |  | 89 | 91 | 0.0089908 | 0.125 | 0.08 | 261 | 0 | 0.364 | 1 | 1 | cs | TRUE
96 | LV_3340-78_0_3_line_96 |  | 90 | 108 | 0.015468 | 0.125 | 0.08 | 261 | 0 | 0.364 | 1 | 2 | cs | TRUE
97 | LV_3340-78_0_3_line_97 |  | 91 | 92 | 0.0070412 | 0.125 | 0.08 | 261 | 0 | 0.364 | 1 | 1 | cs | TRUE
98 | LV_3340-78_0_3_line_98 |  | 92 | 93 | 0.0069802 | 0.125 | 0.08 | 261 | 0 | 0.364 | 1 | 1 | cs | TRUE
99 | LV_3340-78_0_3_line_99 |  | 93 | 94 | 0.01917 | 0.125 | 0.08 | 261 | 0 | 0.364 | 1 | 1 | cs | TRUE
100 | LV_3340-78_0_3_line_100 |  | 94 | 95 | 0.0077828 | 0.125 | 0.08 | 261 | 0 | 0.364 | 1 | 1 | cs | TRUE
101 | LV_3340-78_0_3_line_101 |  | 94 | 96 | 0.024902 | 0.125 | 0.08 | 261 | 0 | 0.364 | 1 | 1 | cs | TRUE
102 | LV_3340-78_0_3_line_102 |  | 95 | 97 | 0.023568 | 0.125 | 0.08 | 261 | 0 | 0.364 | 1 | 1 | cs | TRUE
103 | LV_3340-78_0_3_line_103 |  | 96 | 98 | 0.0078859 | 0.125 | 0.08 | 261 | 0 | 0.364 | 1 | 1 | cs | TRUE
104 | LV_3340-78_0_3_line_104 |  | 97 | 99 | 0.018267 | 0.125 | 0.08 | 261 | 0 | 0.364 | 1 | 1 | cs | TRUE
105 | LV_3340-78_0_3_line_105 |  | 101 | 102 | 0.0028793 | 0.125 | 0.08 | 261 | 0 | 0.364 | 1 | 1 | cs | TRUE
106 | LV_3340-78_0_3_line_106 |  | 101 | 103 | 0.025471 | 0.125 | 0.08 | 261 | 0 | 0.364 | 1 | 1 | cs | TRUE
107 | LV_3340-78_0_3_line_107 |  | 102 | 104 | 0.036474 | 0.125 | 0.08 | 261 | 0 | 0.364 | 1 | 1 | cs | TRUE
108 | LV_3340-78_0_3_line_108 |  | 103 | 105 | 0.01076 | 0.125 | 0.08 | 261 | 0 | 0.364 | 1 | 1 | cs | TRUE
109 | LV_3340-78_0_3_line_109 |  | 106 | 107 | 0.014881 | 0.125 | 0.08 | 261 | 0 | 0.364 | 1 | 1 | cs | TRUE
110 | LV_3340-78_0_3_line_110 |  | 107 | 108 | 0.007629 | 0.125 | 0.08 | 261 | 0 | 0.364 | 1 | 1 | cs | TRUE
111 | LV_3340-78_0_3_line_111 |  | 107 | 109 | 0.021033 | 0.125 | 0.08 | 261 | 0 | 0.364 | 1 | 1 | cs | TRUE
112 | LV_3340-78_0_3_line_112 |  | 108 | 113 | 0.016893 | 0.125 | 0.08 | 261 | 0 | 0.364 | 1 | 2 | cs | TRUE
113 | LV_3340-78_0_3_line_113 |  | 109 | 111 | 0.037203 | 0.125 | 0.08 | 261 | 0 | 0.364 | 1 | 1 | cs | TRUE
114 | LV_3340-78_0_3_line_114 |  | 110 | 111 | 0.027342 | 0.125 | 0.08 | 261 | 0 | 0.364 | 1 | 1 | cs | TRUE
115 | LV_3340-78_0_3_line_115 |  | 110 | 112 | 0.038323 | 0.125 | 0.08 | 261 | 0 | 0.364 | 1 | 1 | cs | TRUE
116 | LV_3340-78_0_3_line_116 |  | 112 | 114 | 0.020015 | 0.125 | 0.08 | 261 | 0 | 0.364 | 1 | 1 | cs | TRUE
117 | LV_3340-78_0_3_line_117 |  | 113 | 115 | 0.0018464 | 0.125 | 0.08 | 261 | 0 | 0.364 | 1 | 2 | cs | TRUE
118 | LV_3340-78_0_3_line_118 |  | 114 | 116 | 0.01193 | 0.125 | 0.08 | 261 | 0 | 0.364 | 1 | 1 | cs | TRUE
119 | LV_3340-78_0_3_line_119 |  | 118 | 122 | 0.01108 | 0.125 | 0.08 | 261 | 0 | 0.364 | 1 | 1 | cs | TRUE
120 | LV_3340-78_0_3_line_120 |  | 119 | 120 | 0.022613 | 0.125 | 0.08 | 261 | 0 | 0.364 | 1 | 1 | cs | TRUE
121 | LV_3340-78_0_3_line_121 |  | 120 | 121 | 0.0094107 | 0.125 | 0.08 | 261 | 0 | 0.364 | 1 | 1 | cs | TRUE
122 | LV_3340-78_0_3_line_122 |  | 121 | 122 | 0.022344 | 0.125 | 0.08 | 261 | 0 | 0.364 | 1 | 1 | cs | TRUE

## trafo
| name | std_type | hv_bus | lv_bus | sn_mva | vn_hv_kv | vn_lv_kv | vk_percent | vkr_percent | pfe_kw | i0_percent | shift_degree | tap_side | tap_neutral | tap_min | tap_max | tap_step_percent | tap_step_degree | tap_pos | tap_phase_shifter | parallel | df | in_service
0 | LV_3340-78_0_3_trafo_197 | 0.63 MVA 20/0.4 kV | 124 | 70 | 0.63 | 20 | 0.4 | 6 | 1.206 | 1.65 | 0.2619 | 150 | hv | 0 | -2 | 2 | 2.5 | 0 | 0 | FALSE | 1 | 1 | TRUE

## line_geodata
| x0 | y0 | x1 | y1 | x2 | y2 | x3 | y3 | x4 | y4 | x5 | y5 | x6 | y6
0 | 2704351.4862 | 1233439.5332 | 2704336.5976 | 1233435.1571
1 | 2704348.5547 | 1233448.6442 | 2704351.4862 | 1233439.5332
2 | 2704356.8957 | 1233421.7036 | 2704351.4862 | 1233439.5332
3 | 2704348.5547 | 1233448.6442 | 2704317.485 | 1233441.286
4 | 2704348.5547 | 1233448.6442 | 2704355.106 | 1233450.8602
5 | 2704356.8957 | 1233421.7036 | 2704368.2803 | 1233425.4803
6 | 2704305.7583 | 1233438.5088 | 2704317.485 | 1233441.286
7 | 2704355.106 | 1233450.8602 | 2704363.0137 | 1233453.5351
8 | 2704372.0341 | 1233426.7256 | 2704368.2803 | 1233425.4803
9 | 2704383.0268 | 1233460.3049 | 2704363.0137 | 1233453.5351
10 | 2704372.0341 | 1233426.7256 | 2704377.4967 | 1233428.5378
11 | 2704383.0268 | 1233460.3049 | 2704389.8945 | 1233462.628
12 | 2704408.7006 | 1233468.9894 | 2704389.8945 | 1233462.628
13 | 2704408.7006 | 1233468.9894 | 2704415.8299 | 1233471.401
14 | 2704394.5034 | 1233409.3605 | 2704374.8762 | 1233402.599
15 | 2704396.3563 | 1233409.9988 | 2704394.5034 | 1233409.3605
16 | 2704396.3563 | 1233409.9988 | 2704402.2235 | 1233412.0406
17 | 2704420.9719 | 1233418.5649 | 2704402.2235 | 1233412.0406
18 | 2704420.9719 | 1233418.5649 | 2704428.4391 | 1233421.1634
19 | 2704468.383 | 1233422.1668 | 2704468.0729 | 1233423.0448
20 | 2704471.6731 | 1233407.2429 | 2704473.4427 | 1233407.8405 | 2704468.383 | 1233422.1668
21 | 2704464.6717 | 1233434.2285 | 2704465.075 | 1233431.5335 | 2704468.0729 | 1233423.0448
22 | 2704471.6731 | 1233407.2429 | 2704464.4225 | 1233404.7946
23 | 2704464.6717 | 1233434.2285 | 2704461.6934 | 1233434.3651 | 2704459.0635 | 1233435.7867
24 | 2704464.4225 | 1233404.7946 | 2704445.77 | 1233398.4961
25 | 2704459.0635 | 1233435.7867 | 2704449.4616 | 1233428.4791 | 2704447.3388 | 1233427.7403
26 | 2704459.0902 | 1233445.8948 | 2704457.0484 | 1233442.7231 | 2704457.0388 | 1233438.9646 | 2704459.0635 | 1233435.7867
27 | 2704445.77 | 1233398.4961 | 2704430.7835 | 1233393.4355 | 2704434.5844 | 1233382.4266
28 | 2704462.5231 | 1233447.4674 | 2704465.9527 | 1233447.0718 | 2704468.7371 | 1233445.0414
29 | 2704462.5231 | 1233447.4674 | 2704459.0902 | 1233445.8948
30 | 2704462.5231 | 1233447.4674 | 2704462.0531 | 1233452.2294 | 2704460.9883 | 1233460.1018
31 | 2704447.3388 | 1233427.7403 | 2704428.4391 | 1233421.1634
32 | 2704459.0902 | 1233445.8948 | 2704453.686 | 1233450.4922 | 2704439.7581 | 1233448.5349
33 | 2704434.6609 | 1233382.205 | 2704434.5844 | 1233382.4266
34 | 2704440.6993 | 1233510.9044 | 2704436.77 | 1233522.3826 | 2704437.9815 | 1233526.6884
35 | 2704447.3974 | 1233486.0085 | 2704447.8883 | 1233489.0972 | 2704446.9633 | 1233492.6058 | 2704440.6993 | 1233510.9044
36 | 2704446.6399 | 1233551.0443 | 2704440.6569 | 1233542.4883 | 2704438.555 | 1233536.28 | 2704439.6563 | 1233532.641 | 2704437.9815 | 1233526.6884
37 | 2704447.3974 | 1233486.0085 | 2704449.1608 | 1233484.3382 | 2704450.1686 | 1233482.1431 | 2704450.2792 | 1233479.7322
38 | 2704454.0195 | 1233552.0859 | 2704446.6399 | 1233551.0443
39 | 2704446.6399 | 1233551.0443 | 2704451.2503 | 1233547.6561 | 2704457.4056 | 1233543.8281 | 2704467.2378 | 1233539.7533 | 2704473.2047 | 1233537.3153
40 | 2704446.6399 | 1233551.0443 | 2704439.8636 | 1233560.0432
41 | 2704450.2792 | 1233479.7322 | 2704455.3712 | 1233478.2427
42 | 2704450.2792 | 1233479.7322 | 2704449.0065 | 1233476.752 | 2704446.4209 | 1233474.794 | 2704443.2028 | 1233474.3593
43 | 2704454.0195 | 1233552.0859 | 2704456.1419 | 1233552.3901 | 2704464.2162 | 1233551.3979 | 2704487.399 | 1233548.5588 | 2704491.8779 | 1233546.9559
44 | 2704454.0195 | 1233552.0859 | 2704447.5956 | 1233557.4104 | 2704445.7405 | 1233559.3175
45 | 2704505.7158 | 1233523.7437 | 2704502.6424 | 1233525.287 | 2704473.2047 | 1233537.3153
46 | 2704432.8338 | 1233578.7227 | 2704433.6755 | 1233572.6217 | 2704435.5794 | 1233568.1296 | 2704439.8636 | 1233560.0432
47 | 2704455.3712 | 1233478.2427 | 2704459.6508 | 1233469.9895 | 2704460.2459 | 1233465.5897
48 | 2704491.8779 | 1233546.9559 | 2704529.5994 | 1233533.4561 | 2704552.0624 | 1233529.8294
49 | 2704432.8338 | 1233578.7227 | 2704409.7139 | 1233581.865
50 | 2704460.2459 | 1233465.5897 | 2704460.9883 | 1233460.1018
51 | 2704409.7139 | 1233581.865 | 2704175.1611 | 1233670.4384
52 | 2704552.0624 | 1233529.8294 | 2704559.9669 | 1233528.5532 | 2704580.3461 | 1233525.7281
53 | 2704603.953 | 1233487.9591 | 2704606.1731 | 1233492.3944 | 2704615.5937 | 1233500.5219 | 2704617.5967 | 1233501.603
54 | 2704596.5712 | 1233474.3562 | 2704598.0756 | 1233476.2174 | 2704603.953 | 1233487.9591
55 | 2704596.5712 | 1233474.3562 | 2704606.2877 | 1233462.6739 | 2704612.1644 | 1233454.4712 | 2704612.989 | 1233452.6465
56 | 2704596.5712 | 1233474.3562 | 2704594.1628 | 1233471.3671
57 | 2704594.1628 | 1233471.3671 | 2704590.6441 | 1233466.9352 | 2704589.1286 | 1233464.8403
58 | 2704589.1286 | 1233464.8403 | 2704598.3103 | 1233457.2961 | 2704602.1472 | 1233452.5652
59 | 2704589.1286 | 1233464.8403 | 2704581.8499 | 1233455.4068
60 | 2704624.9909 | 1233408.5288 | 2704621.167 | 1233408.5171
61 | 2704624.9909 | 1233408.5288 | 2704633.7059 | 1233408.5712 | 2704640.853 | 1233407.2105
62 | 2704621.167 | 1233408.5171 | 2704622.0478 | 1233393.7659 | 2704622.2258 | 1233363.7516
63 | 2704640.853 | 1233407.2105 | 2704648.9997 | 1233405.6595
64 | 2704564.8698 | 1233439.7389 | 2704565.9019 | 1233440.4688 | 2704572.3157 | 1233443.0502 | 2704581.8499 | 1233455.4068
65 | 2704622.2477 | 1233360.0661 | 2704622.2258 | 1233363.7516
66 | 2704668.9337 | 1233398.3728 | 2704665.3173 | 1233400.1547 | 2704649.9576 | 1233405.4772 | 2704648.9997 | 1233405.6595
67 | 2704622.2477 | 1233360.0661 | 2704621.8073 | 1233347.2376
68 | 2704622.2477 | 1233360.0661 | 2704602.9901 | 1233361.8397
69 | 2704681.7727 | 1233391.7588 | 2704677.9975 | 1233393.9066 | 2704668.9337 | 1233398.3728
70 | 2704544.6042 | 1233423.081 | 2704535.7664 | 1233435.5937
71 | 2704517.6273 | 1233454.3079 | 2704530.2452 | 1233443.4105 | 2704535.7664 | 1233435.5937
72 | 2704544.6042 | 1233423.081 | 2704551.6615 | 1233430.3995 | 2704564.8698 | 1233439.7389
73 | 2704544.6042 | 1233423.081 | 2704558.1171 | 1233403.9595
74 | 2704544.6042 | 1233423.081 | 2704521.12 | 1233399.9838
75 | 2704517.6273 | 1233454.3079 | 2704524.6614 | 1233469.8322
76 | 2704517.6273 | 1233454.3079 | 2704516.72 | 1233455.0926 | 2704500.6399 | 1233465.2286 | 2704498.1442 | 1233466.1801
77 | 2704564.8698 | 1233439.7389 | 2704574.8442 | 1233425.6459
78 | 2704575.0753 | 1233380.0734 | 2704572.1651 | 1233384.0808 | 2704558.1171 | 1233403.9595
79 | 2704515.231 | 1233383.7467 | 2704524.5009 | 1233391.6036 | 2704521.12 | 1233399.9838 | 2704521.12 | 1233399.9838
80 | 2704580.9289 | 1233417.0488 | 2704574.8442 | 1233425.6459
81 | 2704575.0753 | 1233380.0734 | 2704576.8214 | 1233377.6689 | 2704581.6473 | 1233373.7755
82 | 2704515.231 | 1233383.7467 | 2704513.5755 | 1233382.3436
83 | 2704580.9289 | 1233417.0488 | 2704585.8299 | 1233410.4967 | 2704592.0204 | 1233404.9099
84 | 2704602.9901 | 1233361.8397 | 2704589.2577 | 1233367.6357 | 2704581.6473 | 1233373.7755
85 | 2704498.0812 | 1233369.2111 | 2704513.5755 | 1233382.3436
86 | 2704596.9492 | 1233400.8629 | 2704604.1666 | 1233397.7987 | 2704609.0708 | 1233395.2142
87 | 2704596.9492 | 1233400.8629 | 2704596.1023 | 1233401.226 | 2704592.0204 | 1233404.9099
88 | 2704621.8073 | 1233347.2376 | 2704638.0754 | 1233345.9043
89 | 2704621.8073 | 1233347.2376 | 2704621.6184 | 1233341.7601
90 | 2704638.0754 | 1233345.9043 | 2704650.2055 | 1233344.9102
91 | 2704498.0812 | 1233369.2111 | 2704503.3871 | 1233365.9018 | 2704505.8691 | 1233363.4734
92 | 2704498.0812 | 1233369.2111 | 2704489.8941 | 1233371.8691 | 2704483.9357 | 1233372.8708
93 | 2704521.5094 | 1233344.6109 | 2704507.5401 | 1233361.8385 | 2704505.8691 | 1233363.4734
94 | 2704455.3542 | 1233368.4076 | 2704470.3924 | 1233372.4601 | 2704480.6132 | 1233373.4294 | 2704483.9357 | 1233372.8708
95 | 2704521.5094 | 1233344.6109 | 2704527.172 | 1233337.6274
96 | 2704440.4191 | 1233364.3828 | 2704455.3542 | 1233368.4076
97 | 2704531.6068 | 1233332.1583 | 2704527.172 | 1233337.6274
98 | 2704536.0031 | 1233326.7365 | 2704531.6068 | 1233332.1583
99 | 2704548.0767 | 1233311.8469 | 2704536.0031 | 1233326.7365
100 | 2704548.0767 | 1233311.8469 | 2704553.4462 | 1233306.2131
101 | 2704548.0767 | 1233311.8469 | 2704528.8601 | 1233300.9562 | 2704526.7785 | 1233299.0634
102 | 2704573.2309 | 1233294.2983 | 2704566.1408 | 1233296.5753 | 2704558.677 | 1233300.7249 | 2704553.4462 | 1233306.2131
103 | 2704520.9439 | 1233293.7582 | 2704526.7785 | 1233299.0634
104 | 2704573.2309 | 1233294.2983 | 2704591.2532 | 1233291.3213
105 | 2704713.2642 | 1233373.8424 | 2704714.3765 | 1233373.2095 | 2704715.8318 | 1233372.5458
106 | 2704713.2642 | 1233373.8424 | 2704691.1251 | 1233386.438
107 | 2704749.0177 | 1233357.411 | 2704715.8318 | 1233372.5458
108 | 2704691.1251 | 1233386.438 | 2704681.7727 | 1233391.7588
109 | 2704433.0251 | 1233362.4181 | 2704434.8725 | 1233347.6522
110 | 2704440.4191 | 1233364.3828 | 2704433.0251 | 1233362.4181
111 | 2704433.0251 | 1233362.4181 | 2704424.4337 | 1233359.2203 | 2704414.81 | 1233352.2793
112 | 2704440.4191 | 1233364.3828 | 2704439.1213 | 1233369.286 | 2704435.2635 | 1233380.4597
113 | 2704398.9095 | 1233319.0194 | 2704407.4868 | 1233342.4099 | 2704414.81 | 1233352.2793
114 | 2704421.5792 | 1233303.6393 | 2704398.9095 | 1233319.0194
115 | 2704421.5792 | 1233303.6393 | 2704430.9242 | 1233296.2868 | 2704437.996 | 1233290.3065 | 2704442.2804 | 1233289.5368 | 2704448.8991 | 1233292.0995 | 2704450.734 | 1233292.3986 | 2704452.0021 | 1233288.7515
116 | 2704452.0021 | 1233288.7515 | 2704458.0076 | 1233289.1573 | 2704472.0034 | 1233289.1705
117 | 2704434.6609 | 1233382.205 | 2704435.2635 | 1233380.4597
118 | 2704472.0034 | 1233289.1705 | 2704483.9336 | 1233289.1818
119 | 2704429.099 | 1233445.6563 | 2704436.3203 | 1233448.0518 | 2704439.7581 | 1233448.5349
120 | 2704377.4967 | 1233428.5378 | 2704398.9599 | 1233435.6579
121 | 2704398.9599 | 1233435.6579 | 2704407.892 | 1233438.621
122 | 2704407.892 | 1233438.621 | 2704429.099 | 1233445.6563

## bus_geodata
| x | y | coords
0 | 2704336.5976 | 1233435.1571
1 | 2704351.4862 | 1233439.5332
2 | 2704348.5547 | 1233448.6442
3 | 2704356.8957 | 1233421.7036
4 | 2704317.485 | 1233441.286
5 | 2704355.106 | 1233450.8602
6 | 2704368.2803 | 1233425.4803
7 | 2704305.7583 | 1233438.5088
8 | 2704363.0137 | 1233453.5351
9 | 2704372.0341 | 1233426.7256
10 | 2704383.0268 | 1233460.3049
11 | 2704389.8945 | 1233462.628
12 | 2704408.7006 | 1233468.9894
13 | 2704374.8762 | 1233402.599
14 | 2704394.5034 | 1233409.3605
15 | 2704396.3563 | 1233409.9988
16 | 2704402.2235 | 1233412.0406
17 | 2704420.9719 | 1233418.5649
18 | 2704468.383 | 1233422.1668
19 | 2704468.0729 | 1233423.0448
20 | 2704471.6731 | 1233407.2429
21 | 2704464.6717 | 1233434.2285
22 | 2704464.4225 | 1233404.7946
23 | 2704459.0635 | 1233435.7867
24 | 2704445.77 | 1233398.4961
25 | 2704468.7371 | 1233445.0414
26 | 2704462.5231 | 1233447.4674
27 | 2704447.3388 | 1233427.7403
28 | 2704459.0902 | 1233445.8948
29 | 2704434.5844 | 1233382.4266
30 | 2704440.6993 | 1233510.9044
31 | 2704437.9815 | 1233526.6884
32 | 2704447.3974 | 1233486.0085
33 | 2704446.6399 | 1233551.0443
34 | 2704450.2792 | 1233479.7322
35 | 2704454.0195 | 1233552.0859
36 | 2704473.2047 | 1233537.3153
37 | 2704439.8636 | 1233560.0432
38 | 2704455.3712 | 1233478.2427
39 | 2704443.2028 | 1233474.3593
40 | 2704491.8779 | 1233546.9559
41 | 2704445.7405 | 1233559.3175
42 | 2704505.7158 | 1233523.7437
43 | 2704432.8338 | 1233578.7227
44 | 2704460.2459 | 1233465.5897
45 | 2704415.8299 | 1233471.401
46 | 2704409.7139 | 1233581.865
47 | 2704175.1611 | 1233670.4384
48 | 2704552.0624 | 1233529.8294
49 | 2704617.5967 | 1233501.603
50 | 2704603.953 | 1233487.9591
51 | 2704580.3461 | 1233525.7281
52 | 2704596.5712 | 1233474.3562
53 | 2704612.989 | 1233452.6465
54 | 2704594.1628 | 1233471.3671
55 | 2704589.1286 | 1233464.8403
56 | 2704624.9909 | 1233408.5288
57 | 2704621.167 | 1233408.5171
58 | 2704640.853 | 1233407.2105
59 | 2704602.1472 | 1233452.5652
60 | 2704581.8499 | 1233455.4068
61 | 2704622.2258 | 1233363.7516
62 | 2704648.9997 | 1233405.6595
63 | 2704622.2477 | 1233360.0661
64 | 2704668.9337 | 1233398.3728
65 | 2704535.7664 | 1233435.5937
66 | 2704544.6042 | 1233423.081
67 | 2704517.6273 | 1233454.3079
68 | 2704564.8698 | 1233439.7389
69 | 2704558.1171 | 1233403.9595
70 | 2704521.12 | 1233399.9838
71 | 2704524.6614 | 1233469.8322
72 | 2704498.1442 | 1233466.1801
73 | 2704574.8442 | 1233425.6459
74 | 2704575.0753 | 1233380.0734
75 | 2704515.231 | 1233383.7467
76 | 2704580.9289 | 1233417.0488
77 | 2704581.6473 | 1233373.7755
78 | 2704513.5755 | 1233382.3436
79 | 2704602.9901 | 1233361.8397
80 | 2704596.9492 | 1233400.8629
81 | 2704609.0708 | 1233395.2142
82 | 2704592.0204 | 1233404.9099
83 | 2704621.8073 | 1233347.2376
84 | 2704638.0754 | 1233345.9043
85 | 2704621.6184 | 1233341.7601
86 | 2704498.0812 | 1233369.2111
87 | 2704505.8691 | 1233363.4734
88 | 2704483.9357 | 1233372.8708
89 | 2704521.5094 | 1233344.6109
90 | 2704455.3542 | 1233368.4076
91 | 2704527.172 | 1233337.6274
92 | 2704531.6068 | 1233332.1583
93 | 2704536.0031 | 1233326.7365
94 | 2704548.0767 | 1233311.8469
95 | 2704553.4462 | 1233306.2131
96 | 2704526.7785 | 1233299.0634
97 | 2704573.2309 | 1233294.2983
98 | 2704520.9439 | 1233293.7582
99 | 2704591.2532 | 1233291.3213
100 | 2704650.2055 | 1233344.9102
101 | 2704713.2642 | 1233373.8424
102 | 2704715.8318 | 1233372.5458
103 | 2704691.1251 | 1233386.438
104 | 2704749.0177 | 1233357.411
105 | 2704681.7727 | 1233391.7588
106 | 2704434.8725 | 1233347.6522
107 | 2704433.0251 | 1233362.4181
108 | 2704440.4191 | 1233364.3828
109 | 2704414.81 | 1233352.2793
110 | 2704421.5792 | 1233303.6393
111 | 2704398.9095 | 1233319.0194
112 | 2704452.0021 | 1233288.7515
113 | 2704435.2635 | 1233380.4597
114 | 2704472.0034 | 1233289.1705
115 | 2704434.6609 | 1233382.205
116 | 2704483.9336 | 1233289.1818
117 | 2704460.9883 | 1233460.1018
118 | 2704439.7581 | 1233448.5349
119 | 2704377.4967 | 1233428.5378
120 | 2704398.9599 | 1233435.6579
121 | 2704407.892 | 1233438.621
122 | 2704429.099 | 1233445.6563
123 | 2704428.4391 | 1233421.1634
124 | 2704544.6042 | 1233423.081

## line_std_types
| c_nf_per_km | r_ohm_per_km | x_ohm_per_km | max_i_ka | type | q_mm2 | alpha | voltage_rating
NAYY 4x50 SE | 210 | 0.642 | 0.083 | 0.142 | cs | 50 | 0.00403 | LV
NAYY 4x120 SE | 264 | 0.225 | 0.08 | 0.242 | cs | 120 | 0.00403 | LV
NAYY 4x150 SE | 261 | 0.208 | 0.08 | 0.27 | cs | 150 | 0.00403 | LV
NA2XS2Y 1x95 RM/25 12/20 kV | 216 | 0.313 | 0.132 | 0.252 | cs | 95 | 0.00403 | MV
NA2XS2Y 1x185 RM/25 12/20 kV | 273 | 0.161 | 0.117 | 0.362 | cs | 185 | 0.00403 | MV
NA2XS2Y 1x240 RM/25 12/20 kV | 304 | 0.122 | 0.112 | 0.421 | cs | 240 | 0.00403 | MV
NA2XS2Y 1x95 RM/25 6/10 kV | 315 | 0.313 | 0.123 | 0.249 | cs | 95 | 0.00403 | MV
NA2XS2Y 1x185 RM/25 6/10 kV | 406 | 0.161 | 0.11 | 0.358 | cs | 185 | 0.00403 | MV
NA2XS2Y 1x240 RM/25 6/10 kV | 456 | 0.122 | 0.105 | 0.416 | cs | 240 | 0.00403 | MV
NA2XS2Y 1x150 RM/25 12/20 kV | 250 | 0.206 | 0.116 | 0.319 | cs | 150 | 0.00403 | MV
NA2XS2Y 1x120 RM/25 12/20 kV | 230 | 0.253 | 0.119 | 0.283 | cs | 120 | 0.00403 | MV
NA2XS2Y 1x70 RM/25 12/20 kV | 190 | 0.443 | 0.132 | 0.22 | cs | 70 | 0.00403 | MV
NA2XS2Y 1x150 RM/25 6/10 kV | 360 | 0.206 | 0.11 | 0.315 | cs | 150 | 0.00403 | MV
NA2XS2Y 1x120 RM/25 6/10 kV | 340 | 0.253 | 0.113 | 0.28 | cs | 120 | 0.00403 | MV
NA2XS2Y 1x70 RM/25 6/10 kV | 280 | 0.443 | 0.123 | 0.217 | cs | 70 | 0.00403 | MV
N2XS(FL)2Y 1x120 RM/35 64/110 kV | 112 | 0.153 | 0.166 | 0.366 | cs | 120 | 0.00393 | HV
N2XS(FL)2Y 1x185 RM/35 64/110 kV | 125 | 0.099 | 0.156 | 0.457 | cs | 185 | 0.00393 | HV
N2XS(FL)2Y 1x240 RM/35 64/110 kV | 135 | 0.075 | 0.149 | 0.526 | cs | 240 | 0.00393 | HV
N2XS(FL)2Y 1x300 RM/35 64/110 kV | 144 | 0.06 | 0.144 | 0.588 | cs | 300 | 0.00393 | HV
15-AL1/3-ST1A 0.4 | 11 | 1.8769 | 0.35 | 0.105 | ol | 16 | 0.00403 | LV
24-AL1/4-ST1A 0.4 | 11.25 | 1.2012 | 0.335 | 0.14 | ol | 24 | 0.00403 | LV
48-AL1/8-ST1A 0.4 | 12.2 | 0.5939 | 0.3 | 0.21 | ol | 48 | 0.00403 | LV
94-AL1/15-ST1A 0.4 | 13.2 | 0.306 | 0.29 | 0.35 | ol | 94 | 0.00403 | LV
34-AL1/6-ST1A 10.0 | 9.7 | 0.8342 | 0.36 | 0.17 | ol | 34 | 0.00403 | MV
48-AL1/8-ST1A 10.0 | 10.1 | 0.5939 | 0.35 | 0.21 | ol | 48 | 0.00403 | MV
70-AL1/11-ST1A 10.0 | 10.4 | 0.4132 | 0.339 | 0.29 | ol | 70 | 0.00403 | MV
94-AL1/15-ST1A 10.0 | 10.75 | 0.306 | 0.33 | 0.35 | ol | 94 | 0.00403 | MV
122-AL1/20-ST1A 10.0 | 11.1 | 0.2376 | 0.323 | 0.41 | ol | 122 | 0.00403 | MV
149-AL1/24-ST1A 10.0 | 11.25 | 0.194 | 0.315 | 0.47 | ol | 149 | 0.00403 | MV
34-AL1/6-ST1A 20.0 | 9.15 | 0.8342 | 0.382 | 0.17 | ol | 34 | 0.00403 | MV
48-AL1/8-ST1A 20.0 | 9.5 | 0.5939 | 0.372 | 0.21 | ol | 48 | 0.00403 | MV
70-AL1/11-ST1A 20.0 | 9.7 | 0.4132 | 0.36 | 0.29 | ol | 70 | 0.00403 | MV
94-AL1/15-ST1A 20.0 | 10 | 0.306 | 0.35 | 0.35 | ol | 94 | 0.00403 | MV
122-AL1/20-ST1A 20.0 | 10.3 | 0.2376 | 0.344 | 0.41 | ol | 122 | 0.00403 | MV
149-AL1/24-ST1A 20.0 | 10.5 | 0.194 | 0.337 | 0.47 | ol | 149 | 0.00403 | MV
184-AL1/30-ST1A 20.0 | 10.75 | 0.1571 | 0.33 | 0.535 | ol | 184 | 0.00403 | MV
243-AL1/39-ST1A 20.0 | 11 | 0.1188 | 0.32 | 0.645 | ol | 243 | 0.00403 | MV
48-AL1/8-ST1A 110.0 | 8 | 0.5939 | 0.46 | 0.21 | ol | 48 | 0.00403 | HV
70-AL1/11-ST1A 110.0 | 8.4 | 0.4132 | 0.45 | 0.29 | ol | 70 | 0.00403 | HV
94-AL1/15-ST1A 110.0 | 8.65 | 0.306 | 0.44 | 0.35 | ol | 94 | 0.00403 | HV
122-AL1/20-ST1A 110.0 | 8.5 | 0.2376 | 0.43 | 0.41 | ol | 122 | 0.00403 | HV
149-AL1/24-ST1A 110.0 | 8.75 | 0.194 | 0.41 | 0.47 | ol | 149 | 0.00403 | HV
184-AL1/30-ST1A 110.0 | 8.8 | 0.1571 | 0.4 | 0.535 | ol | 184 | 0.00403 | HV
243-AL1/39-ST1A 110.0 | 9 | 0.1188 | 0.39 | 0.645 | ol | 243 | 0.00403 | HV
305-AL1/39-ST1A 110.0 | 9.2 | 0.0949 | 0.38 | 0.74 | ol | 305 | 0.00403 | HV
490-AL1/64-ST1A 110.0 | 9.75 | 0.059 | 0.37 | 0.96 | ol | 490 | 0.00403 | HV
679-AL1/86-ST1A 110.0 | 9.95 | 0.042 | 0.36 | 1.15 | ol | 679 | 0.00403 | HV
490-AL1/64-ST1A 220.0 | 10 | 0.059 | 0.285 | 0.96 | ol | 490 | 0.00403 | HV
679-AL1/86-ST1A 220.0 | 11.7 | 0.042 | 0.275 | 1.15 | ol | 679 | 0.00403 | HV
490-AL1/64-ST1A 380.0 | 11 | 0.059 | 0.253 | 0.96 | ol | 490 | 0.00403 | HV
679-AL1/86-ST1A 380.0 | 14.6 | 0.042 | 0.25 | 1.15 | ol | 679 | 0.00403 | HV

## trafo_std_types
| i0_percent | pfe_kw | vkr_percent | sn_mva | vn_lv_kv | vn_hv_kv | vk_percent | shift_degree | vector_group | tap_side | tap_neutral | tap_min | tap_max | tap_step_degree | tap_step_percent | tap_phase_shifter
160 MVA 380/110 kV | 0.06 | 60 | 0.25 | 160 | 110 | 380 | 12.2 | 0 | Yy0 | hv | 0 | -9 | 9 | 0 | 1.5 | FALSE
100 MVA 220/110 kV | 0.06 | 55 | 0.26 | 100 | 110 | 220 | 12 | 0 | Yy0 | hv | 0 | -9 | 9 | 0 | 1.5 | FALSE
63 MVA 110/20 kV | 0.04 | 22 | 0.32 | 63 | 20 | 110 | 18 | 150 | YNd5 | hv | 0 | -9 | 9 | 0 | 1.5 | FALSE
40 MVA 110/20 kV | 0.05 | 18 | 0.34 | 40 | 20 | 110 | 16.2 | 150 | YNd5 | hv | 0 | -9 | 9 | 0 | 1.5 | FALSE
25 MVA 110/20 kV | 0.07 | 14 | 0.41 | 25 | 20 | 110 | 12 | 150 | YNd5 | hv | 0 | -9 | 9 | 0 | 1.5 | FALSE
63 MVA 110/10 kV | 0.04 | 22 | 0.32 | 63 | 10 | 110 | 18 | 150 | YNd5 | hv | 0 | -9 | 9 | 0 | 1.5 | FALSE
40 MVA 110/10 kV | 0.05 | 18 | 0.34 | 40 | 10 | 110 | 16.2 | 150 | YNd5 | hv | 0 | -9 | 9 | 0 | 1.5 | FALSE
25 MVA 110/10 kV | 0.07 | 14 | 0.41 | 25 | 10 | 110 | 12 | 150 | YNd5 | hv | 0 | -9 | 9 | 0 | 1.5 | FALSE
0.25 MVA 20/0.4 kV | 0.32 | 0.8 | 1.44 | 0.25 | 0.4 | 20 | 6 | 150 | Yzn5 | hv | 0 | -2 | 2 | 0 | 2.5 | FALSE
0.4 MVA 20/0.4 kV | 0.3375 | 1.35 | 1.425 | 0.4 | 0.4 | 20 | 6 | 150 | Dyn5 | hv | 0 | -2 | 2 | 0 | 2.5 | FALSE
0.63 MVA 20/0.4 kV | 0.2619 | 1.65 | 1.206 | 0.63 | 0.4 | 20 | 6 | 150 | Dyn5 | hv | 0 | -2 | 2 | 0 | 2.5 | FALSE
0.25 MVA 10/0.4 kV | 0.24 | 0.6 | 1.2 | 0.25 | 0.4 | 10 | 4 | 150 | Dyn5 | hv | 0 | -2 | 2 | 0 | 2.5 | FALSE
0.4 MVA 10/0.4 kV | 0.2375 | 0.95 | 1.325 | 0.4 | 0.4 | 10 | 4 | 150 | Dyn5 | hv | 0 | -2 | 2 | 0 | 2.5 | FALSE
0.63 MVA 10/0.4 kV | 0.1873 | 1.18 | 1.0794 | 0.63 | 0.4 | 10 | 4 | 150 | Dyn5 | hv | 0 | -2 | 2 | 0 | 2.5 | FALSE

## trafo3w_std_types
| sn_hv_mva | sn_mv_mva | sn_lv_mva | vn_hv_kv | vn_mv_kv | vn_lv_kv | vk_hv_percent | vk_mv_percent | vk_lv_percent | vkr_hv_percent | vkr_mv_percent | vkr_lv_percent | pfe_kw | i0_percent | shift_mv_degree | shift_lv_degree | vector_group | tap_side | tap_neutral | tap_min | tap_max | tap_step_percent
63/25/38 MVA 110/20/10 kV | 63 | 25 | 38 | 110 | 20 | 10 | 10.4 | 10.4 | 10.4 | 0.28 | 0.32 | 0.35 | 35 | 0.89 | 0 | 0 | YN0yn0yn0 | hv | 0 | -10 | 10 | 1.2
63/25/38 MVA 110/10/10 kV | 63 | 25 | 38 | 110 | 10 | 10 | 10.4 | 10.4 | 10.4 | 0.28 | 0.32 | 0.35 | 35 | 0.89 | 0 | 0 | YN0yn0yn0 | hv | 0 | -10 | 10 | 1.2

## fuse_std_types
| fuse_type | i_rated_a | t_avg | t_min | t_total | x_avg | x_min | x_total
HV 100A | HV 100A | 100 | 0 | [10.0, 3.64, 0.854, 0.281, 0.1, 0.0531, 0.022, 0.01] | [10.0, 4.267, 1.21, 0.403, 0.1, 0.058, 0.022, 0.01] | 0 | [300.0, 350.0, 450.0, 550.0, 700.0, 850.0, 1200.0, 1752.0] | [600.0, 700.0, 900.0, 1150.0, 1665.0, 2000.0, 3000.0, 4313.0]
HV 10A | HV 10A | 10 | 0 | [10.0, 1675.0, 0.344, 0.156, 0.1, 0.0417, 0.0171, 0.01] | [10.0, 1.3, 0.3, 0.155, 0.1, 0.0555, 0.023, 0.01] | 0 | [30.0, 32.0, 35.0, 37.0, 39.0, 50.0, 70.0, 88.0] | [60.0, 70.0, 80.0, 87.0, 94.0, 110.0, 150.0, 216.0]
HV 125A | HV 125A | 125 | 0 | [10.0, 1.82, 0.344, 0.1, 0.0467, 0.0269, 0.01] | [10.0, 2.478, 0.426, 0.1, 0.0427, 0.0211, 0.01] | 0 | [375.0, 500.0, 700.0, 925.0, 1200.0, 1500.0, 2341.0] | [750.0, 1000.0, 1500.0, 2200.0, 3000.0, 4000.0, 5765.0]
HV 160A | HV 160A | 160 | 0 | [10.0, 4.15, 1.03, 0.198, 0.1, 0.051, 0.0172, 0.01] | [10.0, 2.3, 0.734, 0.274, 0.1, 0.046, 0.0177, 0.01] | 0 | [480.0, 550.0, 700.0, 1000.0, 1260.0, 1600.0, 2500.0, 3227.0] | [960.0, 1300.0, 1700.0, 2200.0, 2996.0, 4000.0, 6000.0, 7946.0]
HV 16A | HV 16A | 16 | 0 | [10.0, 0.352, 0.164, 0.1, 0.0649, 0.0342, 0.01] | [10.0, 2.34, 0.722, 0.181, 0.1, 0.055, 0.0296, 0.01] | 0 | [48.0, 60.0, 65.0, 71.0, 80.0, 100.0, 162.0] | [96.0, 110.0, 125.0, 150.0, 168.0, 200.0, 250.0, 398.0]
HV 200A | HV 200A | 200 | 0 | [10.0, 4.267, 1.21, 0.403, 0.1, 0.058, 0.022, 0.01] | [10.0, 3.73, 1.654, 0.328, 0.1, 0.0531, 0.019, 0.01] | 0 | [600.0, 700.0, 900.0, 1150.0, 1665.0, 2000.0, 3000.0, 4313.0] | [1200.0, 1500.0, 1800.0, 2700.0, 3960.0, 5000.0, 7500.0, 10620.0]
HV 20A | HV 20A | 20 | 0 | [10.0, 1.3, 0.3, 0.155, 0.1, 0.0555, 0.023, 0.01] | [10.0, 1.3, 0.161, 0.1, 0.0611, 0.0399, 0.0141, 0.01] | 0 | [60.0, 70.0, 80.0, 87.0, 94.0, 110.0, 150.0, 216.0] | [120.0, 150.0, 200.0, 223.0, 260.0, 300.0, 450.0, 532.0]
HV 25A | HV 25A | 25 | 0 | [10.0, 2.512, 0.833, 0.299, 0.1, 0.0372, 0.0223, 0.01] | [10.0, 3.125, 0.597, 0.198, 0.1, 0.0378, 0.022, 0.01] | 0 | [75.0, 82.0, 90.0, 100.0, 124.0, 170.0, 200.0, 289.0] | [150.0, 170.0, 210.0, 250.0, 294.0, 400.0, 500.0, 711.0]
HV 31.5A | HV 31.5A | 31.5 | 0 | [10.0, 2.34, 0.722, 0.181, 0.1, 0.055, 0.0296, 0.01] | [10.0, 2.84, 0.368, 0.164, 0.1, 0.0621, 0.0378, 0.0195, 0.01] | 0 | [95.0, 110.0, 125.0, 150.0, 165.0, 200.0, 250.0, 390.0] | [189.0, 220.0, 300.0, 350.0, 393.0, 450.0, 530.0, 700.0, 960.0]
HV 40A | HV 40A | 40 | 0 | [10.0, 1.3, 0.161, 0.1, 0.0611, 0.0399, 0.0141, 0.01] | [10.0, 2.05, 0.369, 0.198, 0.1, 0.051, 0.0298, 0.01] | 0 | [120.0, 150.0, 200.0, 223.0, 260.0, 300.0, 450.0, 532.0] | [240.0, 300.0, 400.0, 450.0, 530.0, 650.0, 800.0, 1311.0]
HV 50A | HV 50A | 50 | 0 | [10.0, 3.215, 0.597, 0.198, 0.1, 0.0378, 0.022, 0.01] | [10.0, 3.64, 0.854, 0.281, 0.1, 0.0531, 0.022, 0.01] | 0 | [150.0, 170.0, 210.0, 250.0, 294.0, 400.0, 500.0, 711.0] | [300.0, 350.0, 450.0, 550.0, 700.0, 850.0, 1200.0, 1752.0]
HV 6.3A | HV 6.3A | 6.3 | 0 | [10.0, 1.39, 0.344, 0.168, 0.1, 0.056, 0.0263, 0.01] | [10.0, 1.711, 0.516, 0.198, 0.1, 0.0634, 0.0303, 0.01] | 0 | [19.0, 19.5, 20.4, 20.8, 22.0, 25.0, 32.0, 48.0] | [38.0, 40.0, 43.0, 48.0, 53.0, 60.0, 75.0, 118.0]
HV 63A | HV 63A | 63 | 0 | [10.0, 2.84, 0.368, 0.164, 0.1, 0.0621, 0.0378, 0.0195, 0.01] | [10.0, 1.82, 0.344, 0.1, 0.0467, 0.0269, 0.01] | 0 | [189.0, 220.0, 300.0, 350.0, 393.0, 450.0, 530.0, 700.0, 961.0] | [378.0, 500.0, 700.0, 934.0, 1200.0, 1500.0, 2366.0]
HV 80A | HV 80A | 80 | 0 | [10.0, 2.05, 0.369, 0.198, 0.1, 0.051, 0.0298, 0.01] | [10.0, 4.15, 1.03, 0.198, 0.1, 0.051, 0.0172, 0.01] | 0 | [240.0, 300.0, 400.0, 450.0, 530.0, 650.0, 800.0, 1311.0] | [480.0, 550.0, 700.0, 1000.0, 1260.0, 1600.0, 2500.0, 3227.0]
Siemens NH-1-100 | Siemens NH-1-100 | 100 | [5400.0, 2000.0, 400.0, 20.0, 1.0, 0.2, 0.012, 0.004] | 0 | 0 | [150.0, 190.0, 250.0, 430.0, 900.0, 1250.0, 2700.0, 3600.0] | 0 | 0
Siemens NH-1-125 | Siemens NH-1-125 | 125 | [4800.0, 120.0, 7.0, 0.1, 0.004] | 0 | 0 | [180.0, 400.0, 740.0, 2000.0, 4250.0] | 0 | 0
Siemens NH-1-16 | Siemens NH-1-16 | 16 | [4000.0, 400.0, 2.0, 0.1, 0.04, 0.01] | 0 | 0 | [26.0, 35.0, 75.0, 150.0, 200.0, 300.0] | 0 | 0
Siemens NH-1-160 | Siemens NH-1-160 | 160 | [4800.0, 120.0, 7.0, 0.1, 0.004] | 0 | 0 | [210.0, 500.0, 900.0, 2300.0, 5000.0] | 0 | 0
Siemens NH-1-25 | Siemens NH-1-25 | 25 | [4000.0, 1000.0, 10.0, 0.2, 0.02, 0.01] | 0 | 0 | [40.0, 50.0, 100.0, 210.0, 400.0, 500.0] | 0 | 0
Siemens NH-1-50 | Siemens NH-1-50 | 50 | [4000.0, 40.0, 4.0, 1.0, 0.02, 0.01] | 0 | 0 | [86.0, 200.0, 300.0, 400.0, 1000.0, 1280.0] | 0 | 0
Siemens NH-1-63 | Siemens NH-1-63 | 63 | [4000.0, 100.0, 10.0, 2.0, 0.04, 0.01] | 0 | 0 | [100.0, 200.0, 300.0, 400.0, 1000.0, 1500.0] | 0 | 0
Siemens NH-1-80 | Siemens NH-1-80 | 80 | [4800.0, 120.0, 7.0, 0.1, 0.01] | 0 | 0 | [150.58, 250.0, 450.0, 1150.0, 2470.0] | 0 | 0
Siemens NH-2-1000 | Siemens NH-2-1000 | 1000 | [4800.0, 120.0, 7.0, 0.1, 0.004] | 0 | 0 | [1900.0, 3500.0, 8400.0, 24000.0, 52000.0] | 0 | 0
Siemens NH-2-200 | Siemens NH-2-200 | 200 | [4800.0, 120.0, 7.0, 0.1, 0.004] | 0 | 0 | [280.0, 650.0, 1200.0, 3000.0, 7000.0] | 0 | 0
Siemens NH-2-224 | Siemens NH-2-224 | 224 | [4800.0, 120.0, 7.0, 0.2, 0.04, 0.004] | 0 | 0 | [400.0, 750.0, 1453.0, 3025.0, 4315.0, 7600.0] | 0 | 0
Siemens NH-2-250 | Siemens NH-2-250 | 250 | [4800.0, 120.0, 7.0, 0.1, 0.004] | 0 | 0 | [450.0, 800.0, 1650.0, 4000.0, 8500.0] | 0 | 0
Siemens NH-2-315 | Siemens NH-2-315 | 315 | [4800.0, 120.0, 7.0, 0.1, 0.004] | 0 | 0 | [550.0, 920.0, 1900.0, 5000.0, 11000.0] | 0 | 0
Siemens NH-2-355 | Siemens NH-2-355 | 355 | [4800.0, 120.0, 6.0, 0.1, 0.004] | 0 | 0 | [650.0, 1116.27, 2350.0, 5840.0, 12790.0] | 0 | 0
Siemens NH-2-400 | Siemens NH-2-400 | 400 | [4800.0, 120.0, 7.0, 0.1, 0.004] | 0 | 0 | [720.0, 1350.0, 2800.0, 6500.0, 15000.0] | 0 | 0
Siemens NH-2-425 | Siemens NH-2-425 | 425 | [4800.0, 120.0, 7.0, 0.1, 0.004] | 0 | 0 | [850.0, 1500.0, 3050.0, 7500.0, 16500.0] | 0 | 0
Siemens NH-2-630 | Siemens NH-2-630 | 630 | [4800.0, 120.0, 7.0, 0.1, 0.004] | 0 | 0 | [1200.0, 2000.0, 4800.0, 12000.0, 26000.0] | 0 | 0

## dtypes
| element | column | dtype
0 | bus | name | object
1 | bus | vn_kv | float64
2 | bus | type | object
3 | bus | zone | object
4 | bus | in_service | bool
5 | load | name | object
6 | load | bus | uint32
7 | load | p_mw | float64
8 | load | q_mvar | float64
9 | load | const_z_percent | float64
10 | load | const_i_percent | float64
11 | load | sn_mva | float64
12 | load | scaling | float64
13 | load | in_service | bool
14 | load | type | object
15 | ext_grid | name | object
16 | ext_grid | bus | uint32
17 | ext_grid | vm_pu | float64
18 | ext_grid | va_degree | float64
19 | ext_grid | slack_weight | float64
20 | ext_grid | in_service | bool
21 | line | name | object
22 | line | std_type | object
23 | line | from_bus | uint32
24 | line | to_bus | uint32
25 | line | length_km | float64
26 | line | r_ohm_per_km | float64
27 | line | x_ohm_per_km | float64
28 | line | c_nf_per_km | float64
29 | line | g_us_per_km | float64
30 | line | max_i_ka | float64
31 | line | df | float64
32 | line | parallel | uint32
33 | line | type | object
34 | line | in_service | bool
35 | trafo | name | object
36 | trafo | std_type | object
37 | trafo | hv_bus | uint32
38 | trafo | lv_bus | uint32
39 | trafo | sn_mva | float64
40 | trafo | vn_hv_kv | float64
41 | trafo | vn_lv_kv | float64
42 | trafo | vk_percent | float64
43 | trafo | vkr_percent | float64
44 | trafo | pfe_kw | float64
45 | trafo | i0_percent | float64
46 | trafo | shift_degree | float64
47 | trafo | tap_side | object
48 | trafo | tap_neutral | int32
49 | trafo | tap_min | int32
50 | trafo | tap_max | int32
51 | trafo | tap_step_percent | float64
52 | trafo | tap_step_degree | float64
53 | trafo | tap_pos | int32
54 | trafo | tap_phase_shifter | bool
55 | trafo | parallel | uint32
56 | trafo | df | float64
57 | trafo | in_service | bool
58 | line_geodata | coords | object
59 | bus_geodata | x | float64
60 | bus_geodata | y | float64
61 | bus_geodata | coords | object

## parameters
| version | format_version | converged | OPF_converged | name | f_hz | sn_mva
0 | 2.14.6 | 2.14.0 | FALSE | FALSE |  | 50 | 1