## bus
| name | vn_kv | type | zone | in_service
0 | bus_LV_3402-27_0_4_node_0 | 0.4 | n |  | TRUE
1 | bus_LV_3402-27_0_4_node_1 | 0.4 | n |  | TRUE
2 | bus_LV_3402-27_0_4_node_2 | 0.4 | n |  | TRUE
3 | bus_LV_3402-27_0_4_node_3 | 0.4 | n |  | TRUE
4 | bus_LV_3402-27_0_4_node_52 | 0.4 | n |  | TRUE
5 | bus_LV_3402-27_0_4_node_51 | 0.4 | n |  | TRUE
6 | bus_LV_3402-27_0_4_node_4 | 0.4 | n |  | TRUE
7 | bus_LV_3402-27_0_4_node_5 | 0.4 | n |  | TRUE
8 | bus_LV_3402-27_0_4_node_7 | 0.4 | n |  | TRUE
9 | bus_LV_3402-27_0_4_node_56 | 0.4 | n |  | TRUE
10 | bus_LV_3402-27_0_4_node_93 | 0.4 | n |  | TRUE
11 | bus_LV_3402-27_0_4_node_92 | 0.4 | n |  | TRUE
12 | bus_LV_3402-27_0_4_node_57 | 0.4 | n |  | TRUE
13 | bus_LV_3402-27_0_4_node_8 | 0.4 | n |  | TRUE
14 | bus_LV_3402-27_0_4_node_9 | 0.4 | n |  | TRUE
15 | bus_LV_3402-27_0_4_node_10 | 0.4 | n |  | TRUE
16 | bus_LV_3402-27_0_4_node_11 | 0.4 | n |  | TRUE
17 | bus_LV_3402-27_0_4_node_12 | 0.4 | n |  | TRUE
18 | bus_LV_3402-27_0_4_node_14 | 0.4 | n |  | TRUE
19 | bus_LV_3402-27_0_4_node_86 | 0.4 | n |  | TRUE
20 | bus_LV_3402-27_0_4_node_84 | 0.4 | n |  | TRUE
21 | bus_LV_3402-27_0_4_node_80 | 0.4 | n |  | TRUE
22 | bus_LV_3402-27_0_4_node_13 | 0.4 | n |  | TRUE
23 | bus_LV_3402-27_0_4_node_98 | 0.4 | n |  | TRUE
24 | bus_LV_3402-27_0_4_node_96 | 0.4 | n |  | TRUE
25 | bus_LV_3402-27_0_4_node_74 | 0.4 | n |  | TRUE
26 | bus_LV_3402-27_0_4_node_68 | 0.4 | n |  | TRUE
27 | bus_LV_3402-27_0_4_node_85 | 0.4 | n |  | TRUE
28 | bus_LV_3402-27_0_4_node_81 | 0.4 | n |  | TRUE
29 | bus_LV_3402-27_0_4_node_97 | 0.4 | n |  | TRUE
30 | bus_LV_3402-27_0_4_node_77 | 0.4 | n |  | TRUE
31 | bus_LV_3402-27_0_4_node_72 | 0.4 | n |  | TRUE
32 | bus_LV_3402-27_0_4_node_15 | 0.4 | n |  | TRUE
33 | bus_LV_3402-27_0_4_node_16 | 0.4 | n |  | TRUE
34 | bus_LV_3402-27_0_4_node_17 | 0.4 | n |  | TRUE
35 | bus_LV_3402-27_0_4_node_18 | 0.4 | n |  | TRUE
36 | bus_LV_3402-27_0_4_node_19 | 0.4 | n |  | TRUE
37 | bus_LV_3402-27_0_4_node_75 | 0.4 | n |  | TRUE
38 | bus_LV_3402-27_0_4_node_82 | 0.4 | n |  | TRUE
39 | bus_LV_3402-27_0_4_node_73 | 0.4 | n |  | TRUE
40 | bus_LV_3402-27_0_4_node_22 | 0.4 | n |  | TRUE
41 | bus_LV_3402-27_0_4_node_40 | 0.4 | n |  | TRUE
42 | bus_LV_3402-27_0_4_node_41 | 0.4 | n |  | TRUE
43 | bus_LV_3402-27_0_4_node_28 | 0.4 | n |  | TRUE
44 | bus_LV_3402-27_0_4_node_65 | 0.4 | n |  | TRUE
45 | bus_LV_3402-27_0_4_node_20 | 0.4 | n |  | TRUE
46 | bus_LV_3402-27_0_4_node_26 | 0.4 | n |  | TRUE
47 | bus_LV_3402-27_0_4_node_88 | 0.4 | n |  | TRUE
48 | bus_LV_3402-27_0_4_node_21 | 0.4 | n |  | TRUE
49 | bus_LV_3402-27_0_4_node_23 | 0.4 | n |  | TRUE
50 | bus_LV_3402-27_0_4_node_24 | 0.4 | n |  | TRUE
51 | bus_LV_3402-27_0_4_node_25 | 0.4 | n |  | TRUE
52 | bus_LV_3402-27_0_4_node_27 | 0.4 | n |  | TRUE
53 | bus_LV_3402-27_0_4_node_111 | 0.4 | n |  | TRUE
54 | bus_LV_3402-27_0_4_node_83 | 0.4 | n |  | TRUE
55 | bus_LV_3402-27_0_4_node_109 | 0.4 | n |  | TRUE
56 | bus_LV_3402-27_0_4_node_95 | 0.4 | n |  | TRUE
57 | bus_LV_3402-27_0_4_node_29 | 0.4 | n |  | TRUE
58 | bus_LV_3402-27_0_4_node_30 | 0.4 | n |  | TRUE
59 | bus_LV_3402-27_0_4_node_31 | 0.4 | n |  | TRUE
60 | bus_LV_3402-27_0_4_node_32 | 0.4 | n |  | TRUE
61 | bus_LV_3402-27_0_4_node_33 | 0.4 | n |  | TRUE
62 | bus_LV_3402-27_0_4_node_37 | 0.4 | n |  | TRUE
63 | bus_LV_3402-27_0_4_node_61 | 0.4 | n |  | TRUE
64 | bus_LV_3402-27_0_4_node_35 | 0.4 | n |  | TRUE
65 | bus_LV_3402-27_0_4_node_70 | 0.4 | n |  | TRUE
66 | bus_LV_3402-27_0_4_node_39 | 0.4 | n |  | TRUE
67 | bus_LV_3402-27_0_4_node_34 | 0.4 | n |  | TRUE
68 | bus_LV_3402-27_0_4_node_36 | 0.4 | n |  | TRUE
69 | bus_LV_3402-27_0_4_node_38 | 0.4 | n |  | TRUE
70 | bus_LV_3402-27_0_4_node_60 | 0.4 | n |  | TRUE
71 | bus_LV_3402-27_0_4_node_87 | 0.4 | n |  | TRUE
72 | bus_LV_3402-27_0_4_node_48 | 0.4 | n |  | TRUE
73 | bus_LV_3402-27_0_4_node_47 | 0.4 | n |  | TRUE
74 | bus_LV_3402-27_0_4_node_43 | 0.4 | n |  | TRUE
75 | bus_LV_3402-27_0_4_node_42 | 0.4 | n |  | TRUE
76 | bus_LV_3402-27_0_4_node_79 | 0.4 | n |  | TRUE
77 | bus_LV_3402-27_0_4_node_78 | 0.4 | n |  | TRUE
78 | bus_LV_3402-27_0_4_node_45 | 0.4 | n |  | TRUE
79 | bus_LV_3402-27_0_4_node_44 | 0.4 | n |  | TRUE
80 | bus_LV_3402-27_0_4_node_46 | 0.4 | n |  | TRUE
81 | bus_LV_3402-27_0_4_node_89 | 0.4 | n |  | TRUE
82 | bus_LV_3402-27_0_4_node_49 | 0.4 | n |  | TRUE
83 | bus_LV_3402-27_0_4_node_50 | 0.4 | n |  | TRUE
84 | bus_LV_3402-27_0_4_node_67 | 0.4 | n |  | TRUE
85 | bus_LV_3402-27_0_4_node_91 | 0.4 | n |  | TRUE
86 | bus_LV_3402-27_0_4_node_55 | 0.4 | n |  | TRUE
87 | bus_LV_3402-27_0_4_node_66 | 0.4 | n |  | TRUE
88 | bus_LV_3402-27_0_4_node_90 | 0.4 | n |  | TRUE
89 | bus_LV_3402-27_0_4_node_94 | 0.4 | n |  | TRUE
90 | bus_LV_3402-27_0_4_node_54 | 0.4 | n |  | TRUE
91 | bus_LV_3402-27_0_4_node_53 | 0.4 | n |  | TRUE
92 | bus_LV_3402-27_0_4_node_58 | 0.4 | n |  | TRUE
93 | bus_LV_3402-27_0_4_node_69 | 0.4 | n |  | TRUE
94 | bus_LV_3402-27_0_4_node_62 | 0.4 | n |  | TRUE
95 | bus_LV_3402-27_0_4_node_63 | 0.4 | n |  | TRUE
96 | bus_LV_3402-27_0_4_node_64 | 0.4 | n |  | TRUE
97 | bus_LV_3402-27_0_4_node_76 | 0.4 | n |  | TRUE
98 | bus_LV_3402-27_0_4_node_112 | 0.4 | n |  | TRUE
99 | bus_LV_3402-27_0_4_node_101 | 0.4 | n |  | TRUE
100 | bus_LV_3402-27_0_4_node_99 | 0.4 | n |  | TRUE
101 | bus_LV_3402-27_0_4_node_100 | 0.4 | n |  | TRUE
102 | bus_LV_3402-27_0_4_node_102 | 0.4 | n |  | TRUE
103 | bus_LV_3402-27_0_4_node_108 | 0.4 | n |  | TRUE
104 | bus_LV_3402-27_0_4_node_115 | 0.4 | n |  | TRUE
105 | bus_LV_3402-27_0_4_node_105 | 0.4 | n |  | TRUE
106 | bus_LV_3402-27_0_4_node_106 | 0.4 | n |  | TRUE
107 | bus_LV_3402-27_0_4_node_104 | 0.4 | n |  | TRUE
108 | bus_LV_3402-27_0_4_node_103 | 0.4 | n |  | TRUE
109 | bus_LV_3402-27_0_4_node_107 | 0.4 | n |  | TRUE
110 | bus_LV_3402-27_0_4_node_113 | 0.4 | n |  | TRUE
111 | bus_LV_3402-27_0_4_node_110 | 0.4 | n |  | TRUE
112 | bus_MV_155_0_node_197 | 20 | n |  | TRUE

## load
| name | bus | p_mw | q_mvar | const_z_percent | const_i_percent | sn_mva | scaling | in_service | type
0 | LV_3402-27_0_4_load_0 | 0 | 0.0030899 | 0.0007744 | 0 | 0 |  | 1 | TRUE | wye
1 | LV_3402-27_0_4_load_2 | 2 | 0.00053287 | 0.00013355 | 0 | 0 |  | 1 | TRUE | wye
2 | LV_3402-27_0_4_load_3 | 3 | 0.0017434 | 0.00043695 | 0 | 0 |  | 1 | TRUE | wye
3 | LV_3402-27_0_4_load_51 | 5 | 0.0013033 | 0.00032664 | 0 | 0 |  | 1 | TRUE | wye
4 | LV_3402-27_0_4_load_4 | 6 | 0.00086871 | 0.00021772 | 0 | 0 |  | 1 | TRUE | wye
5 | LV_3402-27_0_4_load_7 | 8 | 0.00043487 | 0.00010899 | 0 | 0 |  | 1 | TRUE | wye
6 | LV_3402-27_0_4_load_56 | 9 | 0.00013137 | 3.2924e-05 | 0 | 0 |  | 1 | TRUE | wye
7 | LV_3402-27_0_4_load_93 | 10 | 0.0017036 | 0.00042696 | 0 | 0 |  | 1 | TRUE | wye
8 | LV_3402-27_0_4_load_92 | 11 | 0.00098099 | 0.00024586 | 0 | 0 |  | 1 | TRUE | wye
9 | LV_3402-27_0_4_load_57 | 12 | 0.00039832 | 9.9828e-05 | 0 | 0 |  | 1 | TRUE | wye
10 | LV_3402-27_0_4_load_8 | 13 | 0.0015991 | 0.00040076 | 0 | 0 |  | 1 | TRUE | wye
11 | LV_3402-27_0_4_load_9 | 14 | 0.00029277 | 7.3375e-05 | 0 | 0 |  | 1 | TRUE | wye
12 | LV_3402-27_0_4_load_12 | 17 | 0.00021714 | 5.4419e-05 | 0 | 0 |  | 1 | TRUE | wye
13 | LV_3402-27_0_4_load_86 | 19 | 0.00049807 | 0.00012483 | 0 | 0 |  | 1 | TRUE | wye
14 | LV_3402-27_0_4_load_84 | 20 | 0.00018853 | 4.7249e-05 | 0 | 0 |  | 1 | TRUE | wye
15 | LV_3402-27_0_4_load_80 | 21 | 0.00045185 | 0.00011324 | 0 | 0 |  | 1 | TRUE | wye
16 | LV_3402-27_0_4_load_98 | 23 | 0.00022961 | 5.7547e-05 | 0 | 0 |  | 1 | TRUE | wye
17 | LV_3402-27_0_4_load_96 | 24 | 0.00023221 | 5.8198e-05 | 0 | 0 |  | 1 | TRUE | wye
18 | LV_3402-27_0_4_load_68 | 26 | 0.0012605 | 0.00031591 | 0 | 0 |  | 1 | TRUE | wye
19 | LV_3402-27_0_4_load_85 | 27 | 0.00011941 | 2.9928e-05 | 0 | 0 |  | 1 | TRUE | wye
20 | LV_3402-27_0_4_load_81 | 28 | 0.00023991 | 6.0128e-05 | 0 | 0 |  | 1 | TRUE | wye
21 | LV_3402-27_0_4_load_97 | 29 | 0.00054045 | 0.00013545 | 0 | 0 |  | 1 | TRUE | wye
22 | LV_3402-27_0_4_load_72 | 31 | 0.0002121 | 5.3156e-05 | 0 | 0 |  | 1 | TRUE | wye
23 | LV_3402-27_0_4_load_15 | 32 | 0.00060413 | 0.00015141 | 0 | 0 |  | 1 | TRUE | wye
24 | LV_3402-27_0_4_load_16 | 33 | 0.00030397 | 7.6182e-05 | 0 | 0 |  | 1 | TRUE | wye
25 | LV_3402-27_0_4_load_17 | 34 | 0.00032894 | 8.2439e-05 | 0 | 0 |  | 1 | TRUE | wye
26 | LV_3402-27_0_4_load_18 | 35 | 0.00088865 | 0.00022272 | 0 | 0 |  | 1 | TRUE | wye
27 | LV_3402-27_0_4_load_75 | 37 | 0.00035876 | 8.9915e-05 | 0 | 0 |  | 1 | TRUE | wye
28 | LV_3402-27_0_4_load_82 | 38 | 0.0010296 | 0.00025804 | 0 | 0 |  | 1 | TRUE | wye
29 | LV_3402-27_0_4_load_40 | 41 | 0.005302 | 0.0013288 | 0 | 0 |  | 1 | TRUE | wye
30 | LV_3402-27_0_4_load_28 | 43 | 0.00029874 | 7.4871e-05 | 0 | 0 |  | 1 | TRUE | wye
31 | LV_3402-27_0_4_load_20 | 45 | 0.0034995 | 0.00087705 | 0 | 0 |  | 1 | TRUE | wye
32 | LV_3402-27_0_4_load_88 | 47 | 0.00041146 | 0.00010312 | 0 | 0 |  | 1 | TRUE | wye
33 | LV_3402-27_0_4_load_21 | 48 | 0.0034151 | 0.0008559 | 0 | 0 |  | 1 | TRUE | wye
34 | LV_3402-27_0_4_load_23 | 49 | 0.0011506 | 0.00028838 | 0 | 0 |  | 1 | TRUE | wye
35 | LV_3402-27_0_4_load_24 | 50 | 0.0020329 | 0.00050948 | 0 | 0 |  | 1 | TRUE | wye
36 | LV_3402-27_0_4_load_25 | 51 | 0.0039948 | 0.0010012 | 0 | 0 |  | 1 | TRUE | wye
37 | LV_3402-27_0_4_load_27 | 52 | 0.00065662 | 0.00016456 | 0 | 0 |  | 1 | TRUE | wye
38 | LV_3402-27_0_4_load_83 | 54 | 0.00031466 | 7.8861e-05 | 0 | 0 |  | 1 | TRUE | wye
39 | LV_3402-27_0_4_load_109 | 55 | 0.00070202 | 0.00017594 | 0 | 0 |  | 1 | TRUE | wye
40 | LV_3402-27_0_4_load_95 | 56 | 0.00071695 | 0.00017968 | 0 | 0 |  | 1 | TRUE | wye
41 | LV_3402-27_0_4_load_29 | 57 | 0.0058879 | 0.0014756 | 0 | 0 |  | 1 | TRUE | wye
42 | LV_3402-27_0_4_load_30 | 58 | 0.002122 | 0.00053182 | 0 | 0 |  | 1 | TRUE | wye
43 | LV_3402-27_0_4_load_31 | 59 | 0.00071891 | 0.00018018 | 0 | 0 |  | 1 | TRUE | wye
44 | LV_3402-27_0_4_load_32 | 60 | 0.00032431 | 8.1279e-05 | 0 | 0 |  | 1 | TRUE | wye
45 | LV_3402-27_0_4_load_33 | 61 | 0.00080914 | 0.00020279 | 0 | 0 |  | 1 | TRUE | wye
46 | LV_3402-27_0_4_load_35 | 64 | 0.0027854 | 0.00069808 | 0 | 0 |  | 1 | TRUE | wye
47 | LV_3402-27_0_4_load_39 | 66 | 0.0010669 | 0.0002674 | 0 | 0 |  | 1 | TRUE | wye
48 | LV_3402-27_0_4_load_34 | 67 | 0.0005843 | 0.00014644 | 0 | 0 |  | 1 | TRUE | wye
49 | LV_3402-27_0_4_load_38 | 69 | 0.0061239 | 0.0015348 | 0 | 0 |  | 1 | TRUE | wye
50 | LV_3402-27_0_4_load_60 | 70 | 0.0026502 | 0.00066421 | 0 | 0 |  | 1 | TRUE | wye
51 | LV_3402-27_0_4_load_87 | 71 | 0.0022237 | 0.00055731 | 0 | 0 |  | 1 | TRUE | wye
52 | LV_3402-27_0_4_load_79 | 76 | 0.0026135 | 0.000655 | 0 | 0 |  | 1 | TRUE | wye
53 | LV_3402-27_0_4_load_78 | 77 | 0.007765 | 0.0019461 | 0 | 0 |  | 1 | TRUE | wye
54 | LV_3402-27_0_4_load_45 | 78 | 0.0021046 | 0.00052747 | 0 | 0 |  | 1 | TRUE | wye
55 | LV_3402-27_0_4_load_44 | 79 | 0.0032351 | 0.00081079 | 0 | 0 |  | 1 | TRUE | wye
56 | LV_3402-27_0_4_load_89 | 81 | 0.0056877 | 0.0014255 | 0 | 0 |  | 1 | TRUE | wye
57 | LV_3402-27_0_4_load_91 | 85 | 0.0056556 | 0.0014174 | 0 | 0 |  | 1 | TRUE | wye
58 | LV_3402-27_0_4_load_66 | 87 | 0.0013775 | 0.00034524 | 0 | 0 |  | 1 | TRUE | wye
59 | LV_3402-27_0_4_load_90 | 88 | 0.0040702 | 0.0010201 | 0 | 0 |  | 1 | TRUE | wye
60 | LV_3402-27_0_4_load_94 | 89 | 0.0013371 | 0.00033512 | 0 | 0 |  | 1 | TRUE | wye
61 | LV_3402-27_0_4_load_58 | 92 | 0.00011102 | 2.7825e-05 | 0 | 0 |  | 1 | TRUE | wye
62 | LV_3402-27_0_4_load_69 | 93 | 0.00064977 | 0.00016285 | 0 | 0 |  | 1 | TRUE | wye
63 | LV_3402-27_0_4_load_62 | 94 | 0.0011204 | 0.00028081 | 0 | 0 |  | 1 | TRUE | wye
64 | LV_3402-27_0_4_load_63 | 95 | 0.00037678 | 9.4429e-05 | 0 | 0 |  | 1 | TRUE | wye
65 | LV_3402-27_0_4_load_64 | 96 | 0.0024814 | 0.00062191 | 0 | 0 |  | 1 | TRUE | wye
66 | LV_3402-27_0_4_load_112 | 98 | 0.00030115 | 7.5475e-05 | 0 | 0 |  | 1 | TRUE | wye
67 | LV_3402-27_0_4_load_99 | 100 | 0.0045789 | 0.0011476 | 0 | 0 |  | 1 | TRUE | wye
68 | LV_3402-27_0_4_load_102 | 102 | 0.00035526 | 8.9037e-05 | 0 | 0 |  | 1 | TRUE | wye
69 | LV_3402-27_0_4_load_115 | 104 | 0.00028119 | 7.0474e-05 | 0 | 0 |  | 1 | TRUE | wye
70 | LV_3402-27_0_4_load_106 | 106 | 0.00053244 | 0.00013344 | 0 | 0 |  | 1 | TRUE | wye
71 | LV_3402-27_0_4_load_104 | 107 | 0.00045494 | 0.00011402 | 0 | 0 |  | 1 | TRUE | wye
72 | LV_3402-27_0_4_load_103 | 108 | 0.00013987 | 3.5054e-05 | 0 | 0 |  | 1 | TRUE | wye
73 | LV_3402-27_0_4_load_107 | 109 | 0.00029137 | 7.3025e-05 | 0 | 0 |  | 1 | TRUE | wye
74 | LV_3402-27_0_4_load_113 | 110 | 0.00047041 | 0.0001179 | 0 | 0 |  | 1 | TRUE | wye
75 | LV_3402-27_0_4_load_110 | 111 | 0.0001291 | 3.2354e-05 | 0 | 0 |  | 1 | TRUE | wye

## ext_grid
| name | bus | vm_pu | va_degree | slack_weight | in_service
0 |  | 42 | 1 | 0 | 1 | TRUE

## line
| name | std_type | from_bus | to_bus | length_km | r_ohm_per_km | x_ohm_per_km | c_nf_per_km | g_us_per_km | max_i_ka | df | parallel | type | in_service
0 | LV_3402-27_0_4_line_0 |  | 0 | 1 | 0.012235 | 0.125 | 0.08 | 261 | 0 | 0.364 | 1 | 1 | cs | TRUE
1 | LV_3402-27_0_4_line_1 |  | 1 | 2 | 0.024254 | 0.125 | 0.08 | 261 | 0 | 0.364 | 1 | 1 | cs | TRUE
2 | LV_3402-27_0_4_line_2 |  | 1 | 3 | 0.039719 | 0.125 | 0.08 | 261 | 0 | 0.364 | 1 | 1 | cs | TRUE
3 | LV_3402-27_0_4_line_3 |  | 3 | 4 | 0.0088989 | 0.125 | 0.08 | 261 | 0 | 0.364 | 1 | 1 | cs | TRUE
4 | LV_3402-27_0_4_line_4 |  | 4 | 5 | 0.05683 | 0.125 | 0.08 | 261 | 0 | 0.364 | 1 | 1 | cs | TRUE
5 | LV_3402-27_0_4_line_5 |  | 5 | 91 | 0.008926 | 0.125 | 0.08 | 261 | 0 | 0.364 | 1 | 1 | cs | TRUE
6 | LV_3402-27_0_4_line_6 |  | 6 | 7 | 0.063497 | 0.125 | 0.08 | 261 | 0 | 0.364 | 1 | 1 | cs | TRUE
7 | LV_3402-27_0_4_line_7 |  | 7 | 8 | 0.14829 | 0.125 | 0.08 | 261 | 0 | 0.364 | 1 | 1 | cs | TRUE
8 | LV_3402-27_0_4_line_8 |  | 8 | 9 | 0.023395 | 0.125 | 0.08 | 261 | 0 | 0.364 | 1 | 1 | cs | TRUE
9 | LV_3402-27_0_4_line_9 |  | 9 | 12 | 0.015807 | 0.125 | 0.08 | 261 | 0 | 0.364 | 1 | 1 | cs | TRUE
10 | LV_3402-27_0_4_line_10 |  | 10 | 11 | 0.13201 | 0.125 | 0.08 | 261 | 0 | 0.364 | 1 | 1 | cs | TRUE
11 | LV_3402-27_0_4_line_11 |  | 11 | 83 | 0.11804 | 0.125 | 0.08 | 261 | 0 | 0.364 | 1 | 1 | cs | TRUE
12 | LV_3402-27_0_4_line_12 |  | 12 | 92 | 0.0094407 | 0.125 | 0.08 | 261 | 0 | 0.364 | 1 | 1 | cs | TRUE
13 | LV_3402-27_0_4_line_13 |  | 13 | 14 | 0.060175 | 0.125 | 0.08 | 261 | 0 | 0.364 | 1 | 3 | cs | TRUE
14 | LV_3402-27_0_4_line_14 |  | 13 | 15 | 0.11186 | 0.125 | 0.08 | 261 | 0 | 0.364 | 1 | 3 | cs | TRUE
15 | LV_3402-27_0_4_line_15 |  | 14 | 16 | 0.01648 | 0.125 | 0.08 | 261 | 0 | 0.364 | 1 | 3 | cs | TRUE
16 | LV_3402-27_0_4_line_16 |  | 15 | 17 | 0.037087 | 0.125 | 0.08 | 261 | 0 | 0.364 | 1 | 1 | cs | TRUE
17 | LV_3402-27_0_4_line_17 |  | 15 | 18 | 0.1287 | 0.125 | 0.08 | 261 | 0 | 0.364 | 1 | 3 | cs | TRUE
18 | LV_3402-27_0_4_line_18 |  | 16 | 19 | 0.017489 | 0.125 | 0.08 | 261 | 0 | 0.364 | 1 | 3 | cs | TRUE
19 | LV_3402-27_0_4_line_19 |  | 16 | 20 | 0.011634 | 0.125 | 0.08 | 261 | 0 | 0.364 | 1 | 1 | cs | TRUE
20 | LV_3402-27_0_4_line_20 |  | 17 | 21 | 0.0095326 | 0.125 | 0.08 | 261 | 0 | 0.364 | 1 | 1 | cs | TRUE
21 | LV_3402-27_0_4_line_21 |  | 18 | 25 | 0.071782 | 0.125 | 0.08 | 261 | 0 | 0.364 | 1 | 2 | cs | TRUE
22 | LV_3402-27_0_4_line_22 |  | 18 | 23 | 0.053615 | 0.125 | 0.08 | 261 | 0 | 0.364 | 1 | 1 | cs | TRUE
23 | LV_3402-27_0_4_line_23 |  | 19 | 26 | 0.018224 | 0.125 | 0.08 | 261 | 0 | 0.364 | 1 | 3 | cs | TRUE
24 | LV_3402-27_0_4_line_24 |  | 20 | 27 | 0.0091597 | 0.125 | 0.08 | 261 | 0 | 0.364 | 1 | 1 | cs | TRUE
25 | LV_3402-27_0_4_line_25 |  | 21 | 28 | 0.022312 | 0.125 | 0.08 | 261 | 0 | 0.364 | 1 | 1 | cs | TRUE
26 | LV_3402-27_0_4_line_26 |  | 22 | 23 | 0.0096155 | 0.125 | 0.08 | 261 | 0 | 0.364 | 1 | 1 | cs | TRUE
27 | LV_3402-27_0_4_line_27 |  | 22 | 24 | 0.020209 | 0.125 | 0.08 | 261 | 0 | 0.364 | 1 | 1 | cs | TRUE
28 | LV_3402-27_0_4_line_28 |  | 24 | 29 | 0.0081147 | 0.125 | 0.08 | 261 | 0 | 0.364 | 1 | 1 | cs | TRUE
29 | LV_3402-27_0_4_line_29 |  | 25 | 30 | 0.09818 | 0.125 | 0.08 | 261 | 0 | 0.364 | 1 | 1 | cs | TRUE
30 | LV_3402-27_0_4_line_30 |  | 25 | 31 | 0.0047391 | 0.125 | 0.08 | 261 | 0 | 0.364 | 1 | 1 | cs | TRUE
31 | LV_3402-27_0_4_line_31 |  | 26 | 84 | 0.02169 | 0.125 | 0.08 | 261 | 0 | 0.364 | 1 | 3 | cs | TRUE
32 | LV_3402-27_0_4_line_32 |  | 28 | 92 | 0.029453 | 0.125 | 0.08 | 261 | 0 | 0.364 | 1 | 1 | cs | TRUE
33 | LV_3402-27_0_4_line_33 |  | 29 | 96 | 0.12851 | 0.125 | 0.08 | 261 | 0 | 0.364 | 1 | 1 | cs | TRUE
34 | LV_3402-27_0_4_line_34 |  | 30 | 97 | 0.1433 | 0.125 | 0.08 | 261 | 0 | 0.364 | 1 | 1 | cs | TRUE
35 | LV_3402-27_0_4_line_35 |  | 31 | 39 | 0.10629 | 0.125 | 0.08 | 261 | 0 | 0.364 | 1 | 1 | cs | TRUE
36 | LV_3402-27_0_4_line_36 |  | 31 | 49 | 0.25912 | 0.125 | 0.08 | 261 | 0 | 0.364 | 1 | 1 | cs | TRUE
37 | LV_3402-27_0_4_line_37 |  | 32 | 33 | 0.14083 | 0.125 | 0.08 | 261 | 0 | 0.364 | 1 | 1 | cs | TRUE
38 | LV_3402-27_0_4_line_38 |  | 32 | 34 | 0.054923 | 0.125 | 0.08 | 261 | 0 | 0.364 | 1 | 1 | cs | TRUE
39 | LV_3402-27_0_4_line_39 |  | 33 | 35 | 0.0048222 | 0.125 | 0.08 | 261 | 0 | 0.364 | 1 | 1 | cs | TRUE
40 | LV_3402-27_0_4_line_40 |  | 34 | 36 | 0.016693 | 0.125 | 0.08 | 261 | 0 | 0.364 | 1 | 1 | cs | TRUE
41 | LV_3402-27_0_4_line_41 |  | 35 | 40 | 0.039835 | 0.125 | 0.08 | 261 | 0 | 0.364 | 1 | 1 | cs | TRUE
42 | LV_3402-27_0_4_line_42 |  | 36 | 43 | 0.010462 | 0.125 | 0.08 | 261 | 0 | 0.364 | 1 | 1 | cs | TRUE
43 | LV_3402-27_0_4_line_43 |  | 36 | 44 | 0.086802 | 0.125 | 0.08 | 261 | 0 | 0.364 | 1 | 1 | cs | TRUE
44 | LV_3402-27_0_4_line_44 |  | 37 | 38 | 0.087576 | 0.125 | 0.08 | 261 | 0 | 0.364 | 1 | 1 | cs | TRUE
45 | LV_3402-27_0_4_line_45 |  | 37 | 39 | 0.074562 | 0.125 | 0.08 | 261 | 0 | 0.364 | 1 | 1 | cs | TRUE
46 | LV_3402-27_0_4_line_46 |  | 38 | 54 | 0.0017309 | 0.125 | 0.08 | 261 | 0 | 0.364 | 1 | 1 | cs | TRUE
47 | LV_3402-27_0_4_line_47 |  | 40 | 45 | 0.020391 | 0.125 | 0.08 | 261 | 0 | 0.364 | 1 | 1 | cs | TRUE
48 | LV_3402-27_0_4_line_48 |  | 41 | 42 | 0.021606 | 0.125 | 0.08 | 261 | 0 | 0.364 | 1 | 1 | cs | TRUE
49 | LV_3402-27_0_4_line_49 |  | 42 | 74 | 0.053117 | 0.125 | 0.08 | 261 | 0 | 0.364 | 1 | 3 | cs | TRUE
50 | LV_3402-27_0_4_line_50 |  | 43 | 46 | 0.15693 | 0.125 | 0.08 | 261 | 0 | 0.364 | 1 | 1 | cs | TRUE
51 | LV_3402-27_0_4_line_51 |  | 44 | 47 | 0.15438 | 0.125 | 0.08 | 261 | 0 | 0.364 | 1 | 1 | cs | TRUE
52 | LV_3402-27_0_4_line_52 |  | 45 | 48 | 0.066178 | 0.125 | 0.08 | 261 | 0 | 0.364 | 1 | 1 | cs | TRUE
53 | LV_3402-27_0_4_line_53 |  | 46 | 52 | 0.015111 | 0.125 | 0.08 | 261 | 0 | 0.364 | 1 | 1 | cs | TRUE
54 | LV_3402-27_0_4_line_54 |  | 46 | 50 | 0.026795 | 0.125 | 0.08 | 261 | 0 | 0.364 | 1 | 1 | cs | TRUE
55 | LV_3402-27_0_4_line_55 |  | 48 | 49 | 0.10924 | 0.125 | 0.08 | 261 | 0 | 0.364 | 1 | 1 | cs | TRUE
56 | LV_3402-27_0_4_line_56 |  | 50 | 51 | 0.051244 | 0.125 | 0.08 | 261 | 0 | 0.364 | 1 | 1 | cs | TRUE
57 | LV_3402-27_0_4_line_57 |  | 52 | 56 | 0.044338 | 0.125 | 0.08 | 261 | 0 | 0.364 | 1 | 1 | cs | TRUE
58 | LV_3402-27_0_4_line_58 |  | 53 | 54 | 0.0088292 | 0.125 | 0.08 | 261 | 0 | 0.364 | 1 | 1 | cs | TRUE
59 | LV_3402-27_0_4_line_59 |  | 53 | 55 | 0.015706 | 0.125 | 0.08 | 261 | 0 | 0.364 | 1 | 1 | cs | TRUE
60 | LV_3402-27_0_4_line_60 |  | 55 | 111 | 0.0062563 | 0.125 | 0.08 | 261 | 0 | 0.364 | 1 | 1 | cs | TRUE
61 | LV_3402-27_0_4_line_61 |  | 57 | 58 | 0.0063342 | 0.125 | 0.08 | 261 | 0 | 0.364 | 1 | 1 | cs | TRUE
62 | LV_3402-27_0_4_line_62 |  | 57 | 59 | 0.031536 | 0.125 | 0.08 | 261 | 0 | 0.364 | 1 | 1 | cs | TRUE
63 | LV_3402-27_0_4_line_63 |  | 58 | 60 | 0.040975 | 0.125 | 0.08 | 261 | 0 | 0.364 | 1 | 1 | cs | TRUE
64 | LV_3402-27_0_4_line_64 |  | 59 | 61 | 0.016297 | 0.125 | 0.08 | 261 | 0 | 0.364 | 1 | 1 | cs | TRUE
65 | LV_3402-27_0_4_line_65 |  | 60 | 62 | 0.0111 | 0.125 | 0.08 | 261 | 0 | 0.364 | 1 | 1 | cs | TRUE
66 | LV_3402-27_0_4_line_66 |  | 61 | 63 | 0.025029 | 0.125 | 0.08 | 261 | 0 | 0.364 | 1 | 1 | cs | TRUE
67 | LV_3402-27_0_4_line_67 |  | 62 | 64 | 0.046443 | 0.125 | 0.08 | 261 | 0 | 0.364 | 1 | 1 | cs | TRUE
68 | LV_3402-27_0_4_line_68 |  | 63 | 65 | 0.005947 | 0.125 | 0.08 | 261 | 0 | 0.364 | 1 | 1 | cs | TRUE
69 | LV_3402-27_0_4_line_69 |  | 63 | 66 | 0.0093832 | 0.125 | 0.08 | 261 | 0 | 0.364 | 1 | 1 | cs | TRUE
70 | LV_3402-27_0_4_line_70 |  | 64 | 67 | 0.027024 | 0.125 | 0.08 | 261 | 0 | 0.364 | 1 | 1 | cs | TRUE
71 | LV_3402-27_0_4_line_71 |  | 65 | 93 | 0.0099484 | 0.125 | 0.08 | 261 | 0 | 0.364 | 1 | 1 | cs | TRUE
72 | LV_3402-27_0_4_line_72 |  | 67 | 68 | 0.055166 | 0.125 | 0.08 | 261 | 0 | 0.364 | 1 | 1 | cs | TRUE
73 | LV_3402-27_0_4_line_73 |  | 68 | 69 | 0.0064053 | 0.125 | 0.08 | 261 | 0 | 0.364 | 1 | 1 | cs | TRUE
74 | LV_3402-27_0_4_line_74 |  | 69 | 70 | 0.03257 | 0.125 | 0.08 | 261 | 0 | 0.364 | 1 | 1 | cs | TRUE
75 | LV_3402-27_0_4_line_75 |  | 70 | 73 | 0.014521 | 0.125 | 0.08 | 261 | 0 | 0.364 | 1 | 1 | cs | TRUE
76 | LV_3402-27_0_4_line_76 |  | 71 | 72 | 0.011227 | 0.125 | 0.08 | 261 | 0 | 0.364 | 1 | 1 | cs | TRUE
77 | LV_3402-27_0_4_line_77 |  | 72 | 81 | 0.028566 | 0.125 | 0.08 | 261 | 0 | 0.364 | 1 | 3 | cs | TRUE
78 | LV_3402-27_0_4_line_78 |  | 72 | 80 | 0.040622 | 0.125 | 0.08 | 261 | 0 | 0.364 | 1 | 3 | cs | TRUE
79 | LV_3402-27_0_4_line_79 |  | 73 | 78 | 0.0023131 | 0.125 | 0.08 | 261 | 0 | 0.364 | 1 | 3 | cs | TRUE
80 | LV_3402-27_0_4_line_80 |  | 73 | 75 | 0.044602 | 0.125 | 0.08 | 261 | 0 | 0.364 | 1 | 3 | cs | TRUE
81 | LV_3402-27_0_4_line_81 |  | 74 | 77 | 0.022804 | 0.125 | 0.08 | 261 | 0 | 0.364 | 1 | 3 | cs | TRUE
82 | LV_3402-27_0_4_line_82 |  | 75 | 76 | 0.03265 | 0.125 | 0.08 | 261 | 0 | 0.364 | 1 | 3 | cs | TRUE
83 | LV_3402-27_0_4_line_83 |  | 76 | 77 | 0.075011 | 0.125 | 0.08 | 261 | 0 | 0.364 | 1 | 3 | cs | TRUE
84 | LV_3402-27_0_4_line_84 |  | 78 | 79 | 0.064151 | 0.125 | 0.08 | 261 | 0 | 0.364 | 1 | 3 | cs | TRUE
85 | LV_3402-27_0_4_line_85 |  | 79 | 80 | 0.007169 | 0.125 | 0.08 | 261 | 0 | 0.364 | 1 | 3 | cs | TRUE
86 | LV_3402-27_0_4_line_86 |  | 81 | 86 | 0.012558 | 0.125 | 0.08 | 261 | 0 | 0.364 | 1 | 3 | cs | TRUE
87 | LV_3402-27_0_4_line_87 |  | 82 | 83 | 0.029179 | 0.125 | 0.08 | 261 | 0 | 0.364 | 1 | 3 | cs | TRUE
88 | LV_3402-27_0_4_line_88 |  | 82 | 84 | 0.011767 | 0.125 | 0.08 | 261 | 0 | 0.364 | 1 | 3 | cs | TRUE
89 | LV_3402-27_0_4_line_89 |  | 82 | 85 | 0.025402 | 0.125 | 0.08 | 261 | 0 | 0.364 | 1 | 1 | cs | TRUE
90 | LV_3402-27_0_4_line_90 |  | 83 | 86 | 0.075054 | 0.125 | 0.08 | 261 | 0 | 0.364 | 1 | 3 | cs | TRUE
91 | LV_3402-27_0_4_line_91 |  | 84 | 87 | 0.01566 | 0.125 | 0.08 | 261 | 0 | 0.364 | 1 | 1 | cs | TRUE
92 | LV_3402-27_0_4_line_92 |  | 85 | 88 | 0.020669 | 0.125 | 0.08 | 261 | 0 | 0.364 | 1 | 1 | cs | TRUE
93 | LV_3402-27_0_4_line_93 |  | 86 | 89 | 0.011284 | 0.125 | 0.08 | 261 | 0 | 0.364 | 1 | 1 | cs | TRUE
94 | LV_3402-27_0_4_line_94 |  | 89 | 90 | 0.023652 | 0.125 | 0.08 | 261 | 0 | 0.364 | 1 | 1 | cs | TRUE
95 | LV_3402-27_0_4_line_95 |  | 90 | 91 | 0.063931 | 0.125 | 0.08 | 261 | 0 | 0.364 | 1 | 1 | cs | TRUE
96 | LV_3402-27_0_4_line_96 |  | 94 | 95 | 0.017863 | 0.125 | 0.08 | 261 | 0 | 0.364 | 1 | 1 | cs | TRUE
97 | LV_3402-27_0_4_line_97 |  | 94 | 96 | 0.013826 | 0.125 | 0.08 | 261 | 0 | 0.364 | 1 | 1 | cs | TRUE
98 | LV_3402-27_0_4_line_98 |  | 97 | 98 | 0.053655 | 0.125 | 0.08 | 261 | 0 | 0.364 | 1 | 1 | cs | TRUE
99 | LV_3402-27_0_4_line_99 |  | 98 | 99 | 0.056981 | 0.125 | 0.08 | 261 | 0 | 0.364 | 1 | 1 | cs | TRUE
100 | LV_3402-27_0_4_line_100 |  | 99 | 103 | 0.089004 | 0.125 | 0.08 | 261 | 0 | 0.364 | 1 | 1 | cs | TRUE
101 | LV_3402-27_0_4_line_101 |  | 99 | 101 | 0.098131 | 0.125 | 0.08 | 261 | 0 | 0.364 | 1 | 1 | cs | TRUE
102 | LV_3402-27_0_4_line_102 |  | 100 | 101 | 0.038042 | 0.125 | 0.08 | 261 | 0 | 0.364 | 1 | 1 | cs | TRUE
103 | LV_3402-27_0_4_line_103 |  | 101 | 102 | 0.056391 | 0.125 | 0.08 | 261 | 0 | 0.364 | 1 | 1 | cs | TRUE
104 | LV_3402-27_0_4_line_104 |  | 103 | 104 | 0.015175 | 0.125 | 0.08 | 261 | 0 | 0.364 | 1 | 1 | cs | TRUE
105 | LV_3402-27_0_4_line_105 |  | 103 | 105 | 0.11861 | 0.125 | 0.08 | 261 | 0 | 0.364 | 1 | 1 | cs | TRUE
106 | LV_3402-27_0_4_line_106 |  | 105 | 106 | 0.014937 | 0.125 | 0.08 | 261 | 0 | 0.364 | 1 | 1 | cs | TRUE
107 | LV_3402-27_0_4_line_107 |  | 105 | 107 | 0.011463 | 0.125 | 0.08 | 261 | 0 | 0.364 | 1 | 1 | cs | TRUE
108 | LV_3402-27_0_4_line_108 |  | 106 | 109 | 0.11931 | 0.125 | 0.08 | 261 | 0 | 0.364 | 1 | 1 | cs | TRUE
109 | LV_3402-27_0_4_line_109 |  | 107 | 108 | 0.016083 | 0.125 | 0.08 | 261 | 0 | 0.364 | 1 | 1 | cs | TRUE
110 | LV_3402-27_0_4_line_110 |  | 109 | 110 | 0.23109 | 0.125 | 0.08 | 261 | 0 | 0.364 | 1 | 1 | cs | TRUE

## trafo
| name | std_type | hv_bus | lv_bus | sn_mva | vn_hv_kv | vn_lv_kv | vk_percent | vkr_percent | pfe_kw | i0_percent | shift_degree | tap_side | tap_neutral | tap_min | tap_max | tap_step_percent | tap_step_degree | tap_pos | tap_phase_shifter | parallel | df | in_service
0 | LV_3402-27_0_4_trafo_41 | 0.63 MVA 20/0.4 kV | 112 | 42 | 0.63 | 20 | 0.4 | 6 | 1.206 | 1.65 | 0.2619 | 150 | hv | 0 | -2 | 2 | 2.5 | 0 | 0 | FALSE | 1 | 1 | TRUE

## line_geodata
| x0 | y0 | x1 | y1 | x2 | y2 | x3 | y3 | x4 | y4 | x5 | y5 | x6 | y6 | x7 | y7 | x8 | y8 | x9 | y9 | x10 | y10 | x11 | y11 | x12 | y12 | x13 | y13 | x14 | y14 | x15 | y15 | x16 | y16 | x17 | y17 | x18 | y18 | x19 | y19 | x20 | y20 | x21 | y21 | x22 | y22 | x23 | y23
0 | 2735181.0643 | 1250430.8105 | 2735188.8866 | 1250433.8695 | 2735192.6302 | 1250434.7037
1 | 2735181.0643 | 1250430.8105 | 2735182.4694 | 1250425.1708 | 2735183.2439 | 1250418.3712 | 2735183.3469 | 1250406.7731
2 | 2735181.0643 | 1250430.8105 | 2735179.6779 | 1250433.9818 | 2735177.458 | 1250437.6011 | 2735167.6767 | 1250450.5564 | 2735164.4149 | 1250454.1631 | 2735158.4217 | 1250459.9761 | 2735156.5224 | 1250461.703
3 | 2735149.9382 | 1250467.6896 | 2735156.5224 | 1250461.703
4 | 2735149.9382 | 1250467.6896 | 2735128.9378 | 1250480.5001 | 2735111.7536 | 1250490.8956 | 2735102.9263 | 1250499.2395
5 | 2735096.3441 | 1250505.2684 | 2735102.3678 | 1250499.7674 | 2735102.9263 | 1250499.2395
6 | 2734880.0451 | 1250983.608 | 2734878.977 | 1250992.703 | 2734878.1124 | 1250995.8528 | 2734876.8787 | 1250998.2936 | 2734874.4037 | 1251001.1955 | 2734871.2708 | 1251003.8043 | 2734867.2527 | 1251006.1595 | 2734861.9869 | 1251008.5863 | 2734851.5878 | 1251012.2641 | 2734845.8775 | 1251014.6474 | 2734843.2695 | 1251016.7566 | 2734839.6925 | 1251017.9764 | 2734834.0668 | 1251018.3821
7 | 2734880.0451 | 1250983.608 | 2734870.5237 | 1250980.5774 | 2734862.3891 | 1250977.3338 | 2734857.0233 | 1250974.865 | 2734853.0267 | 1250972.6276 | 2734850.1853 | 1250970.7279 | 2734847.7663 | 1250968.5153 | 2734845.8334 | 1250966.514 | 2734844.4588 | 1250964.5364 | 2734843.3712 | 1250962.5544 | 2734842.3624 | 1250959.7622 | 2734841.951 | 1250956.6055 | 2734841.8648 | 1250952.7668 | 2734842.7585 | 1250937.7291 | 2734842.7922 | 1250930.2786 | 2734842.5461 | 1250923.845 | 2734841.941 | 1250918.582 | 2734840.3214 | 1250910.1153 | 2734836.1065 | 1250892.2588 | 2734833.9827 | 1250883.7139 | 2734831.3373 | 1250874.2006 | 2734828.6227 | 1250866.3985 | 2734827.4768 | 1250862.0018 | 2734827.0232 | 1250859.841
8 | 2734826.4382 | 1250836.6309 | 2734825.873 | 1250840.9017 | 2734825.5363 | 1250845.0756 | 2734825.5394 | 1250851.5705 | 2734826.4821 | 1250857.2637 | 2734827.0232 | 1250859.841
9 | 2734826.4382 | 1250836.6309 | 2734826.931 | 1250832.9075 | 2734827.037 | 1250830.5744 | 2734826.5492 | 1250828.4503 | 2734825.2178 | 1250826.2291 | 2734823.7412 | 1250824.4161 | 2734821.8307 | 1250822.64
10 | 2735021.0722 | 1250681.4915 | 2735028.6724 | 1250694.5753 | 2735032.8753 | 1250702.3447 | 2735035.3089 | 1250707.5605 | 2735040.0561 | 1250718.9456 | 2735046.635 | 1250737.4345 | 2735048.2456 | 1250743.966 | 2735049.01 | 1250749.5217 | 2735049.3346 | 1250753.833 | 2735049.1756 | 1250757.8219 | 2735048.8429 | 1250763.1414 | 2735047.9568 | 1250770.2054 | 2735045.386 | 1250783.2586 | 2735044.946 | 1250790.2994 | 2735046.3903 | 1250804.1226 | 2735047.4333 | 1250806.9116
11 | 2734952.4336 | 1250586.0073 | 2734965.4443 | 1250598.6594 | 2734973.0641 | 1250607.9414 | 2734985.9733 | 1250625.707 | 2734996.9842 | 1250642.2616 | 2735013.4706 | 1250668.4053 | 2735021.0722 | 1250681.4915
12 | 2734813.5718 | 1250818.1014 | 2734819.1848 | 1250820.887 | 2734821.8036 | 1250822.6148 | 2734821.8307 | 1250822.64
13 | 2734836.0011 | 1250706.1143 | 2734842.1765 | 1250699.656 | 2734855.9066 | 1250683.0423 | 2734874.1692 | 1250659.6376
14 | 2734738.8859 | 1250758.5712 | 2734752.1779 | 1250755.2149 | 2734767.5113 | 1250750.0922 | 2734778.9052 | 1250745.1913 | 2734791.4696 | 1250738.6378 | 2734810.1134 | 1250727.4295 | 2734820.5201 | 1250720.4488 | 2734830.3017 | 1250712.0749 | 2734836.0011 | 1250706.1143
15 | 2734884.3076 | 1250646.6446 | 2734874.1692 | 1250659.6376
16 | 2734738.8859 | 1250758.5712 | 2734741.7271 | 1250767.1213 | 2734743.0728 | 1250770.3771 | 2734744.7687 | 1250773.1737 | 2734746.6139 | 1250775.3844 | 2734748.9081 | 1250777.772 | 2734751.9146 | 1250780.3872 | 2734755.3542 | 1250782.5562 | 2734761.3909 | 1250786.1817
17 | 2734738.8859 | 1250758.5712 | 2734728.2618 | 1250759.842 | 2734707.0047 | 1250761.7827 | 2734661.2462 | 1250763.8781 | 2734628.0449 | 1250765.7032 | 2734610.4681 | 1250766.5381
18 | 2734884.3076 | 1250646.6446 | 2734894.9568 | 1250632.7717
19 | 2734884.3076 | 1250646.6446 | 2734893.3396 | 1250653.9784
20 | 2734769.5536 | 1250791.1037 | 2734769.4047 | 1250790.9945 | 2734761.3909 | 1250786.1817
21 | 2734610.4681 | 1250766.5381 | 2734575.1536 | 1250768.9716 | 2734538.5856 | 1250770.4093
22 | 2734610.4681 | 1250766.5381 | 2734612.9409 | 1250773.0334 | 2734618.9671 | 1250783.0015 | 2734622.3484 | 1250786.7373 | 2734625.8048 | 1250789.4961 | 2734630.1448 | 1250791.9191 | 2734642.1128 | 1250797.9631 | 2734648.8291 | 1250800.4957
23 | 2734906.0538 | 1250618.3153 | 2734894.9568 | 1250632.7717
24 | 2734893.3396 | 1250653.9784 | 2734895.7783 | 1250655.9585 | 2734900.5997 | 1250659.5604
25 | 2734769.5536 | 1250791.1037 | 2734780.4348 | 1250799.0859 | 2734787.7344 | 1250804.0313
26 | 2734653.1058 | 1250792.0853 | 2734650.9852 | 1250794.3503 | 2734648.8291 | 1250800.4957
27 | 2734653.1058 | 1250792.0853 | 2734658.109 | 1250797.5595 | 2734662.7903 | 1250803.2376 | 2734666.5525 | 1250807.1583
28 | 2734674.3481 | 1250809.05 | 2734666.9361 | 1250807.558 | 2734666.5525 | 1250807.1583
29 | 2734538.5856 | 1250770.4093 | 2734537.2606 | 1250773.8824 | 2734534.9511 | 1250775.487 | 2734527.6462 | 1250779.5804 | 2734513.0817 | 1250787.4347 | 2734506.9968 | 1250791.0109 | 2734494.196 | 1250800.0174 | 2734487.9958 | 1250804.3473 | 2734483.7827 | 1250807.3099 | 2734478.8887 | 1250810.3238 | 2734470.0914 | 1250814.6281 | 2734466.4577 | 1250816.6808 | 2734462.3067 | 1250820.2343 | 2734457.9585 | 1250824.8176
30 | 2734538.5856 | 1250770.4093 | 2734533.8546 | 1250770.6868
31 | 2734919.2609 | 1250601.1101 | 2734906.0538 | 1250618.3153
32 | 2734813.5718 | 1250818.1014 | 2734797.6714 | 1250810.2102 | 2734788.69 | 1250804.6787 | 2734787.7344 | 1250804.0313
33 | 2734674.3481 | 1250809.05 | 2734660.5365 | 1250936.8123
34 | 2734391.282 | 1250946.048 | 2734394.8016 | 1250939.6999 | 2734395.8609 | 1250934.2857 | 2734397.3018 | 1250930.0256 | 2734399.3875 | 1250924.6347 | 2734402.2122 | 1250918.9603 | 2734406.6598 | 1250911.3209 | 2734415.7847 | 1250896.9038 | 2734421.1772 | 1250887.2284 | 2734423.9909 | 1250880.375 | 2734426.5557 | 1250872.1813 | 2734432.4543 | 1250854.1877 | 2734438.3581 | 1250840.2869 | 2734441.9865 | 1250833.8078 | 2734445.4726 | 1250829.2717 | 2734448.8492 | 1250826.568 | 2734450.6608 | 1250825.6083 | 2734453.0638 | 1250824.8732 | 2734454.9978 | 1250824.5057 | 2734457.9585 | 1250824.8176
35 | 2734430.0947 | 1250786.4842 | 2734435.2821 | 1250782.8541 | 2734442.7429 | 1250779.209 | 2734452.3955 | 1250776.8147 | 2734486.2426 | 1250773.4796 | 2734533.8546 | 1250770.6868
36 | 2734533.8546 | 1250770.6868 | 2734485.8179 | 1250516.0575
37 | 2734284.3917 | 1250316.9212 | 2734294.9 | 1250321.1329 | 2734350.0586 | 1250347.5846 | 2734367.4217 | 1250352.5604 | 2734383.6957 | 1250353.9418 | 2734399.0821 | 1250352.8341 | 2734417.1669 | 1250348.8706
38 | 2734232.0775 | 1250300.4138 | 2734243.6586 | 1250303.1003 | 2734274.7823 | 1250313.0698 | 2734284.3917 | 1250316.9212
39 | 2734421.8773 | 1250347.8383 | 2734417.1669 | 1250348.8706
40 | 2734215.8161 | 1250296.6417 | 2734232.0775 | 1250300.4138
41 | 2734460.7892 | 1250339.3104 | 2734421.8773 | 1250347.8383
42 | 2734215.8161 | 1250296.6417 | 2734215.3038 | 1250307.0911
43 | 2734130.1168 | 1250298.103 | 2734160.6391 | 1250292.9558 | 2734179.8229 | 1250290.588 | 2734187.2412 | 1250292.1684 | 2734197.0185 | 1250293.3019 | 2734215.8161 | 1250296.6417
44 | 2734358.029 | 1250770.6 | 2734325.676 | 1250773.5494 | 2734272.6256 | 1250788.3976
45 | 2734430.0947 | 1250786.4842 | 2734371.3906 | 1250769.3819 | 2734358.029 | 1250770.6
46 | 2734272.6256 | 1250788.3976 | 2734270.9587 | 1250788.8641
47 | 2734460.7892 | 1250339.3104 | 2734463.1635 | 1250349.8293 | 2734464.7273 | 1250352.8008 | 2734466.8973 | 1250355.3523 | 2734469.1811 | 1250357.139
48 | 2734756.5951 | 1250427.7083 | 2734748.7016 | 1250425.449 | 2734736.0177 | 1250421.1411
49 | 2734756.5951 | 1250427.7083 | 2734762.0988 | 1250424.1413 | 2734765.9467 | 1250415.3431 | 2734766.2875 | 1250410.6577 | 2734766.538 | 1250407.2826 | 2734765.4747 | 1250400.5746 | 2734766.4152 | 1250394.7574 | 2734767.4065 | 1250386.706 | 2734766.2896 | 1250378.7067
50 | 2734188.4709 | 1250456.1996 | 2734189.738 | 1250452.9364 | 2734190.6512 | 1250449.6319 | 2734190.7992 | 1250446.766 | 2734190.6748 | 1250443.5937 | 2734189.714 | 1250438.6675 | 2734184.8253 | 1250424.1104 | 2734183.7169 | 1250419.0363 | 2734183.2857 | 1250414.4001 | 2734183.4318 | 1250409.6213 | 2734184.0954 | 1250405.6661 | 2734186.1945 | 1250397.6842 | 2734188.7633 | 1250390.9697 | 2734192.7534 | 1250382.5302 | 2734202.3304 | 1250365.1647 | 2734209.9698 | 1250349.9907 | 2734212.6566 | 1250338.7414 | 2734214.7204 | 1250318.9926 | 2734215.3038 | 1250307.0911
51 | 2734130.1168 | 1250298.103 | 2734106.4883 | 1250304.652 | 2734078.3603 | 1250311.4662 | 2734073.4442 | 1250313.7793 | 2734072.1735 | 1250317.1981 | 2734072.4629 | 1250321.4307 | 2734073.9305 | 1250328.3256 | 2734073.7211 | 1250338.2409 | 2734072.4932 | 1250356.7854 | 2734068.1791 | 1250385.547 | 2734068.6023 | 1250403.5506 | 2734069.2616 | 1250408.4581
52 | 2734474.4746 | 1250408.4741 | 2734474.8415 | 1250395.958 | 2734476.2545 | 1250392.9318 | 2734477.8798 | 1250390.8668 | 2734480.8498 | 1250388.7879 | 2734483.3208 | 1250385.7301 | 2734485.2643 | 1250382.2933 | 2734486.7249 | 1250379.1681 | 2734487.5705 | 1250375.8509 | 2734487.9469 | 1250372.9124 | 2734487.7413 | 1250370.3276 | 2734487.1187 | 1250368.1448 | 2734485.2119 | 1250365.6438 | 2734483.2691 | 1250363.7313 | 2734480.8334 | 1250362.2414 | 2734473.487 | 1250359.4944 | 2734469.6057 | 1250357.4712 | 2734469.1811 | 1250357.139
53 | 2734188.4709 | 1250456.1996 | 2734199.7362 | 1250461.6373 | 2734201.8078 | 1250463.2112
54 | 2734188.4709 | 1250456.1996 | 2734185.9064 | 1250459.3888 | 2734181.7641 | 1250462.8871 | 2734174.9696 | 1250466.4476 | 2734168.3957 | 1250468.9344 | 2734166.2472 | 1250470.3645
55 | 2734474.4746 | 1250408.4741 | 2734474.1711 | 1250418.8301 | 2734478.9599 | 1250457.7072 | 2734481.4645 | 1250490.0821 | 2734486.8842 | 1250501.5043 | 2734485.8179 | 1250516.0575
56 | 2734128.7331 | 1250505.1117 | 2734141.4473 | 1250493.7134 | 2734153.3131 | 1250480.9816 | 2734162.5146 | 1250472.8492 | 2734166.2472 | 1250470.3645
57 | 2734201.8078 | 1250463.2112 | 2734207.7025 | 1250467.6898 | 2734215.578 | 1250477.7439 | 2734220.6089 | 1250488.3563 | 2734217.9629 | 1250497.8049 | 2734216.3194 | 1250499.8287
58 | 2734262.3835 | 1250790.9309 | 2734265.9478 | 1250790.2666 | 2734270.9587 | 1250788.8641
59 | 2734262.3835 | 1250790.9309 | 2734262.4824 | 1250806.6363
60 | 2734262.4824 | 1250806.6363 | 2734262.5218 | 1250812.8925
61 | 2735007.2171 | 1250363.5366 | 2735013.3186 | 1250365.2377
62 | 2734976.8396 | 1250355.0671 | 2735007.2171 | 1250363.5366
63 | 2735036.813 | 1250394.9763 | 2735036.9123 | 1250393.8466 | 2735036.6281 | 1250389.7475 | 2735035.7489 | 1250385.9129 | 2735034.5429 | 1250382.8271 | 2735032.9241 | 1250379.6318 | 2735031.1202 | 1250376.9327 | 2735027.3145 | 1250372.9312 | 2735023.4221 | 1250369.7508 | 2735019.2988 | 1250367.4214 | 2735014.5826 | 1250365.5901 | 2735013.3186 | 1250365.2377
64 | 2734976.8396 | 1250355.0671 | 2734961.1411 | 1250350.6902
65 | 2735035.8414 | 1250406.0332 | 2735036.813 | 1250394.9763
66 | 2734937.1197 | 1250343.6729 | 2734944.9923 | 1250346.1878 | 2734961.1411 | 1250350.6902
67 | 2735035.8414 | 1250406.0332 | 2735030.0833 | 1250408.8268 | 2735028.5722 | 1250412.8293 | 2735027.1944 | 1250415.6227 | 2735025.3142 | 1250418.26 | 2735023.7151 | 1250420.1586 | 2735020.5913 | 1250422.3561 | 2735017.3811 | 1250423.3728 | 2735014.8845 | 1250423.5605 | 2735012.4375 | 1250422.9042 | 2734999.2229 | 1250416.4535
68 | 2734937.1197 | 1250343.6729 | 2734931.7247 | 1250341.1367
69 | 2734937.1197 | 1250343.6729 | 2734935.362 | 1250349.5493 | 2734934.1786 | 1250352.5758
70 | 2734999.2229 | 1250416.4535 | 2734983.9503 | 1250408.9983 | 2734973.9539 | 1250408.1965
71 | 2734931.7247 | 1250341.1367 | 2734934.7936 | 1250335.0566 | 2734935.7294 | 1250332.0617
72 | 2734919.142 | 1250407.4546 | 2734923.2445 | 1250406.0578 | 2734925.9614 | 1250405.8084 | 2734941.704 | 1250405.6444 | 2734953.1935 | 1250406.1954 | 2734966.1294 | 1250407.569 | 2734973.9539 | 1250408.1965
73 | 2734919.142 | 1250407.4546 | 2734917.1601 | 1250410.2453 | 2734916.2046 | 1250413.0706
74 | 2734916.2046 | 1250413.0706 | 2734915.7073 | 1250417.3298 | 2734916.4585 | 1250421.1503 | 2734919.2887 | 1250426.2082 | 2734920.9787 | 1250429.9278 | 2734921.9434 | 1250434.6541 | 2734921.6777 | 1250444.3336
75 | 2734920.5104 | 1250458.7655 | 2734921.4106 | 1250454.0595 | 2734921.6777 | 1250444.3336
76 | 2734993.1678 | 1250505.8958 | 2735000.1215 | 1250497.0813
77 | 2734993.1678 | 1250505.8958 | 2734997.9555 | 1250509.8863 | 2735003.8846 | 1250516.4828 | 2735008.6166 | 1250522.2514 | 2735010.9366 | 1250527.7875
78 | 2734961.4378 | 1250519.6412 | 2734968.813 | 1250522.1003 | 2734975.4115 | 1250522.8512 | 2734980.61 | 1250522.7362 | 2734993.1678 | 1250505.8958
79 | 2734920.5104 | 1250458.7655 | 2734922.1381 | 1250460.409
80 | 2734920.5104 | 1250458.7655 | 2734912.0873 | 1250451.912 | 2734883.5775 | 1250433.6911
81 | 2734766.2896 | 1250378.7067 | 2734788.2359 | 1250384.9023
82 | 2734883.5775 | 1250433.6911 | 2734864.6165 | 1250421.9712 | 2734855.8127 | 1250416.5118
83 | 2734788.2359 | 1250384.9023 | 2734794.955 | 1250386.7992 | 2734806.2326 | 1250390.3589 | 2734819.9807 | 1250395.8655 | 2734833.2644 | 1250402.5292 | 2734855.8127 | 1250416.5118
84 | 2734922.1381 | 1250460.409 | 2734928.4317 | 1250466.7641 | 2734941.5132 | 1250485.6012 | 2734957.8163 | 1250513.4541
85 | 2734961.4378 | 1250519.6412 | 2734957.8163 | 1250513.4541
86 | 2735007.3759 | 1250539.2385 | 2735008.7222 | 1250535.1766 | 2735011.6893 | 1250529.5836 | 2735010.9366 | 1250527.7875
87 | 2734952.4336 | 1250586.0073 | 2734933.3013 | 1250584.4814 | 2734926.7482 | 1250592.0168
88 | 2734926.7482 | 1250592.0168 | 2734919.2609 | 1250601.1101
89 | 2734926.7482 | 1250592.0168 | 2734913.8197 | 1250575.4186 | 2734910.8867 | 1250572.1888
90 | 2734952.4336 | 1250586.0073 | 2734960.1744 | 1250581.3682 | 2734981.8205 | 1250569.3503 | 2734992.0985 | 1250560.7544 | 2734996.8065 | 1250548.3616 | 2735002.639 | 1250540.643 | 2735007.3759 | 1250539.2385
91 | 2734919.2609 | 1250601.1101 | 2734931.7476 | 1250610.561
92 | 2734894.7995 | 1250566.4114 | 2734894.9892 | 1250566.2817 | 2734902.7542 | 1250563.2335 | 2734910.8867 | 1250572.1888
93 | 2735007.3759 | 1250539.2385 | 2735011.4287 | 1250538.0297 | 2735018.4829 | 1250537.9308
94 | 2735041.8354 | 1250534.6305 | 2735024.7171 | 1250537.8434 | 2735018.4829 | 1250537.9308
95 | 2735096.3441 | 1250505.2684 | 2735077.2377 | 1250524.4503 | 2735059.1198 | 1250531.4215 | 2735041.8354 | 1250534.6305
96 | 2734674.3011 | 1250938.1116 | 2734692.085 | 1250939.7903
97 | 2734674.3011 | 1250938.1116 | 2734660.5365 | 1250936.8123
98 | 2734391.282 | 1250946.048 | 2734392.1286 | 1250957.3218 | 2734392.1791 | 1250962.7501 | 2734391.8664 | 1250967.2137 | 2734390.8187 | 1250972.4502 | 2734389.0962 | 1250978.4722 | 2734386.7994 | 1250983.8472 | 2734383.9206 | 1250988.9087 | 2734378.6099 | 1250996.3897
99 | 2734340.1258 | 1251038.3382 | 2734350.351 | 1251028.6612 | 2734358.2742 | 1251019.933 | 2734378.0778 | 1250997.1392 | 2734378.6099 | 1250996.3897
100 | 2734278.728 | 1251033.8983 | 2734306.8803 | 1251068.156 | 2734316.4683 | 1251059.2653 | 2734332.4557 | 1251044.9036 | 2734340.1258 | 1251038.3382
101 | 2734375.2132 | 1250948.6749 | 2734375.0122 | 1250955.8657 | 2734373.7227 | 1250962.7761 | 2734370.6934 | 1250974.4735 | 2734367.8462 | 1250982.8054 | 2734364.635 | 1250990.5395 | 2734357.1835 | 1251003.7714 | 2734348.6668 | 1251017.6909 | 2734344.7996 | 1251022.3853 | 2734342.2386 | 1251025.7636 | 2734341.0696 | 1251028.6953 | 2734340.5874 | 1251031.6426 | 2734340.1258 | 1251038.3382
102 | 2734375.2132 | 1250948.6749 | 2734372.1734 | 1250945.859 | 2734368.5912 | 1250943.9872 | 2734364.4081 | 1250942.9692 | 2734360.4372 | 1250942.9125 | 2734356.8727 | 1250943.5878 | 2734352.9232 | 1250945.589 | 2734344.0901 | 1250955.8309
103 | 2734351.6095 | 1250898.6501 | 2734362.8515 | 1250912.7288 | 2734367.0763 | 1250919.5641 | 2734369.6899 | 1250925.8513 | 2734371.9624 | 1250932.1974 | 2734374.3343 | 1250941.8155 | 2734375.2132 | 1250948.6749
104 | 2734278.728 | 1251033.8983 | 2734273.0323 | 1251034.9813 | 2734264.4347 | 1251038.8233
105 | 2734248.4506 | 1251113.9957 | 2734255.3718 | 1251108.8145 | 2734306.8803 | 1251068.156 | 2734278.728 | 1251033.8983
106 | 2734248.4506 | 1251113.9957 | 2734235.5314 | 1251106.4992
107 | 2734248.4506 | 1251113.9957 | 2734245.5741 | 1251125.092
108 | 2734235.5314 | 1251106.4992 | 2734132.3362 | 1251046.6185
109 | 2734242.7869 | 1251140.903 | 2734244.1228 | 1251130.6906 | 2734245.5741 | 1251125.092
110 | 2734132.3362 | 1251046.6185 | 2734011.8216 | 1250849.4384

## bus_geodata
| x | y | coords
0 | 2735192.6302 | 1250434.7037
1 | 2735181.0643 | 1250430.8105
2 | 2735183.3469 | 1250406.7731
3 | 2735156.5224 | 1250461.703
4 | 2735149.9382 | 1250467.6896
5 | 2735102.9263 | 1250499.2395
6 | 2734834.0668 | 1251018.3821
7 | 2734880.0451 | 1250983.608
8 | 2734827.0232 | 1250859.841
9 | 2734826.4382 | 1250836.6309
10 | 2735047.4333 | 1250806.9116
11 | 2735021.0722 | 1250681.4915
12 | 2734821.8307 | 1250822.64
13 | 2734836.0011 | 1250706.1143
14 | 2734874.1692 | 1250659.6376
15 | 2734738.8859 | 1250758.5712
16 | 2734884.3076 | 1250646.6446
17 | 2734761.3909 | 1250786.1817
18 | 2734610.4681 | 1250766.5381
19 | 2734894.9568 | 1250632.7717
20 | 2734893.3396 | 1250653.9784
21 | 2734769.5536 | 1250791.1037
22 | 2734653.1058 | 1250792.0853
23 | 2734648.8291 | 1250800.4957
24 | 2734666.5525 | 1250807.1583
25 | 2734538.5856 | 1250770.4093
26 | 2734906.0538 | 1250618.3153
27 | 2734900.5997 | 1250659.5604
28 | 2734787.7344 | 1250804.0313
29 | 2734674.3481 | 1250809.05
30 | 2734457.9585 | 1250824.8176
31 | 2734533.8546 | 1250770.6868
32 | 2734284.3917 | 1250316.9212
33 | 2734417.1669 | 1250348.8706
34 | 2734232.0775 | 1250300.4138
35 | 2734421.8773 | 1250347.8383
36 | 2734215.8161 | 1250296.6417
37 | 2734358.029 | 1250770.6
38 | 2734272.6256 | 1250788.3976
39 | 2734430.0947 | 1250786.4842
40 | 2734460.7892 | 1250339.3104
41 | 2734736.0177 | 1250421.1411
42 | 2734756.5951 | 1250427.7083
43 | 2734215.3038 | 1250307.0911
44 | 2734130.1168 | 1250298.103
45 | 2734469.1811 | 1250357.139
46 | 2734188.4709 | 1250456.1996
47 | 2734069.2616 | 1250408.4581
48 | 2734474.4746 | 1250408.4741
49 | 2734485.8179 | 1250516.0575
50 | 2734166.2472 | 1250470.3645
51 | 2734128.7331 | 1250505.1117
52 | 2734201.8078 | 1250463.2112
53 | 2734262.3835 | 1250790.9309
54 | 2734270.9587 | 1250788.8641
55 | 2734262.4824 | 1250806.6363
56 | 2734216.3194 | 1250499.8287
57 | 2735007.2171 | 1250363.5366
58 | 2735013.3186 | 1250365.2377
59 | 2734976.8396 | 1250355.0671
60 | 2735036.813 | 1250394.9763
61 | 2734961.1411 | 1250350.6902
62 | 2735035.8414 | 1250406.0332
63 | 2734937.1197 | 1250343.6729
64 | 2734999.2229 | 1250416.4535
65 | 2734931.7247 | 1250341.1367
66 | 2734934.1786 | 1250352.5758
67 | 2734973.9539 | 1250408.1965
68 | 2734919.142 | 1250407.4546
69 | 2734916.2046 | 1250413.0706
70 | 2734921.6777 | 1250444.3336
71 | 2735000.1215 | 1250497.0813
72 | 2734993.1678 | 1250505.8958
73 | 2734920.5104 | 1250458.7655
74 | 2734766.2896 | 1250378.7067
75 | 2734883.5775 | 1250433.6911
76 | 2734855.8127 | 1250416.5118
77 | 2734788.2359 | 1250384.9023
78 | 2734922.1381 | 1250460.409
79 | 2734957.8163 | 1250513.4541
80 | 2734961.4378 | 1250519.6412
81 | 2735010.9366 | 1250527.7875
82 | 2734926.7482 | 1250592.0168
83 | 2734952.4336 | 1250586.0073
84 | 2734919.2609 | 1250601.1101
85 | 2734910.8867 | 1250572.1888
86 | 2735007.3759 | 1250539.2385
87 | 2734931.7476 | 1250610.561
88 | 2734894.7995 | 1250566.4114
89 | 2735018.4829 | 1250537.9308
90 | 2735041.8354 | 1250534.6305
91 | 2735096.3441 | 1250505.2684
92 | 2734813.5718 | 1250818.1014
93 | 2734935.7294 | 1250332.0617
94 | 2734674.3011 | 1250938.1116
95 | 2734692.085 | 1250939.7903
96 | 2734660.5365 | 1250936.8123
97 | 2734391.282 | 1250946.048
98 | 2734378.6099 | 1250996.3897
99 | 2734340.1258 | 1251038.3382
100 | 2734344.0901 | 1250955.8309
101 | 2734375.2132 | 1250948.6749
102 | 2734351.6095 | 1250898.6502
103 | 2734278.728 | 1251033.8983
104 | 2734264.4347 | 1251038.8233
105 | 2734248.4506 | 1251113.9957
106 | 2734235.5314 | 1251106.4992
107 | 2734245.5741 | 1251125.092
108 | 2734242.7869 | 1251140.903
109 | 2734132.3362 | 1251046.6185
110 | 2734011.8216 | 1250849.4384
111 | 2734262.5218 | 1250812.8925
112 | 2734766.2875 | 1250410.6577

## line_std_types
| c_nf_per_km | r_ohm_per_km | x_ohm_per_km | max_i_ka | type | q_mm2 | alpha | voltage_rating
NAYY 4x50 SE | 210 | 0.642 | 0.083 | 0.142 | cs | 50 | 0.00403 | LV
NAYY 4x120 SE | 264 | 0.225 | 0.08 | 0.242 | cs | 120 | 0.00403 | LV
NAYY 4x150 SE | 261 | 0.208 | 0.08 | 0.27 | cs | 150 | 0.00403 | LV
NA2XS2Y 1x95 RM/25 12/20 kV | 216 | 0.313 | 0.132 | 0.252 | cs | 95 | 0.00403 | MV
NA2XS2Y 1x185 RM/25 12/20 kV | 273 | 0.161 | 0.117 | 0.362 | cs | 185 | 0.00403 | MV
NA2XS2Y 1x240 RM/25 12/20 kV | 304 | 0.122 | 0.112 | 0.421 | cs | 240 | 0.00403 | MV
NA2XS2Y 1x95 RM/25 6/10 kV | 315 | 0.313 | 0.123 | 0.249 | cs | 95 | 0.00403 | MV
NA2XS2Y 1x185 RM/25 6/10 kV | 406 | 0.161 | 0.11 | 0.358 | cs | 185 | 0.00403 | MV
NA2XS2Y 1x240 RM/25 6/10 kV | 456 | 0.122 | 0.105 | 0.416 | cs | 240 | 0.00403 | MV
NA2XS2Y 1x150 RM/25 12/20 kV | 250 | 0.206 | 0.116 | 0.319 | cs | 150 | 0.00403 | MV
NA2XS2Y 1x120 RM/25 12/20 kV | 230 | 0.253 | 0.119 | 0.283 | cs | 120 | 0.00403 | MV
NA2XS2Y 1x70 RM/25 12/20 kV | 190 | 0.443 | 0.132 | 0.22 | cs | 70 | 0.00403 | MV
NA2XS2Y 1x150 RM/25 6/10 kV | 360 | 0.206 | 0.11 | 0.315 | cs | 150 | 0.00403 | MV
NA2XS2Y 1x120 RM/25 6/10 kV | 340 | 0.253 | 0.113 | 0.28 | cs | 120 | 0.00403 | MV
NA2XS2Y 1x70 RM/25 6/10 kV | 280 | 0.443 | 0.123 | 0.217 | cs | 70 | 0.00403 | MV
N2XS(FL)2Y 1x120 RM/35 64/110 kV | 112 | 0.153 | 0.166 | 0.366 | cs | 120 | 0.00393 | HV
N2XS(FL)2Y 1x185 RM/35 64/110 kV | 125 | 0.099 | 0.156 | 0.457 | cs | 185 | 0.00393 | HV
N2XS(FL)2Y 1x240 RM/35 64/110 kV | 135 | 0.075 | 0.149 | 0.526 | cs | 240 | 0.00393 | HV
N2XS(FL)2Y 1x300 RM/35 64/110 kV | 144 | 0.06 | 0.144 | 0.588 | cs | 300 | 0.00393 | HV
15-AL1/3-ST1A 0.4 | 11 | 1.8769 | 0.35 | 0.105 | ol | 16 | 0.00403 | LV
24-AL1/4-ST1A 0.4 | 11.25 | 1.2012 | 0.335 | 0.14 | ol | 24 | 0.00403 | LV
48-AL1/8-ST1A 0.4 | 12.2 | 0.5939 | 0.3 | 0.21 | ol | 48 | 0.00403 | LV
94-AL1/15-ST1A 0.4 | 13.2 | 0.306 | 0.29 | 0.35 | ol | 94 | 0.00403 | LV
34-AL1/6-ST1A 10.0 | 9.7 | 0.8342 | 0.36 | 0.17 | ol | 34 | 0.00403 | MV
48-AL1/8-ST1A 10.0 | 10.1 | 0.5939 | 0.35 | 0.21 | ol | 48 | 0.00403 | MV
70-AL1/11-ST1A 10.0 | 10.4 | 0.4132 | 0.339 | 0.29 | ol | 70 | 0.00403 | MV
94-AL1/15-ST1A 10.0 | 10.75 | 0.306 | 0.33 | 0.35 | ol | 94 | 0.00403 | MV
122-AL1/20-ST1A 10.0 | 11.1 | 0.2376 | 0.323 | 0.41 | ol | 122 | 0.00403 | MV
149-AL1/24-ST1A 10.0 | 11.25 | 0.194 | 0.315 | 0.47 | ol | 149 | 0.00403 | MV
34-AL1/6-ST1A 20.0 | 9.15 | 0.8342 | 0.382 | 0.17 | ol | 34 | 0.00403 | MV
48-AL1/8-ST1A 20.0 | 9.5 | 0.5939 | 0.372 | 0.21 | ol | 48 | 0.00403 | MV
70-AL1/11-ST1A 20.0 | 9.7 | 0.4132 | 0.36 | 0.29 | ol | 70 | 0.00403 | MV
94-AL1/15-ST1A 20.0 | 10 | 0.306 | 0.35 | 0.35 | ol | 94 | 0.00403 | MV
122-AL1/20-ST1A 20.0 | 10.3 | 0.2376 | 0.344 | 0.41 | ol | 122 | 0.00403 | MV
149-AL1/24-ST1A 20.0 | 10.5 | 0.194 | 0.337 | 0.47 | ol | 149 | 0.00403 | MV
184-AL1/30-ST1A 20.0 | 10.75 | 0.1571 | 0.33 | 0.535 | ol | 184 | 0.00403 | MV
243-AL1/39-ST1A 20.0 | 11 | 0.1188 | 0.32 | 0.645 | ol | 243 | 0.00403 | MV
48-AL1/8-ST1A 110.0 | 8 | 0.5939 | 0.46 | 0.21 | ol | 48 | 0.00403 | HV
70-AL1/11-ST1A 110.0 | 8.4 | 0.4132 | 0.45 | 0.29 | ol | 70 | 0.00403 | HV
94-AL1/15-ST1A 110.0 | 8.65 | 0.306 | 0.44 | 0.35 | ol | 94 | 0.00403 | HV
122-AL1/20-ST1A 110.0 | 8.5 | 0.2376 | 0.43 | 0.41 | ol | 122 | 0.00403 | HV
149-AL1/24-ST1A 110.0 | 8.75 | 0.194 | 0.41 | 0.47 | ol | 149 | 0.00403 | HV
184-AL1/30-ST1A 110.0 | 8.8 | 0.1571 | 0.4 | 0.535 | ol | 184 | 0.00403 | HV
243-AL1/39-ST1A 110.0 | 9 | 0.1188 | 0.39 | 0.645 | ol | 243 | 0.00403 | HV
305-AL1/39-ST1A 110.0 | 9.2 | 0.0949 | 0.38 | 0.74 | ol | 305 | 0.00403 | HV
490-AL1/64-ST1A 110.0 | 9.75 | 0.059 | 0.37 | 0.96 | ol | 490 | 0.00403 | HV
679-AL1/86-ST1A 110.0 | 9.95 | 0.042 | 0.36 | 1.15 | ol | 679 | 0.00403 | HV
490-AL1/64-ST1A 220.0 | 10 | 0.059 | 0.285 | 0.96 | ol | 490 | 0.00403 | HV
679-AL1/86-ST1A 220.0 | 11.7 | 0.042 | 0.275 | 1.15 | ol | 679 | 0.00403 | HV
490-AL1/64-ST1A 380.0 | 11 | 0.059 | 0.253 | 0.96 | ol | 490 | 0.00403 | HV
679-AL1/86-ST1A 380.0 | 14.6 | 0.042 | 0.25 | 1.15 | ol | 679 | 0.00403 | HV

## trafo_std_types
| i0_percent | pfe_kw | vkr_percent | sn_mva | vn_lv_kv | vn_hv_kv | vk_percent | shift_degree | vector_group | tap_side | tap_neutral | tap_min | tap_max | tap_step_degree | tap_step_percent | tap_phase_shifter
160 MVA 380/110 kV | 0.06 | 60 | 0.25 | 160 | 110 | 380 | 12.2 | 0 | Yy0 | hv | 0 | -9 | 9 | 0 | 1.5 | FALSE
100 MVA 220/110 kV | 0.06 | 55 | 0.26 | 100 | 110 | 220 | 12 | 0 | Yy0 | hv | 0 | -9 | 9 | 0 | 1.5 | FALSE
63 MVA 110/20 kV | 0.04 | 22 | 0.32 | 63 | 20 | 110 | 18 | 150 | YNd5 | hv | 0 | -9 | 9 | 0 | 1.5 | FALSE
40 MVA 110/20 kV | 0.05 | 18 | 0.34 | 40 | 20 | 110 | 16.2 | 150 | YNd5 | hv | 0 | -9 | 9 | 0 | 1.5 | FALSE
25 MVA 110/20 kV | 0.07 | 14 | 0.41 | 25 | 20 | 110 | 12 | 150 | YNd5 | hv | 0 | -9 | 9 | 0 | 1.5 | FALSE
63 MVA 110/10 kV | 0.04 | 22 | 0.32 | 63 | 10 | 110 | 18 | 150 | YNd5 | hv | 0 | -9 | 9 | 0 | 1.5 | FALSE
40 MVA 110/10 kV | 0.05 | 18 | 0.34 | 40 | 10 | 110 | 16.2 | 150 | YNd5 | hv | 0 | -9 | 9 | 0 | 1.5 | FALSE
25 MVA 110/10 kV | 0.07 | 14 | 0.41 | 25 | 10 | 110 | 12 | 150 | YNd5 | hv | 0 | -9 | 9 | 0 | 1.5 | FALSE
0.25 MVA 20/0.4 kV | 0.32 | 0.8 | 1.44 | 0.25 | 0.4 | 20 | 6 | 150 | Yzn5 | hv | 0 | -2 | 2 | 0 | 2.5 | FALSE
0.4 MVA 20/0.4 kV | 0.3375 | 1.35 | 1.425 | 0.4 | 0.4 | 20 | 6 | 150 | Dyn5 | hv | 0 | -2 | 2 | 0 | 2.5 | FALSE
0.63 MVA 20/0.4 kV | 0.2619 | 1.65 | 1.206 | 0.63 | 0.4 | 20 | 6 | 150 | Dyn5 | hv | 0 | -2 | 2 | 0 | 2.5 | FALSE
0.25 MVA 10/0.4 kV | 0.24 | 0.6 | 1.2 | 0.25 | 0.4 | 10 | 4 | 150 | Dyn5 | hv | 0 | -2 | 2 | 0 | 2.5 | FALSE
0.4 MVA 10/0.4 kV | 0.2375 | 0.95 | 1.325 | 0.4 | 0.4 | 10 | 4 | 150 | Dyn5 | hv | 0 | -2 | 2 | 0 | 2.5 | FALSE
0.63 MVA 10/0.4 kV | 0.1873 | 1.18 | 1.0794 | 0.63 | 0.4 | 10 | 4 | 150 | Dyn5 | hv | 0 | -2 | 2 | 0 | 2.5 | FALSE

## trafo3w_std_types
| sn_hv_mva | sn_mv_mva | sn_lv_mva | vn_hv_kv | vn_mv_kv | vn_lv_kv | vk_hv_percent | vk_mv_percent | vk_lv_percent | vkr_hv_percent | vkr_mv_percent | vkr_lv_percent | pfe_kw | i0_percent | shift_mv_degree | shift_lv_degree | vector_group | tap_side | tap_neutral | tap_min | tap_max | tap_step_percent
63/25/38 MVA 110/20/10 kV | 63 | 25 | 38 | 110 | 20 | 10 | 10.4 | 10.4 | 10.4 | 0.28 | 0.32 | 0.35 | 35 | 0.89 | 0 | 0 | YN0yn0yn0 | hv | 0 | -10 | 10 | 1.2
63/25/38 MVA 110/10/10 kV | 63 | 25 | 38 | 110 | 10 | 10 | 10.4 | 10.4 | 10.4 | 0.28 | 0.32 | 0.35 | 35 | 0.89 | 0 | 0 | YN0yn0yn0 | hv | 0 | -10 | 10 | 1.2

## fuse_std_types
| fuse_type | i_rated_a | t_avg | t_min | t_total | x_avg | x_min | x_total
HV 100A | HV 100A | 100 | 0 | [10.0, 3.64, 0.854, 0.281, 0.1, 0.0531, 0.022, 0.01] | [10.0, 4.267, 1.21, 0.403, 0.1, 0.058, 0.022, 0.01] | 0 | [300.0, 350.0, 450.0, 550.0, 700.0, 850.0, 1200.0, 1752.0] | [600.0, 700.0, 900.0, 1150.0, 1665.0, 2000.0, 3000.0, 4313.0]
HV 10A | HV 10A | 10 | 0 | [10.0, 1675.0, 0.344, 0.156, 0.1, 0.0417, 0.0171, 0.01] | [10.0, 1.3, 0.3, 0.155, 0.1, 0.0555, 0.023, 0.01] | 0 | [30.0, 32.0, 35.0, 37.0, 39.0, 50.0, 70.0, 88.0] | [60.0, 70.0, 80.0, 87.0, 94.0, 110.0, 150.0, 216.0]
HV 125A | HV 125A | 125 | 0 | [10.0, 1.82, 0.344, 0.1, 0.0467, 0.0269, 0.01] | [10.0, 2.478, 0.426, 0.1, 0.0427, 0.0211, 0.01] | 0 | [375.0, 500.0, 700.0, 925.0, 1200.0, 1500.0, 2341.0] | [750.0, 1000.0, 1500.0, 2200.0, 3000.0, 4000.0, 5765.0]
HV 160A | HV 160A | 160 | 0 | [10.0, 4.15, 1.03, 0.198, 0.1, 0.051, 0.0172, 0.01] | [10.0, 2.3, 0.734, 0.274, 0.1, 0.046, 0.0177, 0.01] | 0 | [480.0, 550.0, 700.0, 1000.0, 1260.0, 1600.0, 2500.0, 3227.0] | [960.0, 1300.0, 1700.0, 2200.0, 2996.0, 4000.0, 6000.0, 7946.0]
HV 16A | HV 16A | 16 | 0 | [10.0, 0.352, 0.164, 0.1, 0.0649, 0.0342, 0.01] | [10.0, 2.34, 0.722, 0.181, 0.1, 0.055, 0.0296, 0.01] | 0 | [48.0, 60.0, 65.0, 71.0, 80.0, 100.0, 162.0] | [96.0, 110.0, 125.0, 150.0, 168.0, 200.0, 250.0, 398.0]
HV 200A | HV 200A | 200 | 0 | [10.0, 4.267, 1.21, 0.403, 0.1, 0.058, 0.022, 0.01] | [10.0, 3.73, 1.654, 0.328, 0.1, 0.0531, 0.019, 0.01] | 0 | [600.0, 700.0, 900.0, 1150.0, 1665.0, 2000.0, 3000.0, 4313.0] | [1200.0, 1500.0, 1800.0, 2700.0, 3960.0, 5000.0, 7500.0, 10620.0]
HV 20A | HV 20A | 20 | 0 | [10.0, 1.3, 0.3, 0.155, 0.1, 0.0555, 0.023, 0.01] | [10.0, 1.3, 0.161, 0.1, 0.0611, 0.0399, 0.0141, 0.01] | 0 | [60.0, 70.0, 80.0, 87.0, 94.0, 110.0, 150.0, 216.0] | [120.0, 150.0, 200.0, 223.0, 260.0, 300.0, 450.0, 532.0]
HV 25A | HV 25A | 25 | 0 | [10.0, 2.512, 0.833, 0.299, 0.1, 0.0372, 0.0223, 0.01] | [10.0, 3.125, 0.597, 0.198, 0.1, 0.0378, 0.022, 0.01] | 0 | [75.0, 82.0, 90.0, 100.0, 124.0, 170.0, 200.0, 289.0] | [150.0, 170.0, 210.0, 250.0, 294.0, 400.0, 500.0, 711.0]
HV 31.5A | HV 31.5A | 31.5 | 0 | [10.0, 2.34, 0.722, 0.181, 0.1, 0.055, 0.0296, 0.01] | [10.0, 2.84, 0.368, 0.164, 0.1, 0.0621, 0.0378, 0.0195, 0.01] | 0 | [95.0, 110.0, 125.0, 150.0, 165.0, 200.0, 250.0, 390.0] | [189.0, 220.0, 300.0, 350.0, 393.0, 450.0, 530.0, 700.0, 960.0]
HV 40A | HV 40A | 40 | 0 | [10.0, 1.3, 0.161, 0.1, 0.0611, 0.0399, 0.0141, 0.01] | [10.0, 2.05, 0.369, 0.198, 0.1, 0.051, 0.0298, 0.01] | 0 | [120.0, 150.0, 200.0, 223.0, 260.0, 300.0, 450.0, 532.0] | [240.0, 300.0, 400.0, 450.0, 530.0, 650.0, 800.0, 1311.0]
HV 50A | HV 50A | 50 | 0 | [10.0, 3.215, 0.597, 0.198, 0.1, 0.0378, 0.022, 0.01] | [10.0, 3.64, 0.854, 0.281, 0.1, 0.0531, 0.022, 0.01] | 0 | [150.0, 170.0, 210.0, 250.0, 294.0, 400.0, 500.0, 711.0] | [300.0, 350.0, 450.0, 550.0, 700.0, 850.0, 1200.0, 1752.0]
HV 6.3A | HV 6.3A | 6.3 | 0 | [10.0, 1.39, 0.344, 0.168, 0.1, 0.056, 0.0263, 0.01] | [10.0, 1.711, 0.516, 0.198, 0.1, 0.0634, 0.0303, 0.01] | 0 | [19.0, 19.5, 20.4, 20.8, 22.0, 25.0, 32.0, 48.0] | [38.0, 40.0, 43.0, 48.0, 53.0, 60.0, 75.0, 118.0]
HV 63A | HV 63A | 63 | 0 | [10.0, 2.84, 0.368, 0.164, 0.1, 0.0621, 0.0378, 0.0195, 0.01] | [10.0, 1.82, 0.344, 0.1, 0.0467, 0.0269, 0.01] | 0 | [189.0, 220.0, 300.0, 350.0, 393.0, 450.0, 530.0, 700.0, 961.0] | [378.0, 500.0, 700.0, 934.0, 1200.0, 1500.0, 2366.0]
HV 80A | HV 80A | 80 | 0 | [10.0, 2.05, 0.369, 0.198, 0.1, 0.051, 0.0298, 0.01] | [10.0, 4.15, 1.03, 0.198, 0.1, 0.051, 0.0172, 0.01] | 0 | [240.0, 300.0, 400.0, 450.0, 530.0, 650.0, 800.0, 1311.0] | [480.0, 550.0, 700.0, 1000.0, 1260.0, 1600.0, 2500.0, 3227.0]
Siemens NH-1-100 | Siemens NH-1-100 | 100 | [5400.0, 2000.0, 400.0, 20.0, 1.0, 0.2, 0.012, 0.004] | 0 | 0 | [150.0, 190.0, 250.0, 430.0, 900.0, 1250.0, 2700.0, 3600.0] | 0 | 0
Siemens NH-1-125 | Siemens NH-1-125 | 125 | [4800.0, 120.0, 7.0, 0.1, 0.004] | 0 | 0 | [180.0, 400.0, 740.0, 2000.0, 4250.0] | 0 | 0
Siemens NH-1-16 | Siemens NH-1-16 | 16 | [4000.0, 400.0, 2.0, 0.1, 0.04, 0.01] | 0 | 0 | [26.0, 35.0, 75.0, 150.0, 200.0, 300.0] | 0 | 0
Siemens NH-1-160 | Siemens NH-1-160 | 160 | [4800.0, 120.0, 7.0, 0.1, 0.004] | 0 | 0 | [210.0, 500.0, 900.0, 2300.0, 5000.0] | 0 | 0
Siemens NH-1-25 | Siemens NH-1-25 | 25 | [4000.0, 1000.0, 10.0, 0.2, 0.02, 0.01] | 0 | 0 | [40.0, 50.0, 100.0, 210.0, 400.0, 500.0] | 0 | 0
Siemens NH-1-50 | Siemens NH-1-50 | 50 | [4000.0, 40.0, 4.0, 1.0, 0.02, 0.01] | 0 | 0 | [86.0, 200.0, 300.0, 400.0, 1000.0, 1280.0] | 0 | 0
Siemens NH-1-63 | Siemens NH-1-63 | 63 | [4000.0, 100.0, 10.0, 2.0, 0.04, 0.01] | 0 | 0 | [100.0, 200.0, 300.0, 400.0, 1000.0, 1500.0] | 0 | 0
Siemens NH-1-80 | Siemens NH-1-80 | 80 | [4800.0, 120.0, 7.0, 0.1, 0.01] | 0 | 0 | [150.58, 250.0, 450.0, 1150.0, 2470.0] | 0 | 0
Siemens NH-2-1000 | Siemens NH-2-1000 | 1000 | [4800.0, 120.0, 7.0, 0.1, 0.004] | 0 | 0 | [1900.0, 3500.0, 8400.0, 24000.0, 52000.0] | 0 | 0
Siemens NH-2-200 | Siemens NH-2-200 | 200 | [4800.0, 120.0, 7.0, 0.1, 0.004] | 0 | 0 | [280.0, 650.0, 1200.0, 3000.0, 7000.0] | 0 | 0
Siemens NH-2-224 | Siemens NH-2-224 | 224 | [4800.0, 120.0, 7.0, 0.2, 0.04, 0.004] | 0 | 0 | [400.0, 750.0, 1453.0, 3025.0, 4315.0, 7600.0] | 0 | 0
Siemens NH-2-250 | Siemens NH-2-250 | 250 | [4800.0, 120.0, 7.0, 0.1, 0.004] | 0 | 0 | [450.0, 800.0, 1650.0, 4000.0, 8500.0] | 0 | 0
Siemens NH-2-315 | Siemens NH-2-315 | 315 | [4800.0, 120.0, 7.0, 0.1, 0.004] | 0 | 0 | [550.0, 920.0, 1900.0, 5000.0, 11000.0] | 0 | 0
Siemens NH-2-355 | Siemens NH-2-355 | 355 | [4800.0, 120.0, 6.0, 0.1, 0.004] | 0 | 0 | [650.0, 1116.27, 2350.0, 5840.0, 12790.0] | 0 | 0
Siemens NH-2-400 | Siemens NH-2-400 | 400 | [4800.0, 120.0, 7.0, 0.1, 0.004] | 0 | 0 | [720.0, 1350.0, 2800.0, 6500.0, 15000.0] | 0 | 0
Siemens NH-2-425 | Siemens NH-2-425 | 425 | [4800.0, 120.0, 7.0, 0.1, 0.004] | 0 | 0 | [850.0, 1500.0, 3050.0, 7500.0, 16500.0] | 0 | 0
Siemens NH-2-630 | Siemens NH-2-630 | 630 | [4800.0, 120.0, 7.0, 0.1, 0.004] | 0 | 0 | [1200.0, 2000.0, 4800.0, 12000.0, 26000.0] | 0 | 0

## dtypes
| element | column | dtype
0 | bus | name | object
1 | bus | vn_kv | float64
2 | bus | type | object
3 | bus | zone | object
4 | bus | in_service | bool
5 | load | name | object
6 | load | bus | uint32
7 | load | p_mw | float64
8 | load | q_mvar | float64
9 | load | const_z_percent | float64
10 | load | const_i_percent | float64
11 | load | sn_mva | float64
12 | load | scaling | float64
13 | load | in_service | bool
14 | load | type | object
15 | ext_grid | name | object
16 | ext_grid | bus | uint32
17 | ext_grid | vm_pu | float64
18 | ext_grid | va_degree | float64
19 | ext_grid | slack_weight | float64
20 | ext_grid | in_service | bool
21 | line | name | object
22 | line | std_type | object
23 | line | from_bus | uint32
24 | line | to_bus | uint32
25 | line | length_km | float64
26 | line | r_ohm_per_km | float64
27 | line | x_ohm_per_km | float64
28 | line | c_nf_per_km | float64
29 | line | g_us_per_km | float64
30 | line | max_i_ka | float64
31 | line | df | float64
32 | line | parallel | uint32
33 | line | type | object
34 | line | in_service | bool
35 | trafo | name | object
36 | trafo | std_type | object
37 | trafo | hv_bus | uint32
38 | trafo | lv_bus | uint32
39 | trafo | sn_mva | float64
40 | trafo | vn_hv_kv | float64
41 | trafo | vn_lv_kv | float64
42 | trafo | vk_percent | float64
43 | trafo | vkr_percent | float64
44 | trafo | pfe_kw | float64
45 | trafo | i0_percent | float64
46 | trafo | shift_degree | float64
47 | trafo | tap_side | object
48 | trafo | tap_neutral | int32
49 | trafo | tap_min | int32
50 | trafo | tap_max | int32
51 | trafo | tap_step_percent | float64
52 | trafo | tap_step_degree | float64
53 | trafo | tap_pos | int32
54 | trafo | tap_phase_shifter | bool
55 | trafo | parallel | uint32
56 | trafo | df | float64
57 | trafo | in_service | bool
58 | line_geodata | coords | object
59 | bus_geodata | x | float64
60 | bus_geodata | y | float64
61 | bus_geodata | coords | object

## parameters
| version | format_version | converged | OPF_converged | name | f_hz | sn_mva
0 | 2.14.6 | 2.14.0 | FALSE | FALSE |  | 50 | 1