## bus
| name | vn_kv | type | zone | in_service
0 | bus_LV_3408-1_1_3_node_30 | 0.4 | n |  | TRUE
1 | bus_LV_3408-1_1_3_node_125 | 0.4 | n |  | TRUE
2 | bus_LV_3408-1_1_3_node_126 | 0.4 | n |  | TRUE
3 | bus_LV_3408-1_1_3_node_123 | 0.4 | n |  | TRUE
4 | bus_LV_3408-1_1_3_node_6 | 0.4 | n |  | TRUE
5 | bus_LV_3408-1_1_3_node_7 | 0.4 | n |  | TRUE
6 | bus_LV_3408-1_1_3_node_9 | 0.4 | n |  | TRUE
7 | bus_LV_3408-1_1_3_node_71 | 0.4 | n |  | TRUE
8 | bus_LV_3408-1_1_3_node_67 | 0.4 | n |  | TRUE
9 | bus_LV_3408-1_1_3_node_11 | 0.4 | n |  | TRUE
10 | bus_LV_3408-1_1_3_node_12 | 0.4 | n |  | TRUE
11 | bus_LV_3408-1_1_3_node_50 | 0.4 | n |  | TRUE
12 | bus_LV_3408-1_1_3_node_63 | 0.4 | n |  | TRUE
13 | bus_LV_3408-1_1_3_node_52 | 0.4 | n |  | TRUE
14 | bus_LV_3408-1_1_3_node_68 | 0.4 | n |  | TRUE
15 | bus_LV_3408-1_1_3_node_53 | 0.4 | n |  | TRUE
16 | bus_LV_3408-1_1_3_node_88 | 0.4 | n |  | TRUE
17 | bus_LV_3408-1_1_3_node_87 | 0.4 | n |  | TRUE
18 | bus_LV_3408-1_1_3_node_51 | 0.4 | n |  | TRUE
19 | bus_LV_3408-1_1_3_node_65 | 0.4 | n |  | TRUE
20 | bus_LV_3408-1_1_3_node_116 | 0.4 | n |  | TRUE
21 | bus_LV_3408-1_1_3_node_178 | 0.4 | n |  | TRUE
22 | bus_LV_3408-1_1_3_node_133 | 0.4 | n |  | TRUE
23 | bus_LV_3408-1_1_3_node_134 | 0.4 | n |  | TRUE
24 | bus_LV_3408-1_1_3_node_135 | 0.4 | n |  | TRUE
25 | bus_LV_3408-1_1_3_node_132 | 0.4 | n |  | TRUE
26 | bus_LV_3408-1_1_3_node_61 | 0.4 | n |  | TRUE
27 | bus_LV_3408-1_1_3_node_54 | 0.4 | n |  | TRUE
28 | bus_LV_3408-1_1_3_node_55 | 0.4 | n |  | TRUE
29 | bus_LV_3408-1_1_3_node_56 | 0.4 | n |  | TRUE
30 | bus_LV_3408-1_1_3_node_57 | 0.4 | n |  | TRUE
31 | bus_LV_3408-1_1_3_node_58 | 0.4 | n |  | TRUE
32 | bus_LV_3408-1_1_3_node_59 | 0.4 | n |  | TRUE
33 | bus_LV_3408-1_1_3_node_60 | 0.4 | n |  | TRUE
34 | bus_LV_3408-1_1_3_node_64 | 0.4 | n |  | TRUE
35 | bus_LV_3408-1_1_3_node_105 | 0.4 | n |  | TRUE
36 | bus_LV_3408-1_1_3_node_62 | 0.4 | n |  | TRUE
37 | bus_LV_3408-1_1_3_node_66 | 0.4 | n |  | TRUE
38 | bus_LV_3408-1_1_3_node_85 | 0.4 | n |  | TRUE
39 | bus_LV_3408-1_1_3_node_89 | 0.4 | n |  | TRUE
40 | bus_LV_3408-1_1_3_node_86 | 0.4 | n |  | TRUE
41 | bus_LV_3408-1_1_3_node_84 | 0.4 | n |  | TRUE
42 | bus_LV_3408-1_1_3_node_106 | 0.4 | n |  | TRUE
43 | bus_LV_3408-1_1_3_node_107 | 0.4 | n |  | TRUE
44 | bus_LV_3408-1_1_3_node_69 | 0.4 | n |  | TRUE
45 | bus_LV_3408-1_1_3_node_70 | 0.4 | n |  | TRUE
46 | bus_LV_3408-1_1_3_node_72 | 0.4 | n |  | TRUE
47 | bus_LV_3408-1_1_3_node_83 | 0.4 | n |  | TRUE
48 | bus_LV_3408-1_1_3_node_73 | 0.4 | n |  | TRUE
49 | bus_LV_3408-1_1_3_node_74 | 0.4 | n |  | TRUE
50 | bus_LV_3408-1_1_3_node_77 | 0.4 | n |  | TRUE
51 | bus_LV_3408-1_1_3_node_78 | 0.4 | n |  | TRUE
52 | bus_LV_3408-1_1_3_node_79 | 0.4 | n |  | TRUE
53 | bus_LV_3408-1_1_3_node_80 | 0.4 | n |  | TRUE
54 | bus_LV_3408-1_1_3_node_82 | 0.4 | n |  | TRUE
55 | bus_LV_3408-1_1_3_node_92 | 0.4 | n |  | TRUE
56 | bus_LV_3408-1_1_3_node_76 | 0.4 | n |  | TRUE
57 | bus_LV_3408-1_1_3_node_81 | 0.4 | n |  | TRUE
58 | bus_LV_3408-1_1_3_node_93 | 0.4 | n |  | TRUE
59 | bus_LV_3408-1_1_3_node_168 | 0.4 | n |  | TRUE
60 | bus_LV_3408-1_1_3_node_169 | 0.4 | n |  | TRUE
61 | bus_LV_3408-1_1_3_node_90 | 0.4 | n |  | TRUE
62 | bus_LV_3408-1_1_3_node_91 | 0.4 | n |  | TRUE
63 | bus_LV_3408-1_1_3_node_97 | 0.4 | n |  | TRUE
64 | bus_LV_3408-1_1_3_node_94 | 0.4 | n |  | TRUE
65 | bus_LV_3408-1_1_3_node_121 | 0.4 | n |  | TRUE
66 | bus_LV_3408-1_1_3_node_95 | 0.4 | n |  | TRUE
67 | bus_LV_3408-1_1_3_node_96 | 0.4 | n |  | TRUE
68 | bus_LV_3408-1_1_3_node_98 | 0.4 | n |  | TRUE
69 | bus_LV_3408-1_1_3_node_99 | 0.4 | n |  | TRUE
70 | bus_LV_3408-1_1_3_node_119 | 0.4 | n |  | TRUE
71 | bus_LV_3408-1_1_3_node_100 | 0.4 | n |  | TRUE
72 | bus_LV_3408-1_1_3_node_101 | 0.4 | n |  | TRUE
73 | bus_LV_3408-1_1_3_node_102 | 0.4 | n |  | TRUE
74 | bus_LV_3408-1_1_3_node_103 | 0.4 | n |  | TRUE
75 | bus_LV_3408-1_1_3_node_104 | 0.4 | n |  | TRUE
76 | bus_LV_3408-1_1_3_node_143 | 0.4 | n |  | TRUE
77 | bus_LV_3408-1_1_3_node_144 | 0.4 | n |  | TRUE
78 | bus_LV_3408-1_1_3_node_142 | 0.4 | n |  | TRUE
79 | bus_LV_3408-1_1_3_node_112 | 0.4 | n |  | TRUE
80 | bus_LV_3408-1_1_3_node_108 | 0.4 | n |  | TRUE
81 | bus_LV_3408-1_1_3_node_109 | 0.4 | n |  | TRUE
82 | bus_LV_3408-1_1_3_node_110 | 0.4 | n |  | TRUE
83 | bus_LV_3408-1_1_3_node_111 | 0.4 | n |  | TRUE
84 | bus_LV_3408-1_1_3_node_149 | 0.4 | n |  | TRUE
85 | bus_LV_3408-1_1_3_node_150 | 0.4 | n |  | TRUE
86 | bus_LV_3408-1_1_3_node_113 | 0.4 | n |  | TRUE
87 | bus_LV_3408-1_1_3_node_114 | 0.4 | n |  | TRUE
88 | bus_LV_3408-1_1_3_node_115 | 0.4 | n |  | TRUE
89 | bus_LV_3408-1_1_3_node_117 | 0.4 | n |  | TRUE
90 | bus_LV_3408-1_1_3_node_118 | 0.4 | n |  | TRUE
91 | bus_LV_3408-1_1_3_node_124 | 0.4 | n |  | TRUE
92 | bus_LV_3408-1_1_3_node_122 | 0.4 | n |  | TRUE
93 | bus_LV_3408-1_1_3_node_171 | 0.4 | n |  | TRUE
94 | bus_LV_3408-1_1_3_node_120 | 0.4 | n |  | TRUE
95 | bus_LV_3408-1_1_3_node_136 | 0.4 | n |  | TRUE
96 | bus_LV_3408-1_1_3_node_137 | 0.4 | n |  | TRUE
97 | bus_LV_3408-1_1_3_node_138 | 0.4 | n |  | TRUE
98 | bus_LV_3408-1_1_3_node_170 | 0.4 | n |  | TRUE
99 | bus_LV_3408-1_1_3_node_185 | 0.4 | n |  | TRUE
100 | bus_LV_3408-1_1_3_node_127 | 0.4 | n |  | TRUE
101 | bus_LV_3408-1_1_3_node_128 | 0.4 | n |  | TRUE
102 | bus_LV_3408-1_1_3_node_129 | 0.4 | n |  | TRUE
103 | bus_LV_3408-1_1_3_node_130 | 0.4 | n |  | TRUE
104 | bus_LV_3408-1_1_3_node_131 | 0.4 | n |  | TRUE
105 | bus_LV_3408-1_1_3_node_145 | 0.4 | n |  | TRUE
106 | bus_LV_3408-1_1_3_node_146 | 0.4 | n |  | TRUE
107 | bus_LV_3408-1_1_3_node_139 | 0.4 | n |  | TRUE
108 | bus_LV_3408-1_1_3_node_140 | 0.4 | n |  | TRUE
109 | bus_LV_3408-1_1_3_node_141 | 0.4 | n |  | TRUE
110 | bus_LV_3408-1_1_3_node_147 | 0.4 | n |  | TRUE
111 | bus_LV_3408-1_1_3_node_148 | 0.4 | n |  | TRUE
112 | bus_LV_3408-1_1_3_node_151 | 0.4 | n |  | TRUE
113 | bus_LV_3408-1_1_3_node_153 | 0.4 | n |  | TRUE
114 | bus_LV_3408-1_1_3_node_182 | 0.4 | n |  | TRUE
115 | bus_LV_3408-1_1_3_node_179 | 0.4 | n |  | TRUE
116 | bus_LV_3408-1_1_3_node_180 | 0.4 | n |  | TRUE
117 | bus_MV_587_0_node_58 | 20 | n |  | TRUE

## load
| name | bus | p_mw | q_mvar | const_z_percent | const_i_percent | sn_mva | scaling | in_service | type
0 | LV_3408-1_1_3_load_125 | 1 | 0.0011818 | 0.00029617 | 0 | 0 |  | 1 | TRUE | wye
1 | LV_3408-1_1_3_load_126 | 2 | 0.00065581 | 0.00016436 | 0 | 0 |  | 1 | TRUE | wye
2 | LV_3408-1_1_3_load_123 | 3 | 0.0012426 | 0.00031142 | 0 | 0 |  | 1 | TRUE | wye
3 | LV_3408-1_1_3_load_6 | 4 | 0.002625 | 0.0006579 | 0 | 0 |  | 1 | TRUE | wye
4 | LV_3408-1_1_3_load_71 | 7 | 0.0025277 | 0.0006335 | 0 | 0 |  | 1 | TRUE | wye
5 | LV_3408-1_1_3_load_67 | 8 | 0.0038678 | 0.00096936 | 0 | 0 |  | 1 | TRUE | wye
6 | LV_3408-1_1_3_load_50 | 11 | 0.00043466 | 0.00010894 | 0 | 0 |  | 1 | TRUE | wye
7 | LV_3408-1_1_3_load_63 | 12 | 0.0020378 | 0.00051073 | 0 | 0 |  | 1 | TRUE | wye
8 | LV_3408-1_1_3_load_52 | 13 | 0.0028223 | 0.00070733 | 0 | 0 |  | 1 | TRUE | wye
9 | LV_3408-1_1_3_load_88 | 16 | 0.00227 | 0.00056892 | 0 | 0 |  | 1 | TRUE | wye
10 | LV_3408-1_1_3_load_87 | 17 | 0.0020473 | 0.00051311 | 0 | 0 |  | 1 | TRUE | wye
11 | LV_3408-1_1_3_load_51 | 18 | 0.0036159 | 0.00090622 | 0 | 0 |  | 1 | TRUE | wye
12 | LV_3408-1_1_3_load_65 | 19 | 0.0021862 | 0.0005479 | 0 | 0 |  | 1 | TRUE | wye
13 | LV_3408-1_1_3_load_116 | 20 | 0.00061045 | 0.00015299 | 0 | 0 |  | 1 | TRUE | wye
14 | LV_3408-1_1_3_load_178 | 21 | 0.0011414 | 0.00028606 | 0 | 0 |  | 1 | TRUE | wye
15 | LV_3408-1_1_3_load_134 | 23 | 0.0017288 | 0.00043329 | 0 | 0 |  | 1 | TRUE | wye
16 | LV_3408-1_1_3_load_135 | 24 | 0.00090415 | 0.0002266 | 0 | 0 |  | 1 | TRUE | wye
17 | LV_3408-1_1_3_load_132 | 25 | 0.00099352 | 0.000249 | 0 | 0 |  | 1 | TRUE | wye
18 | LV_3408-1_1_3_load_54 | 27 | 0.0025597 | 0.00064153 | 0 | 0 |  | 1 | TRUE | wye
19 | LV_3408-1_1_3_load_55 | 28 | 0.001944 | 0.00048722 | 0 | 0 |  | 1 | TRUE | wye
20 | LV_3408-1_1_3_load_57 | 30 | 0.0026622 | 0.00066722 | 0 | 0 |  | 1 | TRUE | wye
21 | LV_3408-1_1_3_load_58 | 31 | 0.0020565 | 0.0005154 | 0 | 0 |  | 1 | TRUE | wye
22 | LV_3408-1_1_3_load_59 | 32 | 0.0021391 | 0.00053611 | 0 | 0 |  | 1 | TRUE | wye
23 | LV_3408-1_1_3_load_105 | 35 | 0.0023444 | 0.00058756 | 0 | 0 |  | 1 | TRUE | wye
24 | LV_3408-1_1_3_load_62 | 36 | 0.0023806 | 0.00059664 | 0 | 0 |  | 1 | TRUE | wye
25 | LV_3408-1_1_3_load_66 | 37 | 0.0024167 | 0.00060568 | 0 | 0 |  | 1 | TRUE | wye
26 | LV_3408-1_1_3_load_89 | 39 | 0.0026056 | 0.00065303 | 0 | 0 |  | 1 | TRUE | wye
27 | LV_3408-1_1_3_load_86 | 40 | 0.0026824 | 0.00067226 | 0 | 0 |  | 1 | TRUE | wye
28 | LV_3408-1_1_3_load_84 | 41 | 0.0024319 | 0.0006095 | 0 | 0 |  | 1 | TRUE | wye
29 | LV_3408-1_1_3_load_106 | 42 | 0.0018276 | 0.00045804 | 0 | 0 |  | 1 | TRUE | wye
30 | LV_3408-1_1_3_load_69 | 44 | 0.0027598 | 0.00069166 | 0 | 0 |  | 1 | TRUE | wye
31 | LV_3408-1_1_3_load_70 | 45 | 0.0039652 | 0.00099377 | 0 | 0 |  | 1 | TRUE | wye
32 | LV_3408-1_1_3_load_72 | 46 | 0.0034186 | 0.00085679 | 0 | 0 |  | 1 | TRUE | wye
33 | LV_3408-1_1_3_load_83 | 47 | 0.0037781 | 0.00094688 | 0 | 0 |  | 1 | TRUE | wye
34 | LV_3408-1_1_3_load_73 | 48 | 0.0029936 | 0.00075028 | 0 | 0 |  | 1 | TRUE | wye
35 | LV_3408-1_1_3_load_77 | 50 | 0.0028711 | 0.00071957 | 0 | 0 |  | 1 | TRUE | wye
36 | LV_3408-1_1_3_load_78 | 51 | 0.0036011 | 0.00090253 | 0 | 0 |  | 1 | TRUE | wye
37 | LV_3408-1_1_3_load_79 | 52 | 0.0028525 | 0.00071492 | 0 | 0 |  | 1 | TRUE | wye
38 | LV_3408-1_1_3_load_80 | 53 | 0.0023019 | 0.00057691 | 0 | 0 |  | 1 | TRUE | wye
39 | LV_3408-1_1_3_load_82 | 54 | 0.003954 | 0.00099097 | 0 | 0 |  | 1 | TRUE | wye
40 | LV_3408-1_1_3_load_92 | 55 | 0.0017531 | 0.00043937 | 0 | 0 |  | 1 | TRUE | wye
41 | LV_3408-1_1_3_load_76 | 56 | 0.0021195 | 0.00053119 | 0 | 0 |  | 1 | TRUE | wye
42 | LV_3408-1_1_3_load_168 | 59 | 0.0014605 | 0.00036604 | 0 | 0 |  | 1 | TRUE | wye
43 | LV_3408-1_1_3_load_169 | 60 | 0.0011673 | 0.00029255 | 0 | 0 |  | 1 | TRUE | wye
44 | LV_3408-1_1_3_load_90 | 61 | 0.0024437 | 0.00061246 | 0 | 0 |  | 1 | TRUE | wye
45 | LV_3408-1_1_3_load_91 | 62 | 0.0022741 | 0.00056994 | 0 | 0 |  | 1 | TRUE | wye
46 | LV_3408-1_1_3_load_97 | 63 | 0.0010594 | 0.00026551 | 0 | 0 |  | 1 | TRUE | wye
47 | LV_3408-1_1_3_load_94 | 64 | 0.0030884 | 0.00077403 | 0 | 0 |  | 1 | TRUE | wye
48 | LV_3408-1_1_3_load_121 | 65 | 0.0024291 | 0.0006088 | 0 | 0 |  | 1 | TRUE | wye
49 | LV_3408-1_1_3_load_95 | 66 | 0.00093775 | 0.00023502 | 0 | 0 |  | 1 | TRUE | wye
50 | LV_3408-1_1_3_load_96 | 67 | 0.0012637 | 0.00031671 | 0 | 0 |  | 1 | TRUE | wye
51 | LV_3408-1_1_3_load_98 | 68 | 0.0017783 | 0.00044567 | 0 | 0 |  | 1 | TRUE | wye
52 | LV_3408-1_1_3_load_99 | 69 | 0.00080758 | 0.0002024 | 0 | 0 |  | 1 | TRUE | wye
53 | LV_3408-1_1_3_load_100 | 71 | 0.0015352 | 0.00038475 | 0 | 0 |  | 1 | TRUE | wye
54 | LV_3408-1_1_3_load_101 | 72 | 0.0013301 | 0.00033334 | 0 | 0 |  | 1 | TRUE | wye
55 | LV_3408-1_1_3_load_103 | 74 | 0.0016789 | 0.00042076 | 0 | 0 |  | 1 | TRUE | wye
56 | LV_3408-1_1_3_load_104 | 75 | 0.0017855 | 0.00044749 | 0 | 0 |  | 1 | TRUE | wye
57 | LV_3408-1_1_3_load_143 | 76 | 0.002097 | 0.00052556 | 0 | 0 |  | 1 | TRUE | wye
58 | LV_3408-1_1_3_load_144 | 77 | 0.0020478 | 0.00051322 | 0 | 0 |  | 1 | TRUE | wye
59 | LV_3408-1_1_3_load_142 | 78 | 0.0018254 | 0.0004575 | 0 | 0 |  | 1 | TRUE | wye
60 | LV_3408-1_1_3_load_112 | 79 | 0.0079153 | 0.0019838 | 0 | 0 |  | 1 | TRUE | wye
61 | LV_3408-1_1_3_load_108 | 80 | 0.0038305 | 0.00096002 | 0 | 0 |  | 1 | TRUE | wye
62 | LV_3408-1_1_3_load_109 | 81 | 0.0014859 | 0.00037241 | 0 | 0 |  | 1 | TRUE | wye
63 | LV_3408-1_1_3_load_149 | 84 | 0.0015002 | 0.000376 | 0 | 0 |  | 1 | TRUE | wye
64 | LV_3408-1_1_3_load_150 | 85 | 0.0012369 | 0.00030998 | 0 | 0 |  | 1 | TRUE | wye
65 | LV_3408-1_1_3_load_113 | 86 | 0.0022301 | 0.00055893 | 0 | 0 |  | 1 | TRUE | wye
66 | LV_3408-1_1_3_load_114 | 87 | 0.00079516 | 0.00019929 | 0 | 0 |  | 1 | TRUE | wye
67 | LV_3408-1_1_3_load_117 | 89 | 0.00070829 | 0.00017751 | 0 | 0 |  | 1 | TRUE | wye
68 | LV_3408-1_1_3_load_118 | 90 | 0.00090688 | 0.00022729 | 0 | 0 |  | 1 | TRUE | wye
69 | LV_3408-1_1_3_load_124 | 91 | 0.0013344 | 0.00033443 | 0 | 0 |  | 1 | TRUE | wye
70 | LV_3408-1_1_3_load_122 | 92 | 0.001014 | 0.00025413 | 0 | 0 |  | 1 | TRUE | wye
71 | LV_3408-1_1_3_load_171 | 93 | 0.0013093 | 0.00032813 | 0 | 0 |  | 1 | TRUE | wye
72 | LV_3408-1_1_3_load_120 | 94 | 0.0014311 | 0.00035866 | 0 | 0 |  | 1 | TRUE | wye
73 | LV_3408-1_1_3_load_137 | 96 | 0.0019232 | 0.00048199 | 0 | 0 |  | 1 | TRUE | wye
74 | LV_3408-1_1_3_load_138 | 97 | 0.0015322 | 0.00038401 | 0 | 0 |  | 1 | TRUE | wye
75 | LV_3408-1_1_3_load_170 | 98 | 0.0014341 | 0.00035941 | 0 | 0 |  | 1 | TRUE | wye
76 | LV_3408-1_1_3_load_185 | 99 | 0.0014375 | 0.00036028 | 0 | 0 |  | 1 | TRUE | wye
77 | LV_3408-1_1_3_load_127 | 100 | 0.0021202 | 0.00053137 | 0 | 0 |  | 1 | TRUE | wye
78 | LV_3408-1_1_3_load_128 | 101 | 0.0011719 | 0.0002937 | 0 | 0 |  | 1 | TRUE | wye
79 | LV_3408-1_1_3_load_129 | 102 | 0.0023181 | 0.00058097 | 0 | 0 |  | 1 | TRUE | wye
80 | LV_3408-1_1_3_load_130 | 103 | 0.0016505 | 0.00041365 | 0 | 0 |  | 1 | TRUE | wye
81 | LV_3408-1_1_3_load_131 | 104 | 0.001538 | 0.00038546 | 0 | 0 |  | 1 | TRUE | wye
82 | LV_3408-1_1_3_load_145 | 105 | 0.0017139 | 0.00042955 | 0 | 0 |  | 1 | TRUE | wye
83 | LV_3408-1_1_3_load_146 | 106 | 0.0014364 | 0.00036001 | 0 | 0 |  | 1 | TRUE | wye
84 | LV_3408-1_1_3_load_139 | 107 | 0.0019207 | 0.00048138 | 0 | 0 |  | 1 | TRUE | wye
85 | LV_3408-1_1_3_load_140 | 108 | 0.0015714 | 0.00039384 | 0 | 0 |  | 1 | TRUE | wye
86 | LV_3408-1_1_3_load_141 | 109 | 0.0018591 | 0.00046593 | 0 | 0 |  | 1 | TRUE | wye
87 | LV_3408-1_1_3_load_147 | 110 | 0.0018969 | 0.00047541 | 0 | 0 |  | 1 | TRUE | wye
88 | LV_3408-1_1_3_load_148 | 111 | 0.001191 | 0.00029849 | 0 | 0 |  | 1 | TRUE | wye
89 | LV_3408-1_1_3_load_151 | 112 | 0.0071404 | 0.0017896 | 0 | 0 |  | 1 | TRUE | wye
90 | LV_3408-1_1_3_load_153 | 113 | 0.001813 | 0.00045437 | 0 | 0 |  | 1 | TRUE | wye
91 | LV_3408-1_1_3_load_179 | 115 | 0.0014472 | 0.00036271 | 0 | 0 |  | 1 | TRUE | wye
92 | LV_3408-1_1_3_load_180 | 116 | 0.0012952 | 0.0003246 | 0 | 0 |  | 1 | TRUE | wye

## ext_grid
| name | bus | vm_pu | va_degree | slack_weight | in_service
0 |  | 68 | 1 | 0 | 1 | TRUE

## line
| name | std_type | from_bus | to_bus | length_km | r_ohm_per_km | x_ohm_per_km | c_nf_per_km | g_us_per_km | max_i_ka | df | parallel | type | in_service
0 | LV_3408-1_1_3_line_0 |  | 0 | 1 | 0.006893 | 0.125 | 0.08 | 261 | 0 | 0.364 | 1 | 1 | cs | TRUE
1 | LV_3408-1_1_3_line_1 |  | 0 | 2 | 0.017169 | 0.125 | 0.08 | 261 | 0 | 0.364 | 1 | 1 | cs | TRUE
2 | LV_3408-1_1_3_line_2 |  | 0 | 3 | 0.02353 | 0.125 | 0.08 | 261 | 0 | 0.364 | 1 | 1 | cs | TRUE
3 | LV_3408-1_1_3_line_3 |  | 3 | 20 | 0.022496 | 0.125 | 0.08 | 261 | 0 | 0.364 | 1 | 1 | cs | TRUE
4 | LV_3408-1_1_3_line_4 |  | 3 | 21 | 0.049172 | 0.125 | 0.08 | 261 | 0 | 0.364 | 1 | 1 | cs | TRUE
5 | LV_3408-1_1_3_line_5 |  | 4 | 5 | 0.026743 | 0.125 | 0.08 | 261 | 0 | 0.364 | 1 | 1 | cs | TRUE
6 | LV_3408-1_1_3_line_6 |  | 5 | 6 | 0.014776 | 0.125 | 0.08 | 261 | 0 | 0.364 | 1 | 1 | cs | TRUE
7 | LV_3408-1_1_3_line_7 |  | 6 | 7 | 0.014326 | 0.125 | 0.08 | 261 | 0 | 0.364 | 1 | 1 | cs | TRUE
8 | LV_3408-1_1_3_line_8 |  | 6 | 8 | 0.0028747 | 0.125 | 0.08 | 261 | 0 | 0.364 | 1 | 1 | cs | TRUE
9 | LV_3408-1_1_3_line_9 |  | 8 | 14 | 0.011965 | 0.125 | 0.08 | 261 | 0 | 0.364 | 1 | 1 | cs | TRUE
10 | LV_3408-1_1_3_line_10 |  | 9 | 10 | 0.39165 | 0.125 | 0.08 | 261 | 0 | 0.364 | 1 | 1 | cs | TRUE
11 | LV_3408-1_1_3_line_11 |  | 9 | 11 | 0.16907 | 0.125 | 0.08 | 261 | 0 | 0.364 | 1 | 1 | cs | TRUE
12 | LV_3408-1_1_3_line_12 |  | 10 | 12 | 0.016652 | 0.125 | 0.08 | 261 | 0 | 0.364 | 1 | 1 | cs | TRUE
13 | LV_3408-1_1_3_line_13 |  | 10 | 13 | 0.047618 | 0.125 | 0.08 | 261 | 0 | 0.364 | 1 | 1 | cs | TRUE
14 | LV_3408-1_1_3_line_14 |  | 12 | 19 | 0.02993 | 0.125 | 0.08 | 261 | 0 | 0.364 | 1 | 1 | cs | TRUE
15 | LV_3408-1_1_3_line_15 |  | 13 | 18 | 0.030699 | 0.125 | 0.08 | 261 | 0 | 0.364 | 1 | 1 | cs | TRUE
16 | LV_3408-1_1_3_line_16 |  | 14 | 44 | 0.014474 | 0.125 | 0.08 | 261 | 0 | 0.364 | 1 | 1 | cs | TRUE
17 | LV_3408-1_1_3_line_17 |  | 14 | 45 | 0.020938 | 0.125 | 0.08 | 261 | 0 | 0.364 | 1 | 1 | cs | TRUE
18 | LV_3408-1_1_3_line_18 |  | 15 | 16 | 0.01563 | 0.125 | 0.08 | 261 | 0 | 0.364 | 1 | 1 | cs | TRUE
19 | LV_3408-1_1_3_line_19 |  | 15 | 17 | 0.020556 | 0.125 | 0.08 | 261 | 0 | 0.364 | 1 | 1 | cs | TRUE
20 | LV_3408-1_1_3_line_20 |  | 17 | 26 | 0.015036 | 0.125 | 0.08 | 261 | 0 | 0.364 | 1 | 1 | cs | TRUE
21 | LV_3408-1_1_3_line_21 |  | 19 | 34 | 0.02098 | 0.125 | 0.08 | 261 | 0 | 0.364 | 1 | 1 | cs | TRUE
22 | LV_3408-1_1_3_line_22 |  | 20 | 91 | 0.011272 | 0.125 | 0.08 | 261 | 0 | 0.364 | 1 | 1 | cs | TRUE
23 | LV_3408-1_1_3_line_23 |  | 20 | 87 | 0.017555 | 0.125 | 0.08 | 261 | 0 | 0.364 | 1 | 1 | cs | TRUE
24 | LV_3408-1_1_3_line_24 |  | 21 | 114 | 0.027747 | 0.125 | 0.08 | 261 | 0 | 0.364 | 1 | 1 | cs | TRUE
25 | LV_3408-1_1_3_line_25 |  | 22 | 23 | 0.0039955 | 0.125 | 0.08 | 261 | 0 | 0.364 | 1 | 1 | cs | TRUE
26 | LV_3408-1_1_3_line_26 |  | 22 | 24 | 0.01623 | 0.125 | 0.08 | 261 | 0 | 0.364 | 1 | 1 | cs | TRUE
27 | LV_3408-1_1_3_line_27 |  | 22 | 25 | 0.018732 | 0.125 | 0.08 | 261 | 0 | 0.364 | 1 | 1 | cs | TRUE
28 | LV_3408-1_1_3_line_28 |  | 23 | 97 | 0.03682 | 0.125 | 0.08 | 261 | 0 | 0.364 | 1 | 1 | cs | TRUE
29 | LV_3408-1_1_3_line_29 |  | 24 | 105 | 0.020608 | 0.125 | 0.08 | 261 | 0 | 0.364 | 1 | 1 | cs | TRUE
30 | LV_3408-1_1_3_line_30 |  | 25 | 104 | 0.0017897 | 0.125 | 0.08 | 261 | 0 | 0.364 | 1 | 1 | cs | TRUE
31 | LV_3408-1_1_3_line_31 |  | 26 | 38 | 0.020838 | 0.125 | 0.08 | 261 | 0 | 0.364 | 1 | 1 | cs | TRUE
32 | LV_3408-1_1_3_line_32 |  | 26 | 33 | 0.012685 | 0.125 | 0.08 | 261 | 0 | 0.364 | 1 | 1 | cs | TRUE
33 | LV_3408-1_1_3_line_33 |  | 27 | 28 | 0.015183 | 0.125 | 0.08 | 261 | 0 | 0.364 | 1 | 1 | cs | TRUE
34 | LV_3408-1_1_3_line_34 |  | 27 | 29 | 0.0029721 | 0.125 | 0.08 | 261 | 0 | 0.364 | 1 | 1 | cs | TRUE
35 | LV_3408-1_1_3_line_35 |  | 28 | 30 | 0.016386 | 0.125 | 0.08 | 261 | 0 | 0.364 | 1 | 1 | cs | TRUE
36 | LV_3408-1_1_3_line_36 |  | 29 | 31 | 0.030855 | 0.125 | 0.08 | 261 | 0 | 0.364 | 1 | 1 | cs | TRUE
37 | LV_3408-1_1_3_line_37 |  | 29 | 32 | 0.017843 | 0.125 | 0.08 | 261 | 0 | 0.364 | 1 | 1 | cs | TRUE
38 | LV_3408-1_1_3_line_38 |  | 30 | 33 | 0.0038123 | 0.125 | 0.08 | 261 | 0 | 0.364 | 1 | 1 | cs | TRUE
39 | LV_3408-1_1_3_line_39 |  | 31 | 34 | 0.038825 | 0.125 | 0.08 | 261 | 0 | 0.364 | 1 | 1 | cs | TRUE
40 | LV_3408-1_1_3_line_40 |  | 32 | 35 | 0.0065139 | 0.125 | 0.08 | 261 | 0 | 0.364 | 1 | 1 | cs | TRUE
41 | LV_3408-1_1_3_line_41 |  | 33 | 36 | 0.018571 | 0.125 | 0.08 | 261 | 0 | 0.364 | 1 | 1 | cs | TRUE
42 | LV_3408-1_1_3_line_42 |  | 34 | 37 | 0.012172 | 0.125 | 0.08 | 261 | 0 | 0.364 | 1 | 1 | cs | TRUE
43 | LV_3408-1_1_3_line_43 |  | 36 | 39 | 0.0077162 | 0.125 | 0.08 | 261 | 0 | 0.364 | 1 | 1 | cs | TRUE
44 | LV_3408-1_1_3_line_44 |  | 37 | 42 | 0.0247 | 0.125 | 0.08 | 261 | 0 | 0.364 | 1 | 1 | cs | TRUE
45 | LV_3408-1_1_3_line_45 |  | 38 | 40 | 0.012845 | 0.125 | 0.08 | 261 | 0 | 0.364 | 1 | 1 | cs | TRUE
46 | LV_3408-1_1_3_line_46 |  | 38 | 41 | 0.018187 | 0.125 | 0.08 | 261 | 0 | 0.364 | 1 | 1 | cs | TRUE
47 | LV_3408-1_1_3_line_47 |  | 40 | 61 | 0.01255 | 0.125 | 0.08 | 261 | 0 | 0.364 | 1 | 1 | cs | TRUE
48 | LV_3408-1_1_3_line_48 |  | 41 | 47 | 0.01508 | 0.125 | 0.08 | 261 | 0 | 0.364 | 1 | 1 | cs | TRUE
49 | LV_3408-1_1_3_line_49 |  | 42 | 43 | 0.015496 | 0.125 | 0.08 | 261 | 0 | 0.364 | 1 | 1 | cs | TRUE
50 | LV_3408-1_1_3_line_50 |  | 43 | 80 | 0.037075 | 0.125 | 0.08 | 261 | 0 | 0.364 | 1 | 1 | cs | TRUE
51 | LV_3408-1_1_3_line_51 |  | 43 | 81 | 0.019175 | 0.125 | 0.08 | 261 | 0 | 0.364 | 1 | 1 | cs | TRUE
52 | LV_3408-1_1_3_line_52 |  | 44 | 46 | 0.0034486 | 0.125 | 0.08 | 261 | 0 | 0.364 | 1 | 1 | cs | TRUE
53 | LV_3408-1_1_3_line_53 |  | 45 | 47 | 0.0070432 | 0.125 | 0.08 | 261 | 0 | 0.364 | 1 | 1 | cs | TRUE
54 | LV_3408-1_1_3_line_54 |  | 46 | 48 | 0.013363 | 0.125 | 0.08 | 261 | 0 | 0.364 | 1 | 1 | cs | TRUE
55 | LV_3408-1_1_3_line_55 |  | 48 | 49 | 0.024416 | 0.125 | 0.08 | 261 | 0 | 0.364 | 1 | 1 | cs | TRUE
56 | LV_3408-1_1_3_line_56 |  | 49 | 50 | 0.017326 | 0.125 | 0.08 | 261 | 0 | 0.364 | 1 | 1 | cs | TRUE
57 | LV_3408-1_1_3_line_57 |  | 49 | 51 | 0.015501 | 0.125 | 0.08 | 261 | 0 | 0.364 | 1 | 1 | cs | TRUE
58 | LV_3408-1_1_3_line_58 |  | 49 | 52 | 0.019691 | 0.125 | 0.08 | 261 | 0 | 0.364 | 1 | 1 | cs | TRUE
59 | LV_3408-1_1_3_line_59 |  | 50 | 53 | 0.0082569 | 0.125 | 0.08 | 261 | 0 | 0.364 | 1 | 1 | cs | TRUE
60 | LV_3408-1_1_3_line_60 |  | 51 | 54 | 0.010558 | 0.125 | 0.08 | 261 | 0 | 0.364 | 1 | 1 | cs | TRUE
61 | LV_3408-1_1_3_line_61 |  | 52 | 55 | 0.0097409 | 0.125 | 0.08 | 261 | 0 | 0.364 | 1 | 1 | cs | TRUE
62 | LV_3408-1_1_3_line_62 |  | 53 | 57 | 0.017611 | 0.125 | 0.08 | 261 | 0 | 0.364 | 1 | 1 | cs | TRUE
63 | LV_3408-1_1_3_line_63 |  | 55 | 58 | 0.0119 | 0.125 | 0.08 | 261 | 0 | 0.364 | 1 | 1 | cs | TRUE
64 | LV_3408-1_1_3_line_64 |  | 56 | 57 | 0.01 | 0.125 | 0.08 | 261 | 0 | 0.364 | 1 | 1 | cs | TRUE
65 | LV_3408-1_1_3_line_65 |  | 58 | 63 | 0.01696 | 0.125 | 0.08 | 261 | 0 | 0.364 | 1 | 1 | cs | TRUE
66 | LV_3408-1_1_3_line_66 |  | 58 | 64 | 0.0089824 | 0.125 | 0.08 | 261 | 0 | 0.364 | 1 | 2 | cs | TRUE
67 | LV_3408-1_1_3_line_67 |  | 59 | 60 | 0.011916 | 0.125 | 0.08 | 261 | 0 | 0.364 | 1 | 1 | cs | TRUE
68 | LV_3408-1_1_3_line_68 |  | 60 | 98 | 0.020111 | 0.125 | 0.08 | 261 | 0 | 0.364 | 1 | 1 | cs | TRUE
69 | LV_3408-1_1_3_line_69 |  | 61 | 62 | 0.016734 | 0.125 | 0.08 | 261 | 0 | 0.364 | 1 | 1 | cs | TRUE
70 | LV_3408-1_1_3_line_70 |  | 63 | 65 | 0.015081 | 0.125 | 0.08 | 261 | 0 | 0.364 | 1 | 1 | cs | TRUE
71 | LV_3408-1_1_3_line_71 |  | 64 | 66 | 0.02946 | 0.125 | 0.08 | 261 | 0 | 0.364 | 1 | 2 | cs | TRUE
72 | LV_3408-1_1_3_line_72 |  | 65 | 70 | 0.012218 | 0.125 | 0.08 | 261 | 0 | 0.364 | 1 | 1 | cs | TRUE
73 | LV_3408-1_1_3_line_73 |  | 66 | 67 | 0.0011085 | 0.125 | 0.08 | 261 | 0 | 0.364 | 1 | 2 | cs | TRUE
74 | LV_3408-1_1_3_line_74 |  | 67 | 68 | 0.010925 | 0.125 | 0.08 | 261 | 0 | 0.364 | 1 | 2 | cs | TRUE
75 | LV_3408-1_1_3_line_75 |  | 68 | 69 | 0.031365 | 0.125 | 0.08 | 261 | 0 | 0.364 | 1 | 1 | cs | TRUE
76 | LV_3408-1_1_3_line_76 |  | 69 | 71 | 0.0060581 | 0.125 | 0.08 | 261 | 0 | 0.364 | 1 | 1 | cs | TRUE
77 | LV_3408-1_1_3_line_77 |  | 70 | 94 | 0.0029646 | 0.125 | 0.08 | 261 | 0 | 0.364 | 1 | 1 | cs | TRUE
78 | LV_3408-1_1_3_line_78 |  | 70 | 89 | 0.024167 | 0.125 | 0.08 | 261 | 0 | 0.364 | 1 | 1 | cs | TRUE
79 | LV_3408-1_1_3_line_79 |  | 71 | 72 | 0.0079307 | 0.125 | 0.08 | 261 | 0 | 0.364 | 1 | 1 | cs | TRUE
80 | LV_3408-1_1_3_line_80 |  | 73 | 74 | 0.010075 | 0.125 | 0.08 | 261 | 0 | 0.364 | 1 | 1 | cs | TRUE
81 | LV_3408-1_1_3_line_81 |  | 73 | 75 | 0.017677 | 0.125 | 0.08 | 261 | 0 | 0.364 | 1 | 1 | cs | TRUE
82 | LV_3408-1_1_3_line_82 |  | 74 | 76 | 0.002481 | 0.125 | 0.08 | 261 | 0 | 0.364 | 1 | 1 | cs | TRUE
83 | LV_3408-1_1_3_line_83 |  | 75 | 77 | 0.0086971 | 0.125 | 0.08 | 261 | 0 | 0.364 | 1 | 1 | cs | TRUE
84 | LV_3408-1_1_3_line_84 |  | 76 | 78 | 0.012979 | 0.125 | 0.08 | 261 | 0 | 0.364 | 1 | 1 | cs | TRUE
85 | LV_3408-1_1_3_line_85 |  | 77 | 79 | 0.023929 | 0.125 | 0.08 | 261 | 0 | 0.364 | 1 | 1 | cs | TRUE
86 | LV_3408-1_1_3_line_86 |  | 78 | 109 | 0.012199 | 0.125 | 0.08 | 261 | 0 | 0.364 | 1 | 1 | cs | TRUE
87 | LV_3408-1_1_3_line_87 |  | 79 | 82 | 0.017918 | 0.125 | 0.08 | 261 | 0 | 0.364 | 1 | 1 | cs | TRUE
88 | LV_3408-1_1_3_line_88 |  | 82 | 83 | 0.002838 | 0.125 | 0.08 | 261 | 0 | 0.364 | 1 | 1 | cs | TRUE
89 | LV_3408-1_1_3_line_89 |  | 83 | 84 | 0.017128 | 0.125 | 0.08 | 261 | 0 | 0.364 | 1 | 1 | cs | TRUE
90 | LV_3408-1_1_3_line_90 |  | 84 | 85 | 0.025338 | 0.125 | 0.08 | 261 | 0 | 0.364 | 1 | 1 | cs | TRUE
91 | LV_3408-1_1_3_line_91 |  | 85 | 112 | 0.014558 | 0.125 | 0.08 | 261 | 0 | 0.364 | 1 | 1 | cs | TRUE
92 | LV_3408-1_1_3_line_92 |  | 86 | 87 | 0.023168 | 0.125 | 0.08 | 261 | 0 | 0.364 | 1 | 1 | cs | TRUE
93 | LV_3408-1_1_3_line_93 |  | 86 | 88 | 0.018674 | 0.125 | 0.08 | 261 | 0 | 0.364 | 1 | 1 | cs | TRUE
94 | LV_3408-1_1_3_line_94 |  | 88 | 89 | 0.013181 | 0.125 | 0.08 | 261 | 0 | 0.364 | 1 | 1 | cs | TRUE
95 | LV_3408-1_1_3_line_95 |  | 88 | 90 | 0.012995 | 0.125 | 0.08 | 261 | 0 | 0.364 | 1 | 1 | cs | TRUE
96 | LV_3408-1_1_3_line_96 |  | 90 | 92 | 0.0046285 | 0.125 | 0.08 | 261 | 0 | 0.364 | 1 | 1 | cs | TRUE
97 | LV_3408-1_1_3_line_97 |  | 91 | 93 | 0.017101 | 0.125 | 0.08 | 261 | 0 | 0.364 | 1 | 1 | cs | TRUE
98 | LV_3408-1_1_3_line_98 |  | 93 | 98 | 0.011976 | 0.125 | 0.08 | 261 | 0 | 0.364 | 1 | 1 | cs | TRUE
99 | LV_3408-1_1_3_line_99 |  | 93 | 99 | 0.03776 | 0.125 | 0.08 | 261 | 0 | 0.364 | 1 | 1 | cs | TRUE
100 | LV_3408-1_1_3_line_100 |  | 94 | 95 | 0.018733 | 0.125 | 0.08 | 261 | 0 | 0.364 | 1 | 1 | cs | TRUE
101 | LV_3408-1_1_3_line_101 |  | 95 | 96 | 0.0034079 | 0.125 | 0.08 | 261 | 0 | 0.364 | 1 | 1 | cs | TRUE
102 | LV_3408-1_1_3_line_102 |  | 95 | 97 | 0.015891 | 0.125 | 0.08 | 261 | 0 | 0.364 | 1 | 1 | cs | TRUE
103 | LV_3408-1_1_3_line_103 |  | 96 | 107 | 0.012767 | 0.125 | 0.08 | 261 | 0 | 0.364 | 1 | 1 | cs | TRUE
104 | LV_3408-1_1_3_line_104 |  | 100 | 101 | 0.00060241 | 0.125 | 0.08 | 261 | 0 | 0.364 | 1 | 1 | cs | TRUE
105 | LV_3408-1_1_3_line_105 |  | 100 | 102 | 0.02556 | 0.125 | 0.08 | 261 | 0 | 0.364 | 1 | 1 | cs | TRUE
106 | LV_3408-1_1_3_line_106 |  | 102 | 103 | 0.0062231 | 0.125 | 0.08 | 261 | 0 | 0.364 | 1 | 1 | cs | TRUE
107 | LV_3408-1_1_3_line_107 |  | 103 | 104 | 0.029661 | 0.125 | 0.08 | 261 | 0 | 0.364 | 1 | 1 | cs | TRUE
108 | LV_3408-1_1_3_line_108 |  | 105 | 106 | 0.023266 | 0.125 | 0.08 | 261 | 0 | 0.364 | 1 | 1 | cs | TRUE
109 | LV_3408-1_1_3_line_109 |  | 106 | 110 | 0.022781 | 0.125 | 0.08 | 261 | 0 | 0.364 | 1 | 1 | cs | TRUE
110 | LV_3408-1_1_3_line_110 |  | 107 | 108 | 0.024013 | 0.125 | 0.08 | 261 | 0 | 0.364 | 1 | 1 | cs | TRUE
111 | LV_3408-1_1_3_line_111 |  | 108 | 109 | 3.1332e-05 | 0.125 | 0.08 | 261 | 0 | 0.364 | 1 | 1 | cs | TRUE
112 | LV_3408-1_1_3_line_112 |  | 110 | 111 | 2.9921e-05 | 0.125 | 0.08 | 261 | 0 | 0.364 | 1 | 1 | cs | TRUE
113 | LV_3408-1_1_3_line_113 |  | 112 | 113 | 0.023522 | 0.125 | 0.08 | 261 | 0 | 0.364 | 1 | 1 | cs | TRUE
114 | LV_3408-1_1_3_line_114 |  | 114 | 116 | 0.018141 | 0.125 | 0.08 | 261 | 0 | 0.364 | 1 | 1 | cs | TRUE
115 | LV_3408-1_1_3_line_115 |  | 115 | 116 | 0.0087158 | 0.125 | 0.08 | 261 | 0 | 0.364 | 1 | 1 | cs | TRUE

## trafo
| name | std_type | hv_bus | lv_bus | sn_mva | vn_hv_kv | vn_lv_kv | vk_percent | vkr_percent | pfe_kw | i0_percent | shift_degree | tap_side | tap_neutral | tap_min | tap_max | tap_step_percent | tap_step_degree | tap_pos | tap_phase_shifter | parallel | df | in_service
0 | LV_3408-1_1_3_trafo_98 | 0.63 MVA 20/0.4 kV | 117 | 68 | 0.63 | 20 | 0.4 | 6 | 1.206 | 1.65 | 0.2619 | 150 | hv | 0 | -2 | 2 | 2.5 | 0 | 0 | FALSE | 1 | 1 | TRUE

## line_geodata
| x0 | y0 | x1 | y1 | x2 | y2 | x3 | y3 | x4 | y4 | x5 | y5 | x6 | y6 | x7 | y7 | x8 | y8 | x9 | y9 | x10 | y10 | x11 | y11 | x12 | y12
0 | 2728684.9114 | 1255731.803 | 2728678.8729 | 1255728.4465
1 | 2728678.8729 | 1255728.4465 | 2728673.2933 | 1255724.7998 | 2728670.8533 | 1255728.0608 | 2728669.2079 | 1255729.126 | 2728664.8843 | 1255730.2623
2 | 2728678.8729 | 1255728.4465 | 2728684.3454 | 1255720.3582 | 2728690.9794 | 1255710.2155 | 2728691.9759 | 1255708.907
3 | 2728706.1456 | 1255691.4616 | 2728703.192 | 1255695.0896 | 2728699.694 | 1255698.7724 | 2728691.9759 | 1255708.907
4 | 2728691.9759 | 1255708.907 | 2728654.557 | 1255677.0054
5 | 2728874.6259 | 1255599.1098 | 2728900.5669 | 1255605.6109
6 | 2728865.6402 | 1255610.8581 | 2728874.6259 | 1255599.1098
7 | 2728865.6402 | 1255610.8581 | 2728854.2003 | 1255602.2345
8 | 2728865.6402 | 1255610.8581 | 2728864.0115 | 1255613.2269
9 | 2728857.2325 | 1255623.0861 | 2728864.0115 | 1255613.2269
10 | 2729053.6949 | 1255709.9423 | 2729068.1317 | 1255693.8981 | 2729080.9536 | 1255687.5497 | 2729092.6247 | 1255678.9631 | 2729106.0068 | 1255665.2759 | 2729129.729 | 1255649.3677 | 2729136.3256 | 1255658.6088 | 2729142.1189 | 1255670.4235 | 2729153.9185 | 1255707.8033 | 2729162.8127 | 1255741.0493 | 2729185.522 | 1255787.0749 | 2729209.5365 | 1255848.9767 | 2729250.9246 | 1255914.7613
11 | 2729250.9246 | 1255914.7613 | 2729252.4807 | 1255919.8554 | 2729254.0651 | 1255925.0391 | 2729252.3873 | 1255939.3264 | 2729246.0234 | 1255951.2315 | 2729220.2752 | 1255963.2137 | 2729212.0025 | 1255967.5259 | 2729206.2833 | 1255974.0959 | 2729188.8226 | 1255996.9911 | 2729165.4448 | 1256031.045 | 2729160.8939 | 1256037.3292 | 2729157.9224 | 1256041.4236 | 2729157.2406 | 1256042.2593
12 | 2729053.6949 | 1255709.9423 | 2729048.8916 | 1255718.8012 | 2729044.6131 | 1255723.7931
13 | 2729053.6949 | 1255709.9423 | 2729049.9694 | 1255703.2885 | 2729020.2954 | 1255676.4778
14 | 2729044.6131 | 1255723.7931 | 2729036.8681 | 1255732.8295 | 2729024.9387 | 1255743.5792 | 2729023.3246 | 1255744.709
15 | 2728996.8224 | 1255656.7464 | 2729007.3187 | 1255665.8256 | 2729012.4324 | 1255669.3735 | 2729020.2954 | 1255676.4778
16 | 2728857.2325 | 1255623.0861 | 2728846.6765 | 1255632.9889
17 | 2728857.2325 | 1255623.0861 | 2728864.2499 | 1255630.3453 | 2728870.3106 | 1255634.0694 | 2728873.8067 | 1255635.3647
18 | 2728943.7912 | 1255644.912 | 2728956.3384 | 1255654.2826
19 | 2728943.7912 | 1255644.912 | 2728930.9695 | 1255660.9788
20 | 2728921.5906 | 1255672.7314 | 2728930.9695 | 1255660.9788
21 | 2729005.1692 | 1255755.0588 | 2729015.1236 | 1255750.4493 | 2729023.3246 | 1255744.709
22 | 2728706.1456 | 1255691.4616 | 2728714.6939 | 1255684.1139
23 | 2728706.1456 | 1255691.4616 | 2728713.9545 | 1255694.6008 | 2728718.3825 | 1255696.0317 | 2728722.8432 | 1255696.4997
24 | 2728644.2673 | 1255651.2366 | 2728654.557 | 1255677.0054
25 | 2728785.7258 | 1255796.4192 | 2728785.4135 | 1255792.436
26 | 2728785.7258 | 1255796.4192 | 2728788.8683 | 1255802.4819 | 2728794.0666 | 1255806.999 | 2728796.2648 | 1255808.2199
27 | 2728785.7258 | 1255796.4192 | 2728779.6593 | 1255794.6969 | 2728768.9795 | 1255788.3462
28 | 2728800.7212 | 1255759.877 | 2728786.9819 | 1255780.9994 | 2728785.2061 | 1255789.7909 | 2728785.4135 | 1255792.436
29 | 2728814.124 | 1255818.491 | 2728813.0707 | 1255817.8221 | 2728809.364 | 1255815.4949 | 2728796.2648 | 1255808.2199
30 | 2728768.9795 | 1255788.3462 | 2728767.4413 | 1255787.4314
31 | 2728921.5906 | 1255672.7314 | 2728904.9568 | 1255660.1135
32 | 2728921.5906 | 1255672.7314 | 2728931.6217 | 1255680.5346
33 | 2728959.4394 | 1255702.3981 | 2728947.5018 | 1255693.0157
34 | 2728961.7762 | 1255704.2347 | 2728959.4394 | 1255702.3981
35 | 2728934.619 | 1255682.8903 | 2728947.5018 | 1255693.0157
36 | 2728961.7762 | 1255704.2347 | 2728965.784 | 1255707.6361 | 2728969.3553 | 1255710.6388 | 2728985.6003 | 1255723.8391
37 | 2728961.7762 | 1255704.2347 | 2728957.3928 | 1255709.7553 | 2728949.5104 | 1255717.1295
38 | 2728931.6217 | 1255680.5346 | 2728934.619 | 1255682.8903
39 | 2729005.1692 | 1255755.0588 | 2729003.6062 | 1255746.8062 | 2729000.1966 | 1255735.6998 | 2728985.6003 | 1255723.8391
40 | 2728944.7536 | 1255721.5795 | 2728949.5104 | 1255717.1295
41 | 2728931.6217 | 1255680.5346 | 2728924.5252 | 1255690.4111 | 2728920.7847 | 1255695.6154
42 | 2729005.1692 | 1255755.0588 | 2728996.4262 | 1255763.5278
43 | 2728916.389 | 1255701.9555 | 2728918.3237 | 1255699.0394 | 2728920.7847 | 1255695.6154
44 | 2728996.4262 | 1255763.5278 | 2728978.6853 | 1255780.7129
45 | 2728904.9568 | 1255660.1135 | 2728898.0413 | 1255670.9376
46 | 2728904.9568 | 1255660.1135 | 2728898.2027 | 1255655.3178 | 2728895.2607 | 1255650.4382 | 2728891.9249 | 1255647.8767
47 | 2728898.0413 | 1255670.9376 | 2728891.2843 | 1255681.5135
48 | 2728879.9643 | 1255638.6922 | 2728891.9249 | 1255647.8767
49 | 2728967.555 | 1255791.4944 | 2728978.6853 | 1255780.7129
50 | 2728967.555 | 1255791.4944 | 2728941.9676 | 1255764.5908
51 | 2728967.555 | 1255791.4944 | 2728953.9744 | 1255805.0318
52 | 2728844.1614 | 1255635.3484 | 2728846.6765 | 1255632.9889
53 | 2728879.9643 | 1255638.6922 | 2728879.5355 | 1255638.3629 | 2728876.306 | 1255636.2908 | 2728873.8067 | 1255635.3647
54 | 2728844.1614 | 1255635.3484 | 2728840.3869 | 1255638.8893 | 2728835.7063 | 1255645.6075
55 | 2728821.7487 | 1255665.6411 | 2728835.7063 | 1255645.6075
56 | 2728821.7487 | 1255665.6411 | 2728808.5397 | 1255654.4287
57 | 2728821.7487 | 1255665.6411 | 2728834.9326 | 1255673.7938
58 | 2728821.7487 | 1255665.6411 | 2728811.4738 | 1255682.4385
59 | 2728802.2449 | 1255649.0853 | 2728808.5397 | 1255654.4287
60 | 2728843.9123 | 1255679.3467 | 2728834.9326 | 1255673.7938
61 | 2728806.5652 | 1255690.7353 | 2728806.4692 | 1255690.62 | 2728811.4738 | 1255682.4385
62 | 2728788.8189 | 1255637.6887 | 2728802.2449 | 1255649.0853
63 | 2728815.7503 | 1255698.2176 | 2728808.0354 | 1255692.5002 | 2728806.5652 | 1255690.7353
64 | 2728788.8189 | 1255637.6887 | 2728795.9286 | 1255630.6562
65 | 2728815.7503 | 1255698.2176 | 2728806.287 | 1255712.2924
66 | 2728815.7503 | 1255698.2176 | 2728823.3462 | 1255703.0118
67 | 2728767.4595 | 1255653.3821 | 2728757.3912 | 1255659.7553
68 | 2728757.3912 | 1255659.7553 | 2728754.0065 | 1255661.8978 | 2728739.9388 | 1255669.7377
69 | 2728891.2843 | 1255681.5135 | 2728882.2747 | 1255695.6152
70 | 2728806.287 | 1255712.2924 | 2728797.8726 | 1255724.8072
71 | 2728823.3462 | 1255703.0118 | 2728848.2591 | 1255718.7359
72 | 2728791.0553 | 1255734.9467 | 2728797.8726 | 1255724.8072
73 | 2728848.2591 | 1255718.7359 | 2728849.1964 | 1255719.3275
74 | 2728858.4351 | 1255725.1586 | 2728849.1964 | 1255719.3275
75 | 2728884.9585 | 1255741.8992 | 2728858.4351 | 1255725.1586
76 | 2728884.9585 | 1255741.8992 | 2728890.0816 | 1255745.1326 | 2728890.0816 | 1255745.1326
77 | 2728791.0553 | 1255734.9467 | 2728793.5598 | 1255736.5329
78 | 2728791.0553 | 1255734.9467 | 2728770.6611 | 1255721.9814
79 | 2728890.0816 | 1255745.1326 | 2728895.3739 | 1255751.0392
80 | 2728875.3144 | 1255788.1498 | 2728866.7931 | 1255782.7738
81 | 2728875.3144 | 1255788.1498 | 2728889.7351 | 1255798.3739
82 | 2728864.6948 | 1255781.45 | 2728866.7931 | 1255782.7738
83 | 2728896.83 | 1255803.404 | 2728889.7351 | 1255798.3739
84 | 2728853.7182 | 1255774.5249 | 2728864.6948 | 1255781.45
85 | 2728896.83 | 1255803.404 | 2728901.6769 | 1255806.8404 | 2728914.0568 | 1255819.8897
86 | 2728843.4011 | 1255768.0158 | 2728853.7182 | 1255774.5249
87 | 2728924.8119 | 1255834.1018 | 2728919.7545 | 1255825.8955 | 2728914.0568 | 1255819.8897
88 | 2728924.8119 | 1255834.1018 | 2728922.556 | 1255835.8321
89 | 2728922.556 | 1255835.8321 | 2728909.7031 | 1255847.1527
90 | 2728909.7031 | 1255847.1527 | 2728894.278 | 1255860.7388 | 2728891.0263 | 1255864.2456
91 | 2728881.1276 | 1255874.9209 | 2728891.0263 | 1255864.2456
92 | 2728743.8302 | 1255704.8107 | 2728737.9291 | 1255701.0166 | 2728734.7794 | 1255700.8258 | 2728728.5453 | 1255697.098 | 2728722.8432 | 1255696.4997
93 | 2728759.5379 | 1255714.91 | 2728743.8302 | 1255704.8107
94 | 2728759.5379 | 1255714.91 | 2728770.6611 | 1255721.9814
95 | 2728759.5379 | 1255714.91 | 2728754.8797 | 1255721.6259 | 2728751.8305 | 1255725.3613
96 | 2728751.8305 | 1255725.3613 | 2728748.9036 | 1255728.9469
97 | 2728714.6939 | 1255684.1139 | 2728715.7107 | 1255683.2399 | 2728729.4772 | 1255675.5679
98 | 2728739.9388 | 1255669.7377 | 2728729.4772 | 1255675.5679
99 | 2728729.4772 | 1255675.5679 | 2728707.4354 | 1255644.9088
100 | 2728809.3861 | 1255746.5558 | 2728793.5598 | 1255736.5329
101 | 2728809.3861 | 1255746.5558 | 2728812.2683 | 1255748.3742
102 | 2728809.3861 | 1255746.5558 | 2728800.7212 | 1255759.877
103 | 2728812.2683 | 1255748.3742 | 2728823.0659 | 1255755.1864
104 | 2728719.1807 | 1255749.1467 | 2728719.6906 | 1255749.4675
105 | 2728719.6906 | 1255749.4675 | 2728741.3245 | 1255763.0794
106 | 2728745.3535 | 1255767.8223 | 2728741.3245 | 1255763.0794 | 2728741.3245 | 1255763.0794
107 | 2728745.3535 | 1255767.8223 | 2728750.4393 | 1255773.8094 | 2728765.8571 | 1255786.4894 | 2728767.4413 | 1255787.4314
108 | 2728814.124 | 1255818.491 | 2728829.7559 | 1255828.4168 | 2728833.7591 | 1255830.9716
109 | 2728833.7591 | 1255830.9716 | 2728834.1761 | 1255831.2377 | 2728850.9739 | 1255845.8834
110 | 2728823.0659 | 1255755.1864 | 2728843.3746 | 1255767.9991
111 | 2728843.3746 | 1255767.9991 | 2728843.4011 | 1255768.0158
112 | 2728850.9965 | 1255845.9031 | 2728850.9739 | 1255845.8834
113 | 2728881.1276 | 1255874.9209 | 2728870.7606 | 1255883.9367 | 2728863.3634 | 1255890.3397
114 | 2728644.2673 | 1255651.2366 | 2728644.974 | 1255640.5979 | 2728645.663 | 1255635.9754 | 2728646.1525 | 1255633.2134
115 | 2728647.6734 | 1255624.6312 | 2728646.1525 | 1255633.2134

## bus_geodata
| x | y | coords
0 | 2728678.8729 | 1255728.4465
1 | 2728684.9114 | 1255731.803
2 | 2728664.8843 | 1255730.2623
3 | 2728691.9759 | 1255708.907
4 | 2728900.5669 | 1255605.6109
5 | 2728874.6259 | 1255599.1098
6 | 2728865.6402 | 1255610.8581
7 | 2728854.2003 | 1255602.2345
8 | 2728864.0115 | 1255613.2269
9 | 2729250.9246 | 1255914.7613
10 | 2729053.6949 | 1255709.9423
11 | 2729157.2406 | 1256042.2593
12 | 2729044.6131 | 1255723.7931
13 | 2729020.2954 | 1255676.4778
14 | 2728857.2325 | 1255623.0861
15 | 2728943.7912 | 1255644.912
16 | 2728956.3384 | 1255654.2826
17 | 2728930.9695 | 1255660.9788
18 | 2728996.8224 | 1255656.7464
19 | 2729023.3246 | 1255744.709
20 | 2728706.1456 | 1255691.4616
21 | 2728654.5569 | 1255677.0054
22 | 2728785.7258 | 1255796.4192
23 | 2728785.4135 | 1255792.436
24 | 2728796.2648 | 1255808.2199
25 | 2728768.9795 | 1255788.3462
26 | 2728921.5906 | 1255672.7314
27 | 2728959.4394 | 1255702.3981
28 | 2728947.5018 | 1255693.0157
29 | 2728961.7762 | 1255704.2347
30 | 2728934.619 | 1255682.8903
31 | 2728985.6003 | 1255723.8391
32 | 2728949.5104 | 1255717.1295
33 | 2728931.6217 | 1255680.5346
34 | 2729005.1692 | 1255755.0588
35 | 2728944.7536 | 1255721.5795
36 | 2728920.7847 | 1255695.6154
37 | 2728996.4262 | 1255763.5278
38 | 2728904.9568 | 1255660.1135
39 | 2728916.389 | 1255701.9555
40 | 2728898.0413 | 1255670.9376
41 | 2728891.9249 | 1255647.8767
42 | 2728978.6853 | 1255780.7129
43 | 2728967.555 | 1255791.4944
44 | 2728846.6765 | 1255632.9889
45 | 2728873.8067 | 1255635.3647
46 | 2728844.1614 | 1255635.3484
47 | 2728879.9643 | 1255638.6922
48 | 2728835.7063 | 1255645.6075
49 | 2728821.7487 | 1255665.6411
50 | 2728808.5397 | 1255654.4287
51 | 2728834.9326 | 1255673.7938
52 | 2728811.4738 | 1255682.4385
53 | 2728802.2449 | 1255649.0853
54 | 2728843.9123 | 1255679.3467
55 | 2728806.5652 | 1255690.7353
56 | 2728795.9286 | 1255630.6562
57 | 2728788.8189 | 1255637.6887
58 | 2728815.7503 | 1255698.2176
59 | 2728767.4595 | 1255653.3821
60 | 2728757.3912 | 1255659.7553
61 | 2728891.2843 | 1255681.5135
62 | 2728882.2747 | 1255695.6152
63 | 2728806.287 | 1255712.2924
64 | 2728823.3462 | 1255703.0118
65 | 2728797.8726 | 1255724.8072
66 | 2728848.2591 | 1255718.7359
67 | 2728849.1964 | 1255719.3275
68 | 2728858.4351 | 1255725.1586
69 | 2728884.9585 | 1255741.8992
70 | 2728791.0553 | 1255734.9467
71 | 2728890.0816 | 1255745.1326
72 | 2728895.3739 | 1255751.0392
73 | 2728875.3144 | 1255788.1498
74 | 2728866.7931 | 1255782.7738
75 | 2728889.7351 | 1255798.3739
76 | 2728864.6948 | 1255781.45
77 | 2728896.83 | 1255803.404
78 | 2728853.7182 | 1255774.5249
79 | 2728914.0568 | 1255819.8897
80 | 2728941.9676 | 1255764.5908
81 | 2728953.9744 | 1255805.0318
82 | 2728924.8119 | 1255834.1018
83 | 2728922.556 | 1255835.8321
84 | 2728909.7031 | 1255847.1527
85 | 2728891.0263 | 1255864.2456
86 | 2728743.8302 | 1255704.8107
87 | 2728722.8432 | 1255696.4997
88 | 2728759.5379 | 1255714.91
89 | 2728770.6611 | 1255721.9814
90 | 2728751.8305 | 1255725.3613
91 | 2728714.6939 | 1255684.1139
92 | 2728748.9036 | 1255728.9469
93 | 2728729.4772 | 1255675.5679
94 | 2728793.5598 | 1255736.5329
95 | 2728809.3861 | 1255746.5558
96 | 2728812.2683 | 1255748.3742
97 | 2728800.7212 | 1255759.877
98 | 2728739.9388 | 1255669.7377
99 | 2728707.4354 | 1255644.9088
100 | 2728719.6906 | 1255749.4675
101 | 2728719.1807 | 1255749.1467
102 | 2728741.3245 | 1255763.0794
103 | 2728745.3535 | 1255767.8223
104 | 2728767.4413 | 1255787.4314
105 | 2728814.124 | 1255818.491
106 | 2728833.7591 | 1255830.9716
107 | 2728823.0659 | 1255755.1864
108 | 2728843.3746 | 1255767.9991
109 | 2728843.4011 | 1255768.0158
110 | 2728850.9739 | 1255845.8834
111 | 2728850.9965 | 1255845.903
112 | 2728881.1276 | 1255874.9209
113 | 2728863.3634 | 1255890.3397
114 | 2728644.2673 | 1255651.2366
115 | 2728647.6734 | 1255624.6312
116 | 2728646.1525 | 1255633.2134
117 | 2728815.7503 | 1255698.2176

## line_std_types
| c_nf_per_km | r_ohm_per_km | x_ohm_per_km | max_i_ka | type | q_mm2 | alpha | voltage_rating
NAYY 4x50 SE | 210 | 0.642 | 0.083 | 0.142 | cs | 50 | 0.00403 | LV
NAYY 4x120 SE | 264 | 0.225 | 0.08 | 0.242 | cs | 120 | 0.00403 | LV
NAYY 4x150 SE | 261 | 0.208 | 0.08 | 0.27 | cs | 150 | 0.00403 | LV
NA2XS2Y 1x95 RM/25 12/20 kV | 216 | 0.313 | 0.132 | 0.252 | cs | 95 | 0.00403 | MV
NA2XS2Y 1x185 RM/25 12/20 kV | 273 | 0.161 | 0.117 | 0.362 | cs | 185 | 0.00403 | MV
NA2XS2Y 1x240 RM/25 12/20 kV | 304 | 0.122 | 0.112 | 0.421 | cs | 240 | 0.00403 | MV
NA2XS2Y 1x95 RM/25 6/10 kV | 315 | 0.313 | 0.123 | 0.249 | cs | 95 | 0.00403 | MV
NA2XS2Y 1x185 RM/25 6/10 kV | 406 | 0.161 | 0.11 | 0.358 | cs | 185 | 0.00403 | MV
NA2XS2Y 1x240 RM/25 6/10 kV | 456 | 0.122 | 0.105 | 0.416 | cs | 240 | 0.00403 | MV
NA2XS2Y 1x150 RM/25 12/20 kV | 250 | 0.206 | 0.116 | 0.319 | cs | 150 | 0.00403 | MV
NA2XS2Y 1x120 RM/25 12/20 kV | 230 | 0.253 | 0.119 | 0.283 | cs | 120 | 0.00403 | MV
NA2XS2Y 1x70 RM/25 12/20 kV | 190 | 0.443 | 0.132 | 0.22 | cs | 70 | 0.00403 | MV
NA2XS2Y 1x150 RM/25 6/10 kV | 360 | 0.206 | 0.11 | 0.315 | cs | 150 | 0.00403 | MV
NA2XS2Y 1x120 RM/25 6/10 kV | 340 | 0.253 | 0.113 | 0.28 | cs | 120 | 0.00403 | MV
NA2XS2Y 1x70 RM/25 6/10 kV | 280 | 0.443 | 0.123 | 0.217 | cs | 70 | 0.00403 | MV
N2XS(FL)2Y 1x120 RM/35 64/110 kV | 112 | 0.153 | 0.166 | 0.366 | cs | 120 | 0.00393 | HV
N2XS(FL)2Y 1x185 RM/35 64/110 kV | 125 | 0.099 | 0.156 | 0.457 | cs | 185 | 0.00393 | HV
N2XS(FL)2Y 1x240 RM/35 64/110 kV | 135 | 0.075 | 0.149 | 0.526 | cs | 240 | 0.00393 | HV
N2XS(FL)2Y 1x300 RM/35 64/110 kV | 144 | 0.06 | 0.144 | 0.588 | cs | 300 | 0.00393 | HV
15-AL1/3-ST1A 0.4 | 11 | 1.8769 | 0.35 | 0.105 | ol | 16 | 0.00403 | LV
24-AL1/4-ST1A 0.4 | 11.25 | 1.2012 | 0.335 | 0.14 | ol | 24 | 0.00403 | LV
48-AL1/8-ST1A 0.4 | 12.2 | 0.5939 | 0.3 | 0.21 | ol | 48 | 0.00403 | LV
94-AL1/15-ST1A 0.4 | 13.2 | 0.306 | 0.29 | 0.35 | ol | 94 | 0.00403 | LV
34-AL1/6-ST1A 10.0 | 9.7 | 0.8342 | 0.36 | 0.17 | ol | 34 | 0.00403 | MV
48-AL1/8-ST1A 10.0 | 10.1 | 0.5939 | 0.35 | 0.21 | ol | 48 | 0.00403 | MV
70-AL1/11-ST1A 10.0 | 10.4 | 0.4132 | 0.339 | 0.29 | ol | 70 | 0.00403 | MV
94-AL1/15-ST1A 10.0 | 10.75 | 0.306 | 0.33 | 0.35 | ol | 94 | 0.00403 | MV
122-AL1/20-ST1A 10.0 | 11.1 | 0.2376 | 0.323 | 0.41 | ol | 122 | 0.00403 | MV
149-AL1/24-ST1A 10.0 | 11.25 | 0.194 | 0.315 | 0.47 | ol | 149 | 0.00403 | MV
34-AL1/6-ST1A 20.0 | 9.15 | 0.8342 | 0.382 | 0.17 | ol | 34 | 0.00403 | MV
48-AL1/8-ST1A 20.0 | 9.5 | 0.5939 | 0.372 | 0.21 | ol | 48 | 0.00403 | MV
70-AL1/11-ST1A 20.0 | 9.7 | 0.4132 | 0.36 | 0.29 | ol | 70 | 0.00403 | MV
94-AL1/15-ST1A 20.0 | 10 | 0.306 | 0.35 | 0.35 | ol | 94 | 0.00403 | MV
122-AL1/20-ST1A 20.0 | 10.3 | 0.2376 | 0.344 | 0.41 | ol | 122 | 0.00403 | MV
149-AL1/24-ST1A 20.0 | 10.5 | 0.194 | 0.337 | 0.47 | ol | 149 | 0.00403 | MV
184-AL1/30-ST1A 20.0 | 10.75 | 0.1571 | 0.33 | 0.535 | ol | 184 | 0.00403 | MV
243-AL1/39-ST1A 20.0 | 11 | 0.1188 | 0.32 | 0.645 | ol | 243 | 0.00403 | MV
48-AL1/8-ST1A 110.0 | 8 | 0.5939 | 0.46 | 0.21 | ol | 48 | 0.00403 | HV
70-AL1/11-ST1A 110.0 | 8.4 | 0.4132 | 0.45 | 0.29 | ol | 70 | 0.00403 | HV
94-AL1/15-ST1A 110.0 | 8.65 | 0.306 | 0.44 | 0.35 | ol | 94 | 0.00403 | HV
122-AL1/20-ST1A 110.0 | 8.5 | 0.2376 | 0.43 | 0.41 | ol | 122 | 0.00403 | HV
149-AL1/24-ST1A 110.0 | 8.75 | 0.194 | 0.41 | 0.47 | ol | 149 | 0.00403 | HV
184-AL1/30-ST1A 110.0 | 8.8 | 0.1571 | 0.4 | 0.535 | ol | 184 | 0.00403 | HV
243-AL1/39-ST1A 110.0 | 9 | 0.1188 | 0.39 | 0.645 | ol | 243 | 0.00403 | HV
305-AL1/39-ST1A 110.0 | 9.2 | 0.0949 | 0.38 | 0.74 | ol | 305 | 0.00403 | HV
490-AL1/64-ST1A 110.0 | 9.75 | 0.059 | 0.37 | 0.96 | ol | 490 | 0.00403 | HV
679-AL1/86-ST1A 110.0 | 9.95 | 0.042 | 0.36 | 1.15 | ol | 679 | 0.00403 | HV
490-AL1/64-ST1A 220.0 | 10 | 0.059 | 0.285 | 0.96 | ol | 490 | 0.00403 | HV
679-AL1/86-ST1A 220.0 | 11.7 | 0.042 | 0.275 | 1.15 | ol | 679 | 0.00403 | HV
490-AL1/64-ST1A 380.0 | 11 | 0.059 | 0.253 | 0.96 | ol | 490 | 0.00403 | HV
679-AL1/86-ST1A 380.0 | 14.6 | 0.042 | 0.25 | 1.15 | ol | 679 | 0.00403 | HV

## trafo_std_types
| i0_percent | pfe_kw | vkr_percent | sn_mva | vn_lv_kv | vn_hv_kv | vk_percent | shift_degree | vector_group | tap_side | tap_neutral | tap_min | tap_max | tap_step_degree | tap_step_percent | tap_phase_shifter
160 MVA 380/110 kV | 0.06 | 60 | 0.25 | 160 | 110 | 380 | 12.2 | 0 | Yy0 | hv | 0 | -9 | 9 | 0 | 1.5 | FALSE
100 MVA 220/110 kV | 0.06 | 55 | 0.26 | 100 | 110 | 220 | 12 | 0 | Yy0 | hv | 0 | -9 | 9 | 0 | 1.5 | FALSE
63 MVA 110/20 kV | 0.04 | 22 | 0.32 | 63 | 20 | 110 | 18 | 150 | YNd5 | hv | 0 | -9 | 9 | 0 | 1.5 | FALSE
40 MVA 110/20 kV | 0.05 | 18 | 0.34 | 40 | 20 | 110 | 16.2 | 150 | YNd5 | hv | 0 | -9 | 9 | 0 | 1.5 | FALSE
25 MVA 110/20 kV | 0.07 | 14 | 0.41 | 25 | 20 | 110 | 12 | 150 | YNd5 | hv | 0 | -9 | 9 | 0 | 1.5 | FALSE
63 MVA 110/10 kV | 0.04 | 22 | 0.32 | 63 | 10 | 110 | 18 | 150 | YNd5 | hv | 0 | -9 | 9 | 0 | 1.5 | FALSE
40 MVA 110/10 kV | 0.05 | 18 | 0.34 | 40 | 10 | 110 | 16.2 | 150 | YNd5 | hv | 0 | -9 | 9 | 0 | 1.5 | FALSE
25 MVA 110/10 kV | 0.07 | 14 | 0.41 | 25 | 10 | 110 | 12 | 150 | YNd5 | hv | 0 | -9 | 9 | 0 | 1.5 | FALSE
0.25 MVA 20/0.4 kV | 0.32 | 0.8 | 1.44 | 0.25 | 0.4 | 20 | 6 | 150 | Yzn5 | hv | 0 | -2 | 2 | 0 | 2.5 | FALSE
0.4 MVA 20/0.4 kV | 0.3375 | 1.35 | 1.425 | 0.4 | 0.4 | 20 | 6 | 150 | Dyn5 | hv | 0 | -2 | 2 | 0 | 2.5 | FALSE
0.63 MVA 20/0.4 kV | 0.2619 | 1.65 | 1.206 | 0.63 | 0.4 | 20 | 6 | 150 | Dyn5 | hv | 0 | -2 | 2 | 0 | 2.5 | FALSE
0.25 MVA 10/0.4 kV | 0.24 | 0.6 | 1.2 | 0.25 | 0.4 | 10 | 4 | 150 | Dyn5 | hv | 0 | -2 | 2 | 0 | 2.5 | FALSE
0.4 MVA 10/0.4 kV | 0.2375 | 0.95 | 1.325 | 0.4 | 0.4 | 10 | 4 | 150 | Dyn5 | hv | 0 | -2 | 2 | 0 | 2.5 | FALSE
0.63 MVA 10/0.4 kV | 0.1873 | 1.18 | 1.0794 | 0.63 | 0.4 | 10 | 4 | 150 | Dyn5 | hv | 0 | -2 | 2 | 0 | 2.5 | FALSE

## trafo3w_std_types
| sn_hv_mva | sn_mv_mva | sn_lv_mva | vn_hv_kv | vn_mv_kv | vn_lv_kv | vk_hv_percent | vk_mv_percent | vk_lv_percent | vkr_hv_percent | vkr_mv_percent | vkr_lv_percent | pfe_kw | i0_percent | shift_mv_degree | shift_lv_degree | vector_group | tap_side | tap_neutral | tap_min | tap_max | tap_step_percent
63/25/38 MVA 110/20/10 kV | 63 | 25 | 38 | 110 | 20 | 10 | 10.4 | 10.4 | 10.4 | 0.28 | 0.32 | 0.35 | 35 | 0.89 | 0 | 0 | YN0yn0yn0 | hv | 0 | -10 | 10 | 1.2
63/25/38 MVA 110/10/10 kV | 63 | 25 | 38 | 110 | 10 | 10 | 10.4 | 10.4 | 10.4 | 0.28 | 0.32 | 0.35 | 35 | 0.89 | 0 | 0 | YN0yn0yn0 | hv | 0 | -10 | 10 | 1.2

## fuse_std_types
| fuse_type | i_rated_a | t_avg | t_min | t_total | x_avg | x_min | x_total
HV 100A | HV 100A | 100 | 0 | [10.0, 3.64, 0.854, 0.281, 0.1, 0.0531, 0.022, 0.01] | [10.0, 4.267, 1.21, 0.403, 0.1, 0.058, 0.022, 0.01] | 0 | [300.0, 350.0, 450.0, 550.0, 700.0, 850.0, 1200.0, 1752.0] | [600.0, 700.0, 900.0, 1150.0, 1665.0, 2000.0, 3000.0, 4313.0]
HV 10A | HV 10A | 10 | 0 | [10.0, 1675.0, 0.344, 0.156, 0.1, 0.0417, 0.0171, 0.01] | [10.0, 1.3, 0.3, 0.155, 0.1, 0.0555, 0.023, 0.01] | 0 | [30.0, 32.0, 35.0, 37.0, 39.0, 50.0, 70.0, 88.0] | [60.0, 70.0, 80.0, 87.0, 94.0, 110.0, 150.0, 216.0]
HV 125A | HV 125A | 125 | 0 | [10.0, 1.82, 0.344, 0.1, 0.0467, 0.0269, 0.01] | [10.0, 2.478, 0.426, 0.1, 0.0427, 0.0211, 0.01] | 0 | [375.0, 500.0, 700.0, 925.0, 1200.0, 1500.0, 2341.0] | [750.0, 1000.0, 1500.0, 2200.0, 3000.0, 4000.0, 5765.0]
HV 160A | HV 160A | 160 | 0 | [10.0, 4.15, 1.03, 0.198, 0.1, 0.051, 0.0172, 0.01] | [10.0, 2.3, 0.734, 0.274, 0.1, 0.046, 0.0177, 0.01] | 0 | [480.0, 550.0, 700.0, 1000.0, 1260.0, 1600.0, 2500.0, 3227.0] | [960.0, 1300.0, 1700.0, 2200.0, 2996.0, 4000.0, 6000.0, 7946.0]
HV 16A | HV 16A | 16 | 0 | [10.0, 0.352, 0.164, 0.1, 0.0649, 0.0342, 0.01] | [10.0, 2.34, 0.722, 0.181, 0.1, 0.055, 0.0296, 0.01] | 0 | [48.0, 60.0, 65.0, 71.0, 80.0, 100.0, 162.0] | [96.0, 110.0, 125.0, 150.0, 168.0, 200.0, 250.0, 398.0]
HV 200A | HV 200A | 200 | 0 | [10.0, 4.267, 1.21, 0.403, 0.1, 0.058, 0.022, 0.01] | [10.0, 3.73, 1.654, 0.328, 0.1, 0.0531, 0.019, 0.01] | 0 | [600.0, 700.0, 900.0, 1150.0, 1665.0, 2000.0, 3000.0, 4313.0] | [1200.0, 1500.0, 1800.0, 2700.0, 3960.0, 5000.0, 7500.0, 10620.0]
HV 20A | HV 20A | 20 | 0 | [10.0, 1.3, 0.3, 0.155, 0.1, 0.0555, 0.023, 0.01] | [10.0, 1.3, 0.161, 0.1, 0.0611, 0.0399, 0.0141, 0.01] | 0 | [60.0, 70.0, 80.0, 87.0, 94.0, 110.0, 150.0, 216.0] | [120.0, 150.0, 200.0, 223.0, 260.0, 300.0, 450.0, 532.0]
HV 25A | HV 25A | 25 | 0 | [10.0, 2.512, 0.833, 0.299, 0.1, 0.0372, 0.0223, 0.01] | [10.0, 3.125, 0.597, 0.198, 0.1, 0.0378, 0.022, 0.01] | 0 | [75.0, 82.0, 90.0, 100.0, 124.0, 170.0, 200.0, 289.0] | [150.0, 170.0, 210.0, 250.0, 294.0, 400.0, 500.0, 711.0]
HV 31.5A | HV 31.5A | 31.5 | 0 | [10.0, 2.34, 0.722, 0.181, 0.1, 0.055, 0.0296, 0.01] | [10.0, 2.84, 0.368, 0.164, 0.1, 0.0621, 0.0378, 0.0195, 0.01] | 0 | [95.0, 110.0, 125.0, 150.0, 165.0, 200.0, 250.0, 390.0] | [189.0, 220.0, 300.0, 350.0, 393.0, 450.0, 530.0, 700.0, 960.0]
HV 40A | HV 40A | 40 | 0 | [10.0, 1.3, 0.161, 0.1, 0.0611, 0.0399, 0.0141, 0.01] | [10.0, 2.05, 0.369, 0.198, 0.1, 0.051, 0.0298, 0.01] | 0 | [120.0, 150.0, 200.0, 223.0, 260.0, 300.0, 450.0, 532.0] | [240.0, 300.0, 400.0, 450.0, 530.0, 650.0, 800.0, 1311.0]
HV 50A | HV 50A | 50 | 0 | [10.0, 3.215, 0.597, 0.198, 0.1, 0.0378, 0.022, 0.01] | [10.0, 3.64, 0.854, 0.281, 0.1, 0.0531, 0.022, 0.01] | 0 | [150.0, 170.0, 210.0, 250.0, 294.0, 400.0, 500.0, 711.0] | [300.0, 350.0, 450.0, 550.0, 700.0, 850.0, 1200.0, 1752.0]
HV 6.3A | HV 6.3A | 6.3 | 0 | [10.0, 1.39, 0.344, 0.168, 0.1, 0.056, 0.0263, 0.01] | [10.0, 1.711, 0.516, 0.198, 0.1, 0.0634, 0.0303, 0.01] | 0 | [19.0, 19.5, 20.4, 20.8, 22.0, 25.0, 32.0, 48.0] | [38.0, 40.0, 43.0, 48.0, 53.0, 60.0, 75.0, 118.0]
HV 63A | HV 63A | 63 | 0 | [10.0, 2.84, 0.368, 0.164, 0.1, 0.0621, 0.0378, 0.0195, 0.01] | [10.0, 1.82, 0.344, 0.1, 0.0467, 0.0269, 0.01] | 0 | [189.0, 220.0, 300.0, 350.0, 393.0, 450.0, 530.0, 700.0, 961.0] | [378.0, 500.0, 700.0, 934.0, 1200.0, 1500.0, 2366.0]
HV 80A | HV 80A | 80 | 0 | [10.0, 2.05, 0.369, 0.198, 0.1, 0.051, 0.0298, 0.01] | [10.0, 4.15, 1.03, 0.198, 0.1, 0.051, 0.0172, 0.01] | 0 | [240.0, 300.0, 400.0, 450.0, 530.0, 650.0, 800.0, 1311.0] | [480.0, 550.0, 700.0, 1000.0, 1260.0, 1600.0, 2500.0, 3227.0]
Siemens NH-1-100 | Siemens NH-1-100 | 100 | [5400.0, 2000.0, 400.0, 20.0, 1.0, 0.2, 0.012, 0.004] | 0 | 0 | [150.0, 190.0, 250.0, 430.0, 900.0, 1250.0, 2700.0, 3600.0] | 0 | 0
Siemens NH-1-125 | Siemens NH-1-125 | 125 | [4800.0, 120.0, 7.0, 0.1, 0.004] | 0 | 0 | [180.0, 400.0, 740.0, 2000.0, 4250.0] | 0 | 0
Siemens NH-1-16 | Siemens NH-1-16 | 16 | [4000.0, 400.0, 2.0, 0.1, 0.04, 0.01] | 0 | 0 | [26.0, 35.0, 75.0, 150.0, 200.0, 300.0] | 0 | 0
Siemens NH-1-160 | Siemens NH-1-160 | 160 | [4800.0, 120.0, 7.0, 0.1, 0.004] | 0 | 0 | [210.0, 500.0, 900.0, 2300.0, 5000.0] | 0 | 0
Siemens NH-1-25 | Siemens NH-1-25 | 25 | [4000.0, 1000.0, 10.0, 0.2, 0.02, 0.01] | 0 | 0 | [40.0, 50.0, 100.0, 210.0, 400.0, 500.0] | 0 | 0
Siemens NH-1-50 | Siemens NH-1-50 | 50 | [4000.0, 40.0, 4.0, 1.0, 0.02, 0.01] | 0 | 0 | [86.0, 200.0, 300.0, 400.0, 1000.0, 1280.0] | 0 | 0
Siemens NH-1-63 | Siemens NH-1-63 | 63 | [4000.0, 100.0, 10.0, 2.0, 0.04, 0.01] | 0 | 0 | [100.0, 200.0, 300.0, 400.0, 1000.0, 1500.0] | 0 | 0
Siemens NH-1-80 | Siemens NH-1-80 | 80 | [4800.0, 120.0, 7.0, 0.1, 0.01] | 0 | 0 | [150.58, 250.0, 450.0, 1150.0, 2470.0] | 0 | 0
Siemens NH-2-1000 | Siemens NH-2-1000 | 1000 | [4800.0, 120.0, 7.0, 0.1, 0.004] | 0 | 0 | [1900.0, 3500.0, 8400.0, 24000.0, 52000.0] | 0 | 0
Siemens NH-2-200 | Siemens NH-2-200 | 200 | [4800.0, 120.0, 7.0, 0.1, 0.004] | 0 | 0 | [280.0, 650.0, 1200.0, 3000.0, 7000.0] | 0 | 0
Siemens NH-2-224 | Siemens NH-2-224 | 224 | [4800.0, 120.0, 7.0, 0.2, 0.04, 0.004] | 0 | 0 | [400.0, 750.0, 1453.0, 3025.0, 4315.0, 7600.0] | 0 | 0
Siemens NH-2-250 | Siemens NH-2-250 | 250 | [4800.0, 120.0, 7.0, 0.1, 0.004] | 0 | 0 | [450.0, 800.0, 1650.0, 4000.0, 8500.0] | 0 | 0
Siemens NH-2-315 | Siemens NH-2-315 | 315 | [4800.0, 120.0, 7.0, 0.1, 0.004] | 0 | 0 | [550.0, 920.0, 1900.0, 5000.0, 11000.0] | 0 | 0
Siemens NH-2-355 | Siemens NH-2-355 | 355 | [4800.0, 120.0, 6.0, 0.1, 0.004] | 0 | 0 | [650.0, 1116.27, 2350.0, 5840.0, 12790.0] | 0 | 0
Siemens NH-2-400 | Siemens NH-2-400 | 400 | [4800.0, 120.0, 7.0, 0.1, 0.004] | 0 | 0 | [720.0, 1350.0, 2800.0, 6500.0, 15000.0] | 0 | 0
Siemens NH-2-425 | Siemens NH-2-425 | 425 | [4800.0, 120.0, 7.0, 0.1, 0.004] | 0 | 0 | [850.0, 1500.0, 3050.0, 7500.0, 16500.0] | 0 | 0
Siemens NH-2-630 | Siemens NH-2-630 | 630 | [4800.0, 120.0, 7.0, 0.1, 0.004] | 0 | 0 | [1200.0, 2000.0, 4800.0, 12000.0, 26000.0] | 0 | 0

## dtypes
| element | column | dtype
0 | bus | name | object
1 | bus | vn_kv | float64
2 | bus | type | object
3 | bus | zone | object
4 | bus | in_service | bool
5 | load | name | object
6 | load | bus | uint32
7 | load | p_mw | float64
8 | load | q_mvar | float64
9 | load | const_z_percent | float64
10 | load | const_i_percent | float64
11 | load | sn_mva | float64
12 | load | scaling | float64
13 | load | in_service | bool
14 | load | type | object
15 | ext_grid | name | object
16 | ext_grid | bus | uint32
17 | ext_grid | vm_pu | float64
18 | ext_grid | va_degree | float64
19 | ext_grid | slack_weight | float64
20 | ext_grid | in_service | bool
21 | line | name | object
22 | line | std_type | object
23 | line | from_bus | uint32
24 | line | to_bus | uint32
25 | line | length_km | float64
26 | line | r_ohm_per_km | float64
27 | line | x_ohm_per_km | float64
28 | line | c_nf_per_km | float64
29 | line | g_us_per_km | float64
30 | line | max_i_ka | float64
31 | line | df | float64
32 | line | parallel | uint32
33 | line | type | object
34 | line | in_service | bool
35 | trafo | name | object
36 | trafo | std_type | object
37 | trafo | hv_bus | uint32
38 | trafo | lv_bus | uint32
39 | trafo | sn_mva | float64
40 | trafo | vn_hv_kv | float64
41 | trafo | vn_lv_kv | float64
42 | trafo | vk_percent | float64
43 | trafo | vkr_percent | float64
44 | trafo | pfe_kw | float64
45 | trafo | i0_percent | float64
46 | trafo | shift_degree | float64
47 | trafo | tap_side | object
48 | trafo | tap_neutral | int32
49 | trafo | tap_min | int32
50 | trafo | tap_max | int32
51 | trafo | tap_step_percent | float64
52 | trafo | tap_step_degree | float64
53 | trafo | tap_pos | int32
54 | trafo | tap_phase_shifter | bool
55 | trafo | parallel | uint32
56 | trafo | df | float64
57 | trafo | in_service | bool
58 | line_geodata | coords | object
59 | bus_geodata | x | float64
60 | bus_geodata | y | float64
61 | bus_geodata | coords | object

## parameters
| version | format_version | converged | OPF_converged | name | f_hz | sn_mva
0 | 2.14.6 | 2.14.0 | FALSE | FALSE |  | 50 | 1