## bus
| name | vn_kv | type | zone | in_service
0 | bus_LV_3408-26_0_4_node_0 | 0.4 | n |  | TRUE
1 | bus_LV_3408-26_0_4_node_1 | 0.4 | n |  | TRUE
2 | bus_LV_3408-26_0_4_node_2 | 0.4 | n |  | TRUE
3 | bus_LV_3408-26_0_4_node_3 | 0.4 | n |  | TRUE
4 | bus_LV_3408-26_0_4_node_4 | 0.4 | n |  | TRUE
5 | bus_LV_3408-26_0_4_node_5 | 0.4 | n |  | TRUE
6 | bus_LV_3408-26_0_4_node_42 | 0.4 | n |  | TRUE
7 | bus_LV_3408-26_0_4_node_47 | 0.4 | n |  | TRUE
8 | bus_LV_3408-26_0_4_node_50 | 0.4 | n |  | TRUE
9 | bus_LV_3408-26_0_4_node_38 | 0.4 | n |  | TRUE
10 | bus_LV_3408-26_0_4_node_40 | 0.4 | n |  | TRUE
11 | bus_LV_3408-26_0_4_node_48 | 0.4 | n |  | TRUE
12 | bus_LV_3408-26_0_4_node_6 | 0.4 | n |  | TRUE
13 | bus_LV_3408-26_0_4_node_7 | 0.4 | n |  | TRUE
14 | bus_LV_3408-26_0_4_node_8 | 0.4 | n |  | TRUE
15 | bus_LV_3408-26_0_4_node_9 | 0.4 | n |  | TRUE
16 | bus_LV_3408-26_0_4_node_10 | 0.4 | n |  | TRUE
17 | bus_LV_3408-26_0_4_node_12 | 0.4 | n |  | TRUE
18 | bus_LV_3408-26_0_4_node_19 | 0.4 | n |  | TRUE
19 | bus_LV_3408-26_0_4_node_11 | 0.4 | n |  | TRUE
20 | bus_LV_3408-26_0_4_node_20 | 0.4 | n |  | TRUE
21 | bus_LV_3408-26_0_4_node_13 | 0.4 | n |  | TRUE
22 | bus_LV_3408-26_0_4_node_14 | 0.4 | n |  | TRUE
23 | bus_LV_3408-26_0_4_node_16 | 0.4 | n |  | TRUE
24 | bus_LV_3408-26_0_4_node_17 | 0.4 | n |  | TRUE
25 | bus_LV_3408-26_0_4_node_62 | 0.4 | n |  | TRUE
26 | bus_LV_3408-26_0_4_node_21 | 0.4 | n |  | TRUE
27 | bus_LV_3408-26_0_4_node_61 | 0.4 | n |  | TRUE
28 | bus_LV_3408-26_0_4_node_63 | 0.4 | n |  | TRUE
29 | bus_LV_3408-26_0_4_node_56 | 0.4 | n |  | TRUE
30 | bus_LV_3408-26_0_4_node_64 | 0.4 | n |  | TRUE
31 | bus_LV_3408-26_0_4_node_22 | 0.4 | n |  | TRUE
32 | bus_LV_3408-26_0_4_node_23 | 0.4 | n |  | TRUE
33 | bus_LV_3408-26_0_4_node_24 | 0.4 | n |  | TRUE
34 | bus_LV_3408-26_0_4_node_25 | 0.4 | n |  | TRUE
35 | bus_LV_3408-26_0_4_node_26 | 0.4 | n |  | TRUE
36 | bus_LV_3408-26_0_4_node_28 | 0.4 | n |  | TRUE
37 | bus_LV_3408-26_0_4_node_39 | 0.4 | n |  | TRUE
38 | bus_LV_3408-26_0_4_node_36 | 0.4 | n |  | TRUE
39 | bus_LV_3408-26_0_4_node_32 | 0.4 | n |  | TRUE
40 | bus_LV_3408-26_0_4_node_55 | 0.4 | n |  | TRUE
41 | bus_LV_3408-26_0_4_node_53 | 0.4 | n |  | TRUE
42 | bus_LV_3408-26_0_4_node_35 | 0.4 | n |  | TRUE
43 | bus_LV_3408-26_0_4_node_59 | 0.4 | n |  | TRUE
44 | bus_LV_3408-26_0_4_node_127 | 0.4 | n |  | TRUE
45 | bus_LV_3408-26_0_4_node_124 | 0.4 | n |  | TRUE
46 | bus_LV_3408-26_0_4_node_58 | 0.4 | n |  | TRUE
47 | bus_LV_3408-26_0_4_node_33 | 0.4 | n |  | TRUE
48 | bus_LV_3408-26_0_4_node_51 | 0.4 | n |  | TRUE
49 | bus_LV_3408-26_0_4_node_30 | 0.4 | n |  | TRUE
50 | bus_LV_3408-26_0_4_node_29 | 0.4 | n |  | TRUE
51 | bus_LV_3408-26_0_4_node_31 | 0.4 | n |  | TRUE
52 | bus_LV_3408-26_0_4_node_34 | 0.4 | n |  | TRUE
53 | bus_LV_3408-26_0_4_node_60 | 0.4 | n |  | TRUE
54 | bus_LV_3408-26_0_4_node_120 | 0.4 | n |  | TRUE
55 | bus_LV_3408-26_0_4_node_37 | 0.4 | n |  | TRUE
56 | bus_LV_3408-26_0_4_node_113 | 0.4 | n |  | TRUE
57 | bus_LV_3408-26_0_4_node_54 | 0.4 | n |  | TRUE
58 | bus_LV_3408-26_0_4_node_41 | 0.4 | n |  | TRUE
59 | bus_LV_3408-26_0_4_node_43 | 0.4 | n |  | TRUE
60 | bus_LV_3408-26_0_4_node_46 | 0.4 | n |  | TRUE
61 | bus_LV_3408-26_0_4_node_45 | 0.4 | n |  | TRUE
62 | bus_LV_3408-26_0_4_node_44 | 0.4 | n |  | TRUE
63 | bus_LV_3408-26_0_4_node_49 | 0.4 | n |  | TRUE
64 | bus_LV_3408-26_0_4_node_57 | 0.4 | n |  | TRUE
65 | bus_LV_3408-26_0_4_node_112 | 0.4 | n |  | TRUE
66 | bus_LV_3408-26_0_4_node_65 | 0.4 | n |  | TRUE
67 | bus_LV_3408-26_0_4_node_66 | 0.4 | n |  | TRUE
68 | bus_LV_3408-26_0_4_node_121 | 0.4 | n |  | TRUE
69 | bus_LV_3408-26_0_4_node_122 | 0.4 | n |  | TRUE
70 | bus_LV_3408-26_0_4_node_68 | 0.4 | n |  | TRUE
71 | bus_LV_3408-26_0_4_node_71 | 0.4 | n |  | TRUE
72 | bus_LV_3408-26_0_4_node_96 | 0.4 | n |  | TRUE
73 | bus_LV_3408-26_0_4_node_67 | 0.4 | n |  | TRUE
74 | bus_LV_3408-26_0_4_node_69 | 0.4 | n |  | TRUE
75 | bus_LV_3408-26_0_4_node_70 | 0.4 | n |  | TRUE
76 | bus_LV_3408-26_0_4_node_146 | 0.4 | n |  | TRUE
77 | bus_LV_3408-26_0_4_node_102 | 0.4 | n |  | TRUE
78 | bus_LV_3408-26_0_4_node_82 | 0.4 | n |  | TRUE
79 | bus_LV_3408-26_0_4_node_101 | 0.4 | n |  | TRUE
80 | bus_LV_3408-26_0_4_node_97 | 0.4 | n |  | TRUE
81 | bus_LV_3408-26_0_4_node_75 | 0.4 | n |  | TRUE
82 | bus_LV_3408-26_0_4_node_72 | 0.4 | n |  | TRUE
83 | bus_LV_3408-26_0_4_node_73 | 0.4 | n |  | TRUE
84 | bus_LV_3408-26_0_4_node_74 | 0.4 | n |  | TRUE
85 | bus_LV_3408-26_0_4_node_76 | 0.4 | n |  | TRUE
86 | bus_LV_3408-26_0_4_node_104 | 0.4 | n |  | TRUE
87 | bus_LV_3408-26_0_4_node_84 | 0.4 | n |  | TRUE
88 | bus_LV_3408-26_0_4_node_85 | 0.4 | n |  | TRUE
89 | bus_LV_3408-26_0_4_node_86 | 0.4 | n |  | TRUE
90 | bus_LV_3408-26_0_4_node_77 | 0.4 | n |  | TRUE
91 | bus_LV_3408-26_0_4_node_78 | 0.4 | n |  | TRUE
92 | bus_LV_3408-26_0_4_node_79 | 0.4 | n |  | TRUE
93 | bus_LV_3408-26_0_4_node_80 | 0.4 | n |  | TRUE
94 | bus_LV_3408-26_0_4_node_81 | 0.4 | n |  | TRUE
95 | bus_LV_3408-26_0_4_node_83 | 0.4 | n |  | TRUE
96 | bus_LV_3408-26_0_4_node_106 | 0.4 | n |  | TRUE
97 | bus_LV_3408-26_0_4_node_109 | 0.4 | n |  | TRUE
98 | bus_LV_3408-26_0_4_node_107 | 0.4 | n |  | TRUE
99 | bus_LV_3408-26_0_4_node_90 | 0.4 | n |  | TRUE
100 | bus_LV_3408-26_0_4_node_108 | 0.4 | n |  | TRUE
101 | bus_LV_3408-26_0_4_node_103 | 0.4 | n |  | TRUE
102 | bus_LV_3408-26_0_4_node_141 | 0.4 | n |  | TRUE
103 | bus_LV_3408-26_0_4_node_135 | 0.4 | n |  | TRUE
104 | bus_LV_3408-26_0_4_node_133 | 0.4 | n |  | TRUE
105 | bus_LV_3408-26_0_4_node_88 | 0.4 | n |  | TRUE
106 | bus_LV_3408-26_0_4_node_94 | 0.4 | n |  | TRUE
107 | bus_LV_3408-26_0_4_node_145 | 0.4 | n |  | TRUE
108 | bus_LV_3408-26_0_4_node_116 | 0.4 | n |  | TRUE
109 | bus_LV_3408-26_0_4_node_95 | 0.4 | n |  | TRUE
110 | bus_LV_3408-26_0_4_node_119 | 0.4 | n |  | TRUE
111 | bus_LV_3408-26_0_4_node_147 | 0.4 | n |  | TRUE
112 | bus_LV_3408-26_0_4_node_114 | 0.4 | n |  | TRUE
113 | bus_LV_3408-26_0_4_node_87 | 0.4 | n |  | TRUE
114 | bus_LV_3408-26_0_4_node_89 | 0.4 | n |  | TRUE
115 | bus_LV_3408-26_0_4_node_91 | 0.4 | n |  | TRUE
116 | bus_LV_3408-26_0_4_node_92 | 0.4 | n |  | TRUE
117 | bus_LV_3408-26_0_4_node_93 | 0.4 | n |  | TRUE
118 | bus_LV_3408-26_0_4_node_105 | 0.4 | n |  | TRUE
119 | bus_LV_3408-26_0_4_node_128 | 0.4 | n |  | TRUE
120 | bus_LV_3408-26_0_4_node_140 | 0.4 | n |  | TRUE
121 | bus_LV_3408-26_0_4_node_100 | 0.4 | n |  | TRUE
122 | bus_LV_3408-26_0_4_node_129 | 0.4 | n |  | TRUE
123 | bus_LV_3408-26_0_4_node_138 | 0.4 | n |  | TRUE
124 | bus_LV_3408-26_0_4_node_98 | 0.4 | n |  | TRUE
125 | bus_LV_3408-26_0_4_node_99 | 0.4 | n |  | TRUE
126 | bus_LV_3408-26_0_4_node_143 | 0.4 | n |  | TRUE
127 | bus_LV_3408-26_0_4_node_115 | 0.4 | n |  | TRUE
128 | bus_LV_3408-26_0_4_node_117 | 0.4 | n |  | TRUE
129 | bus_LV_3408-26_0_4_node_123 | 0.4 | n |  | TRUE
130 | bus_LV_3408-26_0_4_node_118 | 0.4 | n |  | TRUE
131 | bus_LV_3408-26_0_4_node_131 | 0.4 | n |  | TRUE
132 | bus_LV_3408-26_0_4_node_132 | 0.4 | n |  | TRUE
133 | bus_LV_3408-26_0_4_node_130 | 0.4 | n |  | TRUE
134 | bus_LV_3408-26_0_4_node_144 | 0.4 | n |  | TRUE
135 | bus_LV_3408-26_0_4_node_136 | 0.4 | n |  | TRUE
136 | bus_LV_3408-26_0_4_node_137 | 0.4 | n |  | TRUE
137 | bus_LV_3408-26_0_4_node_139 | 0.4 | n |  | TRUE
138 | bus_MV_588_0_node_6 | 20 | n |  | TRUE

## load
| name | bus | p_mw | q_mvar | const_z_percent | const_i_percent | sn_mva | scaling | in_service | type
0 | LV_3408-26_0_4_load_0 | 0 | 0.0011436 | 0.0002866 | 0 | 0 |  | 1 | TRUE | wye
1 | LV_3408-26_0_4_load_1 | 1 | 0.0059719 | 0.0014967 | 0 | 0 |  | 1 | TRUE | wye
2 | LV_3408-26_0_4_load_2 | 2 | 0.0010744 | 0.00026928 | 0 | 0 |  | 1 | TRUE | wye
3 | LV_3408-26_0_4_load_5 | 5 | 0.0016791 | 0.00042081 | 0 | 0 |  | 1 | TRUE | wye
4 | LV_3408-26_0_4_load_47 | 7 | 0.001482 | 0.00037143 | 0 | 0 |  | 1 | TRUE | wye
5 | LV_3408-26_0_4_load_50 | 8 | 0.0042296 | 0.00106 | 0 | 0 |  | 1 | TRUE | wye
6 | LV_3408-26_0_4_load_38 | 9 | 0.0024657 | 0.00061796 | 0 | 0 |  | 1 | TRUE | wye
7 | LV_3408-26_0_4_load_40 | 10 | 0.0010286 | 0.0002578 | 0 | 0 |  | 1 | TRUE | wye
8 | LV_3408-26_0_4_load_48 | 11 | 0.0010491 | 0.00026294 | 0 | 0 |  | 1 | TRUE | wye
9 | LV_3408-26_0_4_load_6 | 12 | 0.0016918 | 0.000424 | 0 | 0 |  | 1 | TRUE | wye
10 | LV_3408-26_0_4_load_7 | 13 | 0.0020577 | 0.00051572 | 0 | 0 |  | 1 | TRUE | wye
11 | LV_3408-26_0_4_load_8 | 14 | 0.0042016 | 0.001053 | 0 | 0 |  | 1 | TRUE | wye
12 | LV_3408-26_0_4_load_9 | 15 | 0.0021264 | 0.00053293 | 0 | 0 |  | 1 | TRUE | wye
13 | LV_3408-26_0_4_load_10 | 16 | 0.0060317 | 0.0015117 | 0 | 0 |  | 1 | TRUE | wye
14 | LV_3408-26_0_4_load_12 | 17 | 0.0027533 | 0.00069004 | 0 | 0 |  | 1 | TRUE | wye
15 | LV_3408-26_0_4_load_19 | 18 | 0.010809 | 0.0027089 | 0 | 0 |  | 1 | TRUE | wye
16 | LV_3408-26_0_4_load_11 | 19 | 0.0025324 | 0.00063469 | 0 | 0 |  | 1 | TRUE | wye
17 | LV_3408-26_0_4_load_13 | 21 | 0.012745 | 0.0031943 | 0 | 0 |  | 1 | TRUE | wye
18 | LV_3408-26_0_4_load_17 | 24 | 0.0078661 | 0.0019714 | 0 | 0 |  | 1 | TRUE | wye
19 | LV_3408-26_0_4_load_62 | 25 | 0.0086117 | 0.0021583 | 0 | 0 |  | 1 | TRUE | wye
20 | LV_3408-26_0_4_load_61 | 27 | 0.0032263 | 0.0008086 | 0 | 0 |  | 1 | TRUE | wye
21 | LV_3408-26_0_4_load_63 | 28 | 0.0094895 | 0.0023783 | 0 | 0 |  | 1 | TRUE | wye
22 | LV_3408-26_0_4_load_56 | 29 | 0.0074039 | 0.0018556 | 0 | 0 |  | 1 | TRUE | wye
23 | LV_3408-26_0_4_load_22 | 31 | 0.0045921 | 0.0011509 | 0 | 0 |  | 1 | TRUE | wye
24 | LV_3408-26_0_4_load_23 | 32 | 0.0043685 | 0.0010949 | 0 | 0 |  | 1 | TRUE | wye
25 | LV_3408-26_0_4_load_25 | 34 | 0.0019661 | 0.00049276 | 0 | 0 |  | 1 | TRUE | wye
26 | LV_3408-26_0_4_load_28 | 36 | 0.0021513 | 0.00053916 | 0 | 0 |  | 1 | TRUE | wye
27 | LV_3408-26_0_4_load_36 | 38 | 0.0023722 | 0.00059453 | 0 | 0 |  | 1 | TRUE | wye
28 | LV_3408-26_0_4_load_55 | 40 | 0.0060619 | 0.0015193 | 0 | 0 |  | 1 | TRUE | wye
29 | LV_3408-26_0_4_load_53 | 41 | 0.0049614 | 0.0012435 | 0 | 0 |  | 1 | TRUE | wye
30 | LV_3408-26_0_4_load_35 | 42 | 0.003852 | 0.00096541 | 0 | 0 |  | 1 | TRUE | wye
31 | LV_3408-26_0_4_load_127 | 44 | 0.0084539 | 0.0021187 | 0 | 0 |  | 1 | TRUE | wye
32 | LV_3408-26_0_4_load_124 | 45 | 0.0049258 | 0.0012345 | 0 | 0 |  | 1 | TRUE | wye
33 | LV_3408-26_0_4_load_58 | 46 | 0.0023647 | 0.00059265 | 0 | 0 |  | 1 | TRUE | wye
34 | LV_3408-26_0_4_load_51 | 48 | 0.0012333 | 0.0003091 | 0 | 0 |  | 1 | TRUE | wye
35 | LV_3408-26_0_4_load_30 | 49 | 0.0017016 | 0.00042645 | 0 | 0 |  | 1 | TRUE | wye
36 | LV_3408-26_0_4_load_29 | 50 | 0.0015709 | 0.00039371 | 0 | 0 |  | 1 | TRUE | wye
37 | LV_3408-26_0_4_load_34 | 52 | 0.0028566 | 0.00071594 | 0 | 0 |  | 1 | TRUE | wye
38 | LV_3408-26_0_4_load_60 | 53 | 0.005205 | 0.0013045 | 0 | 0 |  | 1 | TRUE | wye
39 | LV_3408-26_0_4_load_37 | 55 | 0.0016193 | 0.00040584 | 0 | 0 |  | 1 | TRUE | wye
40 | LV_3408-26_0_4_load_41 | 58 | 0.004174 | 0.0010461 | 0 | 0 |  | 1 | TRUE | wye
41 | LV_3408-26_0_4_load_43 | 59 | 0.0014333 | 0.00035923 | 0 | 0 |  | 1 | TRUE | wye
42 | LV_3408-26_0_4_load_46 | 60 | 0.00086303 | 0.00021629 | 0 | 0 |  | 1 | TRUE | wye
43 | LV_3408-26_0_4_load_45 | 61 | 0.0041768 | 0.0010468 | 0 | 0 |  | 1 | TRUE | wye
44 | LV_3408-26_0_4_load_44 | 62 | 0.0018141 | 0.00045466 | 0 | 0 |  | 1 | TRUE | wye
45 | LV_3408-26_0_4_load_49 | 63 | 0.0042968 | 0.0010769 | 0 | 0 |  | 1 | TRUE | wye
46 | LV_3408-26_0_4_load_57 | 64 | 0.0082691 | 0.0020724 | 0 | 0 |  | 1 | TRUE | wye
47 | LV_3408-26_0_4_load_66 | 67 | 0.019372 | 0.0048552 | 0 | 0 |  | 1 | TRUE | wye
48 | LV_3408-26_0_4_load_121 | 68 | 0.0019347 | 0.00048488 | 0 | 0 |  | 1 | TRUE | wye
49 | LV_3408-26_0_4_load_122 | 69 | 0.0051353 | 0.001287 | 0 | 0 |  | 1 | TRUE | wye
50 | LV_3408-26_0_4_load_68 | 70 | 0.007857 | 0.0019691 | 0 | 0 |  | 1 | TRUE | wye
51 | LV_3408-26_0_4_load_71 | 71 | 0.0040249 | 0.0010087 | 0 | 0 |  | 1 | TRUE | wye
52 | LV_3408-26_0_4_load_67 | 73 | 0.0082322 | 0.0020632 | 0 | 0 |  | 1 | TRUE | wye
53 | LV_3408-26_0_4_load_146 | 76 | 0.0087279 | 0.0021874 | 0 | 0 |  | 1 | TRUE | wye
54 | LV_3408-26_0_4_load_101 | 79 | 0.013241 | 0.0033185 | 0 | 0 |  | 1 | TRUE | wye
55 | LV_3408-26_0_4_load_97 | 80 | 0.0082397 | 0.0020651 | 0 | 0 |  | 1 | TRUE | wye
56 | LV_3408-26_0_4_load_72 | 82 | 0.0033245 | 0.0008332 | 0 | 0 |  | 1 | TRUE | wye
57 | LV_3408-26_0_4_load_73 | 83 | 0.0023822 | 0.00059704 | 0 | 0 |  | 1 | TRUE | wye
58 | LV_3408-26_0_4_load_74 | 84 | 0.0061714 | 0.0015467 | 0 | 0 |  | 1 | TRUE | wye
59 | LV_3408-26_0_4_load_76 | 85 | 0.0042194 | 0.0010575 | 0 | 0 |  | 1 | TRUE | wye
60 | LV_3408-26_0_4_load_104 | 86 | 0.0057179 | 0.0014331 | 0 | 0 |  | 1 | TRUE | wye
61 | LV_3408-26_0_4_load_85 | 88 | 0.0052391 | 0.001313 | 0 | 0 |  | 1 | TRUE | wye
62 | LV_3408-26_0_4_load_77 | 90 | 0.0038965 | 0.00097656 | 0 | 0 |  | 1 | TRUE | wye
63 | LV_3408-26_0_4_load_83 | 95 | 0.013611 | 0.0034113 | 0 | 0 |  | 1 | TRUE | wye
64 | LV_3408-26_0_4_load_106 | 96 | 0.0022209 | 0.0005566 | 0 | 0 |  | 1 | TRUE | wye
65 | LV_3408-26_0_4_load_109 | 97 | 0.0080546 | 0.0020187 | 0 | 0 |  | 1 | TRUE | wye
66 | LV_3408-26_0_4_load_90 | 99 | 0.002727 | 0.00068345 | 0 | 0 |  | 1 | TRUE | wye
67 | LV_3408-26_0_4_load_108 | 100 | 0.014187 | 0.0035557 | 0 | 0 |  | 1 | TRUE | wye
68 | LV_3408-26_0_4_load_103 | 101 | 0.0032454 | 0.00081338 | 0 | 0 |  | 1 | TRUE | wye
69 | LV_3408-26_0_4_load_141 | 102 | 0.0031559 | 0.00079094 | 0 | 0 |  | 1 | TRUE | wye
70 | LV_3408-26_0_4_load_133 | 104 | 0.01134 | 0.0028422 | 0 | 0 |  | 1 | TRUE | wye
71 | LV_3408-26_0_4_load_88 | 105 | 0.0026061 | 0.00065314 | 0 | 0 |  | 1 | TRUE | wye
72 | LV_3408-26_0_4_load_94 | 106 | 0.012101 | 0.0030328 | 0 | 0 |  | 1 | TRUE | wye
73 | LV_3408-26_0_4_load_145 | 107 | 0.0098679 | 0.0024731 | 0 | 0 |  | 1 | TRUE | wye
74 | LV_3408-26_0_4_load_95 | 109 | 0.0056344 | 0.0014121 | 0 | 0 |  | 1 | TRUE | wye
75 | LV_3408-26_0_4_load_147 | 111 | 0.017811 | 0.0044639 | 0 | 0 |  | 1 | TRUE | wye
76 | LV_3408-26_0_4_load_114 | 112 | 0.012045 | 0.0030189 | 0 | 0 |  | 1 | TRUE | wye
77 | LV_3408-26_0_4_load_87 | 113 | 0.0044638 | 0.0011187 | 0 | 0 |  | 1 | TRUE | wye
78 | LV_3408-26_0_4_load_91 | 115 | 0.0036688 | 0.0009195 | 0 | 0 |  | 1 | TRUE | wye
79 | LV_3408-26_0_4_load_92 | 116 | 0.0032225 | 0.00080764 | 0 | 0 |  | 1 | TRUE | wye
80 | LV_3408-26_0_4_load_93 | 117 | 0.0047175 | 0.0011823 | 0 | 0 |  | 1 | TRUE | wye
81 | LV_3408-26_0_4_load_105 | 118 | 0.0038035 | 0.00095324 | 0 | 0 |  | 1 | TRUE | wye
82 | LV_3408-26_0_4_load_128 | 119 | 0.0023343 | 0.00058503 | 0 | 0 |  | 1 | TRUE | wye
83 | LV_3408-26_0_4_load_140 | 120 | 0.008232 | 0.0020631 | 0 | 0 |  | 1 | TRUE | wye
84 | LV_3408-26_0_4_load_100 | 121 | 0.0028807 | 0.00072197 | 0 | 0 |  | 1 | TRUE | wye
85 | LV_3408-26_0_4_load_129 | 122 | 0.0036249 | 0.0009085 | 0 | 0 |  | 1 | TRUE | wye
86 | LV_3408-26_0_4_load_138 | 123 | 0.0025617 | 0.00064203 | 0 | 0 |  | 1 | TRUE | wye
87 | LV_3408-26_0_4_load_98 | 124 | 0.0054788 | 0.0013731 | 0 | 0 |  | 1 | TRUE | wye
88 | LV_3408-26_0_4_load_99 | 125 | 0.0060623 | 0.0015194 | 0 | 0 |  | 1 | TRUE | wye
89 | LV_3408-26_0_4_load_143 | 126 | 0.010246 | 0.002568 | 0 | 0 |  | 1 | TRUE | wye
90 | LV_3408-26_0_4_load_117 | 128 | 0.0051929 | 0.0013015 | 0 | 0 |  | 1 | TRUE | wye
91 | LV_3408-26_0_4_load_118 | 130 | 0.00593 | 0.0014862 | 0 | 0 |  | 1 | TRUE | wye
92 | LV_3408-26_0_4_load_130 | 133 | 0.0034766 | 0.00087131 | 0 | 0 |  | 1 | TRUE | wye
93 | LV_3408-26_0_4_load_144 | 134 | 0.0016846 | 0.00042219 | 0 | 0 |  | 1 | TRUE | wye
94 | LV_3408-26_0_4_load_136 | 135 | 0.0023698 | 0.00059394 | 0 | 0 |  | 1 | TRUE | wye
95 | LV_3408-26_0_4_load_137 | 136 | 0.0014771 | 0.00037019 | 0 | 0 |  | 1 | TRUE | wye
96 | LV_3408-26_0_4_load_139 | 137 | 0.0037023 | 0.00092788 | 0 | 0 |  | 1 | TRUE | wye

## ext_grid
| name | bus | vm_pu | va_degree | slack_weight | in_service
0 |  | 82 | 1 | 0 | 1 | TRUE

## line
| name | std_type | from_bus | to_bus | length_km | r_ohm_per_km | x_ohm_per_km | c_nf_per_km | g_us_per_km | max_i_ka | df | parallel | type | in_service
0 | LV_3408-26_0_4_line_0 |  | 0 | 1 | 0.0090971 | 0.125 | 0.08 | 261 | 0 | 0.364 | 1 | 1 | cs | TRUE
1 | LV_3408-26_0_4_line_1 |  | 0 | 2 | 0.013135 | 0.125 | 0.08 | 261 | 0 | 0.364 | 1 | 1 | cs | TRUE
2 | LV_3408-26_0_4_line_2 |  | 1 | 3 | 0.035309 | 0.125 | 0.08 | 261 | 0 | 0.364 | 1 | 1 | cs | TRUE
3 | LV_3408-26_0_4_line_3 |  | 3 | 4 | 0.026699 | 0.125 | 0.08 | 261 | 0 | 0.364 | 1 | 1 | cs | TRUE
4 | LV_3408-26_0_4_line_4 |  | 3 | 5 | 0.046284 | 0.125 | 0.08 | 261 | 0 | 0.364 | 1 | 1 | cs | TRUE
5 | LV_3408-26_0_4_line_5 |  | 4 | 6 | 0.015202 | 0.125 | 0.08 | 261 | 0 | 0.364 | 1 | 1 | cs | TRUE
6 | LV_3408-26_0_4_line_6 |  | 4 | 7 | 0.01913 | 0.125 | 0.08 | 261 | 0 | 0.364 | 1 | 1 | cs | TRUE
7 | LV_3408-26_0_4_line_7 |  | 5 | 8 | 0.014799 | 0.125 | 0.08 | 261 | 0 | 0.364 | 1 | 1 | cs | TRUE
8 | LV_3408-26_0_4_line_8 |  | 6 | 9 | 0.018611 | 0.125 | 0.08 | 261 | 0 | 0.364 | 1 | 1 | cs | TRUE
9 | LV_3408-26_0_4_line_9 |  | 6 | 10 | 0.029749 | 0.125 | 0.08 | 261 | 0 | 0.364 | 1 | 1 | cs | TRUE
10 | LV_3408-26_0_4_line_10 |  | 7 | 11 | 0.021501 | 0.125 | 0.08 | 261 | 0 | 0.364 | 1 | 1 | cs | TRUE
11 | LV_3408-26_0_4_line_11 |  | 9 | 55 | 0.022453 | 0.125 | 0.08 | 261 | 0 | 0.364 | 1 | 1 | cs | TRUE
12 | LV_3408-26_0_4_line_12 |  | 10 | 58 | 0.0062979 | 0.125 | 0.08 | 261 | 0 | 0.364 | 1 | 1 | cs | TRUE
13 | LV_3408-26_0_4_line_13 |  | 11 | 63 | 0.024728 | 0.125 | 0.08 | 261 | 0 | 0.364 | 1 | 1 | cs | TRUE
14 | LV_3408-26_0_4_line_14 |  | 12 | 13 | 0.0038838 | 0.125 | 0.08 | 261 | 0 | 0.364 | 1 | 1 | cs | TRUE
15 | LV_3408-26_0_4_line_15 |  | 12 | 14 | 0.027818 | 0.125 | 0.08 | 261 | 0 | 0.364 | 1 | 1 | cs | TRUE
16 | LV_3408-26_0_4_line_16 |  | 13 | 15 | 0.025291 | 0.125 | 0.08 | 261 | 0 | 0.364 | 1 | 1 | cs | TRUE
17 | LV_3408-26_0_4_line_17 |  | 14 | 16 | 0.0006063 | 0.125 | 0.08 | 261 | 0 | 0.364 | 1 | 1 | cs | TRUE
18 | LV_3408-26_0_4_line_18 |  | 15 | 17 | 0.0073005 | 0.125 | 0.08 | 261 | 0 | 0.364 | 1 | 1 | cs | TRUE
19 | LV_3408-26_0_4_line_19 |  | 16 | 18 | 0.019738 | 0.125 | 0.08 | 261 | 0 | 0.364 | 1 | 1 | cs | TRUE
20 | LV_3408-26_0_4_line_20 |  | 17 | 19 | 0.021783 | 0.125 | 0.08 | 261 | 0 | 0.364 | 1 | 1 | cs | TRUE
21 | LV_3408-26_0_4_line_21 |  | 18 | 20 | 0.011263 | 0.125 | 0.08 | 261 | 0 | 0.364 | 1 | 1 | cs | TRUE
22 | LV_3408-26_0_4_line_22 |  | 20 | 26 | 0.025248 | 0.125 | 0.08 | 261 | 0 | 0.364 | 1 | 1 | cs | TRUE
23 | LV_3408-26_0_4_line_23 |  | 20 | 23 | 0.02482 | 0.125 | 0.08 | 261 | 0 | 0.364 | 1 | 1 | cs | TRUE
24 | LV_3408-26_0_4_line_24 |  | 21 | 22 | 0.052781 | 0.125 | 0.08 | 261 | 0 | 0.364 | 1 | 1 | cs | TRUE
25 | LV_3408-26_0_4_line_25 |  | 22 | 23 | 0.030366 | 0.125 | 0.08 | 261 | 0 | 0.364 | 1 | 1 | cs | TRUE
26 | LV_3408-26_0_4_line_26 |  | 22 | 24 | 0.047883 | 0.125 | 0.08 | 261 | 0 | 0.364 | 1 | 1 | cs | TRUE
27 | LV_3408-26_0_4_line_27 |  | 23 | 25 | 0.018035 | 0.125 | 0.08 | 261 | 0 | 0.364 | 1 | 1 | cs | TRUE
28 | LV_3408-26_0_4_line_28 |  | 26 | 27 | 0.021873 | 0.125 | 0.08 | 261 | 0 | 0.364 | 1 | 1 | cs | TRUE
29 | LV_3408-26_0_4_line_29 |  | 26 | 28 | 0.019977 | 0.125 | 0.08 | 261 | 0 | 0.364 | 1 | 1 | cs | TRUE
30 | LV_3408-26_0_4_line_30 |  | 27 | 29 | 0.007177 | 0.125 | 0.08 | 261 | 0 | 0.364 | 1 | 1 | cs | TRUE
31 | LV_3408-26_0_4_line_31 |  | 28 | 30 | 0.02357 | 0.125 | 0.08 | 261 | 0 | 0.364 | 1 | 1 | cs | TRUE
32 | LV_3408-26_0_4_line_32 |  | 29 | 57 | 0.0231 | 0.125 | 0.08 | 261 | 0 | 0.364 | 1 | 1 | cs | TRUE
33 | LV_3408-26_0_4_line_33 |  | 30 | 66 | 0.013583 | 0.125 | 0.08 | 261 | 0 | 0.364 | 1 | 1 | cs | TRUE
34 | LV_3408-26_0_4_line_34 |  | 30 | 67 | 0.042247 | 0.125 | 0.08 | 261 | 0 | 0.364 | 1 | 1 | cs | TRUE
35 | LV_3408-26_0_4_line_35 |  | 30 | 64 | 0.019543 | 0.125 | 0.08 | 261 | 0 | 0.364 | 1 | 1 | cs | TRUE
36 | LV_3408-26_0_4_line_36 |  | 31 | 32 | 0.011926 | 0.125 | 0.08 | 261 | 0 | 0.364 | 1 | 1 | cs | TRUE
37 | LV_3408-26_0_4_line_37 |  | 31 | 33 | 0.031203 | 0.125 | 0.08 | 261 | 0 | 0.364 | 1 | 1 | cs | TRUE
38 | LV_3408-26_0_4_line_38 |  | 32 | 34 | 0.025381 | 0.125 | 0.08 | 261 | 0 | 0.364 | 1 | 1 | cs | TRUE
39 | LV_3408-26_0_4_line_39 |  | 33 | 35 | 0.032084 | 0.125 | 0.08 | 261 | 0 | 0.364 | 1 | 1 | cs | TRUE
40 | LV_3408-26_0_4_line_40 |  | 34 | 36 | 0.0065657 | 0.125 | 0.08 | 261 | 0 | 0.364 | 1 | 1 | cs | TRUE
41 | LV_3408-26_0_4_line_41 |  | 35 | 37 | 0.016644 | 0.125 | 0.08 | 261 | 0 | 0.364 | 1 | 1 | cs | TRUE
42 | LV_3408-26_0_4_line_42 |  | 35 | 38 | 0.014439 | 0.125 | 0.08 | 261 | 0 | 0.364 | 1 | 1 | cs | TRUE
43 | LV_3408-26_0_4_line_43 |  | 36 | 39 | 0.017727 | 0.125 | 0.08 | 261 | 0 | 0.364 | 1 | 1 | cs | TRUE
44 | LV_3408-26_0_4_line_44 |  | 37 | 40 | 0.031249 | 0.125 | 0.08 | 261 | 0 | 0.364 | 1 | 2 | cs | TRUE
45 | LV_3408-26_0_4_line_45 |  | 37 | 41 | 0.020808 | 0.125 | 0.08 | 261 | 0 | 0.364 | 1 | 1 | cs | TRUE
46 | LV_3408-26_0_4_line_46 |  | 38 | 42 | 0.026115 | 0.125 | 0.08 | 261 | 0 | 0.364 | 1 | 1 | cs | TRUE
47 | LV_3408-26_0_4_line_47 |  | 39 | 48 | 0.0058168 | 0.125 | 0.08 | 261 | 0 | 0.364 | 1 | 1 | cs | TRUE
48 | LV_3408-26_0_4_line_48 |  | 39 | 49 | 0.011723 | 0.125 | 0.08 | 261 | 0 | 0.364 | 1 | 1 | cs | TRUE
49 | LV_3408-26_0_4_line_49 |  | 40 | 56 | 0.035625 | 0.125 | 0.08 | 261 | 0 | 0.364 | 1 | 2 | cs | TRUE
50 | LV_3408-26_0_4_line_50 |  | 41 | 57 | 0.0022047 | 0.125 | 0.08 | 261 | 0 | 0.364 | 1 | 1 | cs | TRUE
51 | LV_3408-26_0_4_line_51 |  | 42 | 55 | 0.0060242 | 0.125 | 0.08 | 261 | 0 | 0.364 | 1 | 1 | cs | TRUE
52 | LV_3408-26_0_4_line_52 |  | 43 | 44 | 0.019293 | 0.125 | 0.08 | 261 | 0 | 0.364 | 1 | 1 | cs | TRUE
53 | LV_3408-26_0_4_line_53 |  | 43 | 45 | 0.025668 | 0.125 | 0.08 | 261 | 0 | 0.364 | 1 | 1 | cs | TRUE
54 | LV_3408-26_0_4_line_54 |  | 44 | 56 | 0.016689 | 0.125 | 0.08 | 261 | 0 | 0.364 | 1 | 1 | cs | TRUE
55 | LV_3408-26_0_4_line_55 |  | 46 | 47 | 0.013878 | 0.125 | 0.08 | 261 | 0 | 0.364 | 1 | 1 | cs | TRUE
56 | LV_3408-26_0_4_line_56 |  | 47 | 53 | 0.019384 | 0.125 | 0.08 | 261 | 0 | 0.364 | 1 | 1 | cs | TRUE
57 | LV_3408-26_0_4_line_57 |  | 47 | 51 | 0.017732 | 0.125 | 0.08 | 261 | 0 | 0.364 | 1 | 1 | cs | TRUE
58 | LV_3408-26_0_4_line_58 |  | 49 | 50 | 0.024533 | 0.125 | 0.08 | 261 | 0 | 0.364 | 1 | 1 | cs | TRUE
59 | LV_3408-26_0_4_line_59 |  | 51 | 52 | 0.0055463 | 0.125 | 0.08 | 261 | 0 | 0.364 | 1 | 1 | cs | TRUE
60 | LV_3408-26_0_4_line_60 |  | 53 | 54 | 0.018535 | 0.125 | 0.08 | 261 | 0 | 0.364 | 1 | 1 | cs | TRUE
61 | LV_3408-26_0_4_line_61 |  | 54 | 68 | 0.0061542 | 0.125 | 0.08 | 261 | 0 | 0.364 | 1 | 1 | cs | TRUE
62 | LV_3408-26_0_4_line_62 |  | 54 | 69 | 0.020294 | 0.125 | 0.08 | 261 | 0 | 0.364 | 1 | 1 | cs | TRUE
63 | LV_3408-26_0_4_line_63 |  | 56 | 65 | 0.003815 | 0.125 | 0.08 | 261 | 0 | 0.364 | 1 | 2 | cs | TRUE
64 | LV_3408-26_0_4_line_64 |  | 58 | 59 | 0.013218 | 0.125 | 0.08 | 261 | 0 | 0.364 | 1 | 1 | cs | TRUE
65 | LV_3408-26_0_4_line_65 |  | 59 | 60 | 0.018057 | 0.125 | 0.08 | 261 | 0 | 0.364 | 1 | 1 | cs | TRUE
66 | LV_3408-26_0_4_line_66 |  | 60 | 61 | 0.00026457 | 0.125 | 0.08 | 261 | 0 | 0.364 | 1 | 1 | cs | TRUE
67 | LV_3408-26_0_4_line_67 |  | 61 | 62 | 0.020735 | 0.125 | 0.08 | 261 | 0 | 0.364 | 1 | 1 | cs | TRUE
68 | LV_3408-26_0_4_line_68 |  | 65 | 80 | 0.014892 | 0.125 | 0.08 | 261 | 0 | 0.364 | 1 | 2 | cs | TRUE
69 | LV_3408-26_0_4_line_69 |  | 66 | 70 | 0.031782 | 0.125 | 0.08 | 261 | 0 | 0.364 | 1 | 1 | cs | TRUE
70 | LV_3408-26_0_4_line_70 |  | 69 | 129 | 0.011619 | 0.125 | 0.08 | 261 | 0 | 0.364 | 1 | 1 | cs | TRUE
71 | LV_3408-26_0_4_line_71 |  | 71 | 72 | 0.0096869 | 0.125 | 0.08 | 261 | 0 | 0.364 | 1 | 1 | cs | TRUE
72 | LV_3408-26_0_4_line_72 |  | 72 | 80 | 0.020043 | 0.125 | 0.08 | 261 | 0 | 0.364 | 1 | 2 | cs | TRUE
73 | LV_3408-26_0_4_line_73 |  | 72 | 81 | 0.00558 | 0.125 | 0.08 | 261 | 0 | 0.364 | 1 | 2 | cs | TRUE
74 | LV_3408-26_0_4_line_74 |  | 73 | 74 | 0.014465 | 0.125 | 0.08 | 261 | 0 | 0.364 | 1 | 1 | cs | TRUE
75 | LV_3408-26_0_4_line_75 |  | 74 | 75 | 0.046058 | 0.125 | 0.08 | 261 | 0 | 0.364 | 1 | 1 | cs | TRUE
76 | LV_3408-26_0_4_line_76 |  | 75 | 76 | 0.029495 | 0.125 | 0.08 | 261 | 0 | 0.364 | 1 | 1 | cs | TRUE
77 | LV_3408-26_0_4_line_77 |  | 75 | 77 | 0.030808 | 0.125 | 0.08 | 261 | 0 | 0.364 | 1 | 1 | cs | TRUE
78 | LV_3408-26_0_4_line_78 |  | 77 | 78 | 0.029962 | 0.125 | 0.08 | 261 | 0 | 0.364 | 1 | 1 | cs | TRUE
79 | LV_3408-26_0_4_line_79 |  | 77 | 79 | 0.034836 | 0.125 | 0.08 | 261 | 0 | 0.364 | 1 | 1 | cs | TRUE
80 | LV_3408-26_0_4_line_80 |  | 78 | 100 | 0.031683 | 0.125 | 0.08 | 261 | 0 | 0.364 | 1 | 1 | cs | TRUE
81 | LV_3408-26_0_4_line_81 |  | 78 | 92 | 0.028869 | 0.125 | 0.08 | 261 | 0 | 0.364 | 1 | 1 | cs | TRUE
82 | LV_3408-26_0_4_line_82 |  | 81 | 86 | 0.046048 | 0.125 | 0.08 | 261 | 0 | 0.364 | 1 | 1 | cs | TRUE
83 | LV_3408-26_0_4_line_83 |  | 81 | 83 | 0.0043947 | 0.125 | 0.08 | 261 | 0 | 0.364 | 1 | 2 | cs | TRUE
84 | LV_3408-26_0_4_line_84 |  | 82 | 83 | 0.016938 | 0.125 | 0.08 | 261 | 0 | 0.364 | 1 | 2 | cs | TRUE
85 | LV_3408-26_0_4_line_85 |  | 82 | 84 | 0.018872 | 0.125 | 0.08 | 261 | 0 | 0.364 | 1 | 2 | cs | TRUE
86 | LV_3408-26_0_4_line_86 |  | 84 | 85 | 0.016308 | 0.125 | 0.08 | 261 | 0 | 0.364 | 1 | 2 | cs | TRUE
87 | LV_3408-26_0_4_line_87 |  | 85 | 87 | 0.0089428 | 0.125 | 0.08 | 261 | 0 | 0.364 | 1 | 2 | cs | TRUE
88 | LV_3408-26_0_4_line_88 |  | 87 | 88 | 0.0064197 | 0.125 | 0.08 | 261 | 0 | 0.364 | 1 | 2 | cs | TRUE
89 | LV_3408-26_0_4_line_89 |  | 87 | 89 | 0.011456 | 0.125 | 0.08 | 261 | 0 | 0.364 | 1 | 1 | cs | TRUE
90 | LV_3408-26_0_4_line_90 |  | 88 | 106 | 0.011541 | 0.125 | 0.08 | 261 | 0 | 0.364 | 1 | 2 | cs | TRUE
91 | LV_3408-26_0_4_line_91 |  | 89 | 107 | 0.025645 | 0.125 | 0.08 | 261 | 0 | 0.364 | 1 | 1 | cs | TRUE
92 | LV_3408-26_0_4_line_92 |  | 89 | 108 | 0.033669 | 0.125 | 0.08 | 261 | 0 | 0.364 | 1 | 1 | cs | TRUE
93 | LV_3408-26_0_4_line_93 |  | 90 | 91 | 0.024442 | 0.125 | 0.08 | 261 | 0 | 0.364 | 1 | 1 | cs | TRUE
94 | LV_3408-26_0_4_line_94 |  | 90 | 92 | 0.032324 | 0.125 | 0.08 | 261 | 0 | 0.364 | 1 | 1 | cs | TRUE
95 | LV_3408-26_0_4_line_95 |  | 91 | 93 | 0.02205 | 0.125 | 0.08 | 261 | 0 | 0.364 | 1 | 1 | cs | TRUE
96 | LV_3408-26_0_4_line_96 |  | 91 | 94 | 0.007374 | 0.125 | 0.08 | 261 | 0 | 0.364 | 1 | 1 | cs | TRUE
97 | LV_3408-26_0_4_line_97 |  | 92 | 95 | 0.018609 | 0.125 | 0.08 | 261 | 0 | 0.364 | 1 | 1 | cs | TRUE
98 | LV_3408-26_0_4_line_98 |  | 93 | 96 | 0.005525 | 0.125 | 0.08 | 261 | 0 | 0.364 | 1 | 1 | cs | TRUE
99 | LV_3408-26_0_4_line_99 |  | 93 | 97 | 0.01069 | 0.125 | 0.08 | 261 | 0 | 0.364 | 1 | 1 | cs | TRUE
100 | LV_3408-26_0_4_line_100 |  | 94 | 98 | 0.044652 | 0.125 | 0.08 | 261 | 0 | 0.364 | 1 | 1 | cs | TRUE
101 | LV_3408-26_0_4_line_101 |  | 94 | 99 | 0.015511 | 0.125 | 0.08 | 261 | 0 | 0.364 | 1 | 1 | cs | TRUE
102 | LV_3408-26_0_4_line_102 |  | 95 | 101 | 0.00082782 | 0.125 | 0.08 | 261 | 0 | 0.364 | 1 | 1 | cs | TRUE
103 | LV_3408-26_0_4_line_103 |  | 96 | 102 | 0.021945 | 0.125 | 0.08 | 261 | 0 | 0.364 | 1 | 1 | cs | TRUE
104 | LV_3408-26_0_4_line_104 |  | 98 | 103 | 0.032621 | 0.125 | 0.08 | 261 | 0 | 0.364 | 1 | 1 | cs | TRUE
105 | LV_3408-26_0_4_line_105 |  | 98 | 104 | 0.017739 | 0.125 | 0.08 | 261 | 0 | 0.364 | 1 | 1 | cs | TRUE
106 | LV_3408-26_0_4_line_106 |  | 99 | 105 | 0.019429 | 0.125 | 0.08 | 261 | 0 | 0.364 | 1 | 1 | cs | TRUE
107 | LV_3408-26_0_4_line_107 |  | 103 | 126 | 0.002949 | 0.125 | 0.08 | 261 | 0 | 0.364 | 1 | 1 | cs | TRUE
108 | LV_3408-26_0_4_line_108 |  | 105 | 113 | 0.0015408 | 0.125 | 0.08 | 261 | 0 | 0.364 | 1 | 1 | cs | TRUE
109 | LV_3408-26_0_4_line_109 |  | 106 | 109 | 0.0070336 | 0.125 | 0.08 | 261 | 0 | 0.364 | 1 | 2 | cs | TRUE
110 | LV_3408-26_0_4_line_110 |  | 108 | 112 | 0.011832 | 0.125 | 0.08 | 261 | 0 | 0.364 | 1 | 1 | cs | TRUE
111 | LV_3408-26_0_4_line_111 |  | 108 | 110 | 0.01832 | 0.125 | 0.08 | 261 | 0 | 0.364 | 1 | 1 | cs | TRUE
112 | LV_3408-26_0_4_line_112 |  | 109 | 124 | 0.018702 | 0.125 | 0.08 | 261 | 0 | 0.364 | 1 | 2 | cs | TRUE
113 | LV_3408-26_0_4_line_113 |  | 110 | 111 | 0.002053 | 0.125 | 0.08 | 261 | 0 | 0.364 | 1 | 1 | cs | TRUE
114 | LV_3408-26_0_4_line_114 |  | 112 | 127 | 0.014087 | 0.125 | 0.08 | 261 | 0 | 0.364 | 1 | 1 | cs | TRUE
115 | LV_3408-26_0_4_line_115 |  | 113 | 114 | 0.02848 | 0.125 | 0.08 | 261 | 0 | 0.364 | 1 | 1 | cs | TRUE
116 | LV_3408-26_0_4_line_116 |  | 114 | 115 | 0.027934 | 0.125 | 0.08 | 261 | 0 | 0.364 | 1 | 2 | cs | TRUE
117 | LV_3408-26_0_4_line_117 |  | 114 | 116 | 0.0096672 | 0.125 | 0.08 | 261 | 0 | 0.364 | 1 | 1 | cs | TRUE
118 | LV_3408-26_0_4_line_118 |  | 114 | 117 | 0.01307 | 0.125 | 0.08 | 261 | 0 | 0.364 | 1 | 1 | cs | TRUE
119 | LV_3408-26_0_4_line_119 |  | 115 | 118 | 0.0018492 | 0.125 | 0.08 | 261 | 0 | 0.364 | 1 | 2 | cs | TRUE
120 | LV_3408-26_0_4_line_120 |  | 116 | 119 | 0.018745 | 0.125 | 0.08 | 261 | 0 | 0.364 | 1 | 1 | cs | TRUE
121 | LV_3408-26_0_4_line_121 |  | 117 | 120 | 0.013957 | 0.125 | 0.08 | 261 | 0 | 0.364 | 1 | 1 | cs | TRUE
122 | LV_3408-26_0_4_line_122 |  | 118 | 121 | 0.018423 | 0.125 | 0.08 | 261 | 0 | 0.364 | 1 | 2 | cs | TRUE
123 | LV_3408-26_0_4_line_123 |  | 119 | 122 | 0.017623 | 0.125 | 0.08 | 261 | 0 | 0.364 | 1 | 1 | cs | TRUE
124 | LV_3408-26_0_4_line_124 |  | 120 | 123 | 0.001656 | 0.125 | 0.08 | 261 | 0 | 0.364 | 1 | 1 | cs | TRUE
125 | LV_3408-26_0_4_line_125 |  | 121 | 125 | 0.017863 | 0.125 | 0.08 | 261 | 0 | 0.364 | 1 | 2 | cs | TRUE
126 | LV_3408-26_0_4_line_126 |  | 122 | 133 | 0.0037163 | 0.125 | 0.08 | 261 | 0 | 0.364 | 1 | 1 | cs | TRUE
127 | LV_3408-26_0_4_line_127 |  | 123 | 135 | 0.0083073 | 0.125 | 0.08 | 261 | 0 | 0.364 | 1 | 1 | cs | TRUE
128 | LV_3408-26_0_4_line_128 |  | 124 | 125 | 0.0025768 | 0.125 | 0.08 | 261 | 0 | 0.364 | 1 | 2 | cs | TRUE
129 | LV_3408-26_0_4_line_129 |  | 127 | 128 | 0.018905 | 0.125 | 0.08 | 261 | 0 | 0.364 | 1 | 1 | cs | TRUE
130 | LV_3408-26_0_4_line_130 |  | 128 | 129 | 0.029025 | 0.125 | 0.08 | 261 | 0 | 0.364 | 1 | 1 | cs | TRUE
131 | LV_3408-26_0_4_line_131 |  | 130 | 131 | 0.046358 | 0.125 | 0.08 | 261 | 0 | 0.364 | 1 | 1 | cs | TRUE
132 | LV_3408-26_0_4_line_132 |  | 131 | 132 | 0.023776 | 0.125 | 0.08 | 261 | 0 | 0.364 | 1 | 1 | cs | TRUE
133 | LV_3408-26_0_4_line_133 |  | 131 | 133 | 0.018142 | 0.125 | 0.08 | 261 | 0 | 0.364 | 1 | 1 | cs | TRUE
134 | LV_3408-26_0_4_line_134 |  | 132 | 134 | 0.045585 | 0.125 | 0.08 | 261 | 0 | 0.364 | 1 | 1 | cs | TRUE
135 | LV_3408-26_0_4_line_135 |  | 135 | 136 | 0.00056721 | 0.125 | 0.08 | 261 | 0 | 0.364 | 1 | 1 | cs | TRUE
136 | LV_3408-26_0_4_line_136 |  | 136 | 137 | 0.01891 | 0.125 | 0.08 | 261 | 0 | 0.364 | 1 | 1 | cs | TRUE

## trafo
| name | std_type | hv_bus | lv_bus | sn_mva | vn_hv_kv | vn_lv_kv | vk_percent | vkr_percent | pfe_kw | i0_percent | shift_degree | tap_side | tap_neutral | tap_min | tap_max | tap_step_percent | tap_step_degree | tap_pos | tap_phase_shifter | parallel | df | in_service
0 | LV_3408-26_0_4_trafo_72 | 0.63 MVA 20/0.4 kV | 138 | 82 | 0.63 | 20 | 0.4 | 6 | 1.206 | 1.65 | 0.2619 | 150 | hv | 0 | -2 | 2 | 2.5 | 0 | 0 | FALSE | 1 | 1 | TRUE

## line_geodata
| x0 | y0 | x1 | y1 | x2 | y2 | x3 | y3 | x4 | y4 | x5 | y5 | x6 | y6 | x7 | y7
0 | 2727885.2808 | 1256417.9175 | 2727893.6378 | 1256421.5115
1 | 2727873.2141 | 1256412.7282 | 2727885.2808 | 1256417.9175
2 | 2727925.6014 | 1256436.4255 | 2727917.6396 | 1256432.0162 | 2727916.1486 | 1256431.1943 | 2727904.3088 | 1256426.1007 | 2727893.6378 | 1256421.5115
3 | 2727942.798 | 1256456.8487 | 2727939.3389 | 1256453.5376 | 2727925.6014 | 1256436.4255
4 | 2727925.6014 | 1256436.4255 | 2727924.1696 | 1256406.7013 | 2727923.6759 | 1256392.1998 | 2727923.6076 | 1256390.1852
5 | 2727942.798 | 1256456.8487 | 2727953.8113 | 1256467.3627
6 | 2727942.798 | 1256456.8487 | 2727937.9973 | 1256475.3667
7 | 2727923.6076 | 1256390.1852 | 2727923.1061 | 1256375.3948
8 | 2727953.8113 | 1256467.3627 | 2727969.8546 | 1256476.7956
9 | 2727953.8113 | 1256467.3627 | 2727965.3317 | 1256449.5513 | 2727967.1917 | 1256441.2195
10 | 2727937.9973 | 1256475.3667 | 2727935.0857 | 1256486.5976 | 2727936.0824 | 1256496.4457
11 | 2727989.5777 | 1256487.2038 | 2727986.5661 | 1256486.6213 | 2727969.8546 | 1256476.7956
12 | 2727967.1917 | 1256441.2195 | 2727968.5639 | 1256435.0729
13 | 2727938.2703 | 1256521.0762 | 2727936.8137 | 1256503.6724 | 2727936.0824 | 1256496.4457
14 | 2727891.8862 | 1256578.4742 | 2727888.0105 | 1256578.2232
15 | 2727891.8862 | 1256578.4742 | 2727892.5339 | 1256578.5162 | 2727912.0166 | 1256578.6705 | 2727919.6965 | 1256578.3731
16 | 2727862.8308 | 1256575.9574 | 2727874.2352 | 1256577.331 | 2727888.0105 | 1256578.2232
17 | 2727919.6965 | 1256578.3731 | 2727920.3024 | 1256578.3497
18 | 2727862.8308 | 1256575.9574 | 2727855.5826 | 1256575.0844
19 | 2727940.007 | 1256578.2193 | 2727940.007 | 1256578.2193 | 2727935.4225 | 1256577.7643 | 2727920.3024 | 1256578.3497
20 | 2727855.5826 | 1256575.0844 | 2727851.504 | 1256574.5932 | 2727834.0036 | 1256572.1145
21 | 2727949.5108 | 1256583.8742 | 2727945.3836 | 1256580.4152 | 2727943.8886 | 1256579.4265 | 2727942.0199 | 1256578.6298 | 2727940.007 | 1256578.2193
22 | 2727968.1371 | 1256566.7725 | 2727949.5108 | 1256583.8742
23 | 2727931.6279 | 1256601.1366 | 2727949.5108 | 1256583.8742
24 | 2727908.7145 | 1256621.1372 | 2727894.0435 | 1256632.5638 | 2727884.3767 | 1256638.983 | 2727874.0682 | 1256644.7322 | 2727864.372 | 1256649.4377
25 | 2727908.7145 | 1256621.1372 | 2727931.6279 | 1256601.1366
26 | 2727908.7145 | 1256621.1372 | 2727911.5112 | 1256622.9771 | 2727918.9088 | 1256624.8608 | 2727943.4623 | 1256624.947 | 2727947.3223 | 1256630.6466 | 2727947.4304 | 1256636.1094
27 | 2727931.6279 | 1256601.1366 | 2727949.6469 | 1256600.3878
28 | 2727968.1371 | 1256566.7725 | 2727976.9341 | 1256557.6767 | 2727983.3408 | 1256551.0468
29 | 2727968.1371 | 1256566.7725 | 2727976.303 | 1256574.9897 | 2727984.3458 | 1256577.3879
30 | 2727988.3281 | 1256545.8858 | 2727983.3408 | 1256551.0468
31 | 2728007.8583 | 1256575.7392 | 2727984.3458 | 1256577.3879
32 | 2728005.8636 | 1256530.9115 | 2727992.7766 | 1256541.2823 | 2727988.3281 | 1256545.8858
33 | 2728021.4664 | 1256575.0995 | 2728007.8583 | 1256575.7392
34 | 2728009.1928 | 1256617.9615 | 2728007.8583 | 1256575.7392
35 | 2728007.8583 | 1256575.7392 | 2728006.9896 | 1256556.216
36 | 2728037.9773 | 1256453.6929 | 2728036.2423 | 1256447.6604 | 2728036.4979 | 1256442.0172
37 | 2728055.5759 | 1256479.1178 | 2728039.2452 | 1256458.1013 | 2728037.9773 | 1256453.6929
38 | 2728036.4979 | 1256442.0172 | 2728036.7913 | 1256435.5392 | 2728040.9248 | 1256417.101
39 | 2728055.5759 | 1256479.1178 | 2728042.5689 | 1256492.0592 | 2728032.8002 | 1256501.7789
40 | 2728040.9248 | 1256417.101 | 2728041.359 | 1256415.1641 | 2728042.9039 | 1256410.8518
41 | 2728032.8002 | 1256501.7789 | 2728021.4834 | 1256514.0118
42 | 2728032.8002 | 1256501.7789 | 2728027.5738 | 1256497.5176 | 2728021.1318 | 1256493.3079
43 | 2728048.8824 | 1256394.1636 | 2728042.9039 | 1256410.8518
44 | 2728021.4834 | 1256514.0118 | 2728029.0604 | 1256520.1589 | 2728029.0757 | 1256528.5112 | 2728042.2081 | 1256528.9396
45 | 2728021.4834 | 1256514.0118 | 2728007.36 | 1256529.2924
46 | 2727995.4922 | 1256488.348 | 2728021.1318 | 1256493.3079 | 2728021.1318 | 1256493.3079
47 | 2728048.8824 | 1256394.1636 | 2728050.582 | 1256388.6006
48 | 2728048.8824 | 1256394.1636 | 2728059.6927 | 1256398.6993
49 | 2728072.7735 | 1256534.6618 | 2728050.1544 | 1256534.0609 | 2728050.2073 | 1256532.6608 | 2728050.2791 | 1256530.7384 | 2728050.3425 | 1256529.205 | 2728042.2081 | 1256528.9396
50 | 2728005.8636 | 1256530.9115 | 2728007.36 | 1256529.2924
51 | 2727995.4922 | 1256488.348 | 2727989.5777 | 1256487.2038
52 | 2728078.7901 | 1256500.3278 | 2728076.9044 | 1256502.0552 | 2728075.4182 | 1256504.1472 | 2728074.2695 | 1256506.6802 | 2728073.5915 | 1256509.4235 | 2728073.3141 | 1256517.9817
53 | 2728078.7901 | 1256500.3278 | 2728081.1249 | 1256498.7658 | 2728084.0781 | 1256497.9067 | 2728088.759 | 1256497.3964 | 2728103.833 | 1256497.3031
54 | 2728072.7735 | 1256534.6618 | 2728073.3141 | 1256517.9817
55 | 2728111.4576 | 1256436.1548 | 2728099.9973 | 1256443.9818
56 | 2728111.4576 | 1256436.1548 | 2728118.5706 | 1256441.4357 | 2728126.8217 | 1256445.0174 | 2728128.3287 | 1256445.2842
57 | 2728126.5163 | 1256426.7278 | 2728118.5124 | 1256431.5811 | 2728111.4576 | 1256436.1548
58 | 2728082.315 | 1256408.191 | 2728059.6927 | 1256398.6993
59 | 2728126.5163 | 1256426.7278 | 2728131.2532 | 1256423.8427
60 | 2728146.5796 | 1256448.5148 | 2728128.3287 | 1256445.2842
61 | 2728146.5796 | 1256448.5148 | 2728152.7304 | 1256448.7172
62 | 2728146.5796 | 1256448.5148 | 2728146.4038 | 1256468.8081
63 | 2728072.5929 | 1256538.4724 | 2728072.7735 | 1256534.6618
64 | 2727968.5639 | 1256435.0729 | 2727970.3522 | 1256427.0619 | 2727970.8157 | 1256422.0735
65 | 2727972.4863 | 1256404.0944 | 2727970.8157 | 1256422.0735
66 | 2727972.5108 | 1256403.8309 | 2727972.4863 | 1256404.0944
67 | 2727974.4291 | 1256383.1853 | 2727972.5108 | 1256403.8309
68 | 2728072.5929 | 1256538.4724 | 2728071.8817 | 1256553.347
69 | 2728021.4664 | 1256575.0995 | 2728022.4554 | 1256594.2381 | 2728034.8759 | 1256596.461
70 | 2728146.3032 | 1256480.4263 | 2728146.4038 | 1256468.8081
71 | 2728070.9246 | 1256573.3676 | 2728061.2391 | 1256573.5352
72 | 2728070.9246 | 1256573.3676 | 2728071.8817 | 1256553.347
73 | 2728070.9246 | 1256573.3676 | 2728076.5177 | 1256573.5776
74 | 2728053.6843 | 1256658.5043 | 2728055.1355 | 1256644.1123
75 | 2728053.6843 | 1256658.5043 | 2728067.1345 | 1256654.3471 | 2728075.0233 | 1256650.9591 | 2728098.2539 | 1256654.6539
76 | 2728098.2539 | 1256654.6539 | 2728089.6615 | 1256626.4316
77 | 2728128.8845 | 1256658.7203 | 2728098.2539 | 1256654.6539
78 | 2728128.8845 | 1256658.7203 | 2728144.8161 | 1256660.1664 | 2728152.2343 | 1256660.3939 | 2728158.7691 | 1256659.2676
79 | 2728128.8845 | 1256658.7203 | 2728118.6933 | 1256625.4087
80 | 2728158.7691 | 1256659.2676 | 2728149.644 | 1256628.9271
81 | 2728185.3093 | 1256648.0877 | 2728177.8213 | 1256652.474 | 2728170.0226 | 1256655.8749 | 2728158.7691 | 1256659.2676
82 | 2728076.5177 | 1256573.5776 | 2728076.8933 | 1256558.3165 | 2728078.3752 | 1256553.2885 | 2728080.094 | 1256550.2118 | 2728082.784 | 1256547.2229 | 2728086.4653 | 1256545.4899 | 2728091.5157 | 1256544.6317 | 2728100.3119 | 1256544.9745
83 | 2728076.5177 | 1256573.5776 | 2728080.91 | 1256573.722
84 | 2728097.8391 | 1256574.2786 | 2728080.91 | 1256573.722
85 | 2728097.8391 | 1256574.2786 | 2728116.7006 | 1256574.8987
86 | 2728132.9998 | 1256575.4346 | 2728116.7006 | 1256574.8987
87 | 2728141.9378 | 1256575.7284 | 2728132.9998 | 1256575.4346
88 | 2728141.9378 | 1256575.7284 | 2728148.3501 | 1256576.0358
89 | 2728141.9378 | 1256575.7284 | 2728142.4648 | 1256564.2851
90 | 2728148.3501 | 1256576.0358 | 2728159.8783 | 1256576.5884
91 | 2728142.4648 | 1256564.2851 | 2728139.9321 | 1256560.3601 | 2728139.7901 | 1256556.1199 | 2728138.4675 | 1256552.3991 | 2728136.4904 | 1256549.9874 | 2728133.2732 | 1256547.3599 | 2728127.9665 | 1256545.7659
92 | 2728142.4648 | 1256564.2851 | 2728147.2869 | 1256549.2427 | 2728156.731 | 1256539.1936 | 2728159.5264 | 1256536.2181
93 | 2728239.639 | 1256644.3275 | 2728215.4886 | 1256640.5615
94 | 2728185.3093 | 1256648.0877 | 2728193.642 | 1256642.6744 | 2728199.3773 | 1256640.4966 | 2728204.9647 | 1256639.5723 | 2728210.3996 | 1256639.768 | 2728215.4886 | 1256640.5615
95 | 2728236.636 | 1256665.9263 | 2728239.1349 | 1256653.3135 | 2728238.5378 | 1256651.9772 | 2728239.639 | 1256644.3275
96 | 2728246.9471 | 1256645.4646 | 2728239.639 | 1256644.3275
97 | 2728185.3093 | 1256648.0877 | 2728180.047 | 1256630.2386
98 | 2728242.058 | 1256667.067 | 2728236.636 | 1256665.9263
99 | 2728236.636 | 1256665.9263 | 2728231.9589 | 1256669.7506 | 2728227.3284 | 1256669.3389
100 | 2728291.057 | 1256653.0826 | 2728252.7544 | 1256646.925 | 2728246.9471 | 1256645.4646
101 | 2728246.9471 | 1256645.4646 | 2728249.7894 | 1256630.2166
102 | 2728179.8129 | 1256629.4446 | 2728180.047 | 1256630.2386
103 | 2728242.058 | 1256667.067 | 2728239.6798 | 1256677.5916 | 2728238.4425 | 1256688.6776
104 | 2728291.057 | 1256653.0826 | 2728287.5005 | 1256682.1094 | 2728285.8672 | 1256685.0655
105 | 2728291.057 | 1256653.0826 | 2728308.6413 | 1256655.4191
106 | 2728249.7894 | 1256630.2166 | 2728253.3497 | 1256611.1169
107 | 2728282.9333 | 1256684.6905 | 2728285.8672 | 1256685.0655
108 | 2728253.3908 | 1256609.5767 | 2728253.3497 | 1256611.1169 | 2728253.3497 | 1256611.1169
109 | 2728166.9038 | 1256576.9252 | 2728159.8783 | 1256576.5884
110 | 2728159.5264 | 1256536.2181 | 2728165.6964 | 1256529.6458 | 2728167.0273 | 1256527.1624
111 | 2728151.4879 | 1256525.9571 | 2728156.731 | 1256539.1936 | 2728159.5264 | 1256536.2181
112 | 2728185.5842 | 1256577.8206 | 2728166.9038 | 1256576.9252
113 | 2728151.4879 | 1256525.9571 | 2728149.4298 | 1256525.8903
114 | 2728172.7165 | 1256514.4842 | 2728172.6307 | 1256516.7065 | 2728167.0273 | 1256527.1624
115 | 2728254.1512 | 1256581.1074 | 2728253.3908 | 1256609.5767
116 | 2728254.1512 | 1256581.1074 | 2728226.2497 | 1256579.7699
117 | 2728254.1512 | 1256581.1074 | 2728254.8403 | 1256571.4648
118 | 2728254.1512 | 1256581.1074 | 2728267.1355 | 1256582.6039
119 | 2728224.4026 | 1256579.6814 | 2728226.2497 | 1256579.7699
120 | 2728257.3465 | 1256552.8946 | 2728255.0392 | 1256568.6821 | 2728254.8403 | 1256571.4648
121 | 2728281.0004 | 1256584.2019 | 2728267.1355 | 1256582.6039
122 | 2728206.0007 | 1256578.7993 | 2728224.4026 | 1256579.6814
123 | 2728257.3465 | 1256552.8946 | 2728259.895 | 1256535.457
124 | 2728281.0004 | 1256584.2019 | 2728282.6456 | 1256584.3915
125 | 2728206.0007 | 1256578.7993 | 2728188.158 | 1256577.944
126 | 2728259.895 | 1256535.457 | 2728260.4324 | 1256531.7798
127 | 2728290.8983 | 1256585.3427 | 2728282.6456 | 1256584.3915
128 | 2728185.5842 | 1256577.8206 | 2728188.158 | 1256577.944
129 | 2728172.7165 | 1256514.4842 | 2728173.1095 | 1256504.0055 | 2728169.4094 | 1256496.4433
130 | 2728146.3032 | 1256480.4263 | 2728157.896 | 1256485.0703 | 2728167.3952 | 1256492.3269 | 2728169.4094 | 1256496.4433
131 | 2728263.0559 | 1256513.8288 | 2728259.5925 | 1256515.9445 | 2728257.6109 | 1256513.7441 | 2728250.4634 | 1256513.1999 | 2728250.2297 | 1256517.0205 | 2728221.9386 | 1256515.3173
132 | 2728264.649 | 1256490.1087 | 2728263.0559 | 1256513.8288
133 | 2728263.0559 | 1256513.8288 | 2728260.4324 | 1256531.7798
134 | 2728264.649 | 1256490.1087 | 2728286.5668 | 1256492.4412 | 2728290.5079 | 1256497.52 | 2728291.6221 | 1256514.6707
135 | 2728290.8983 | 1256585.3427 | 2728291.4617 | 1256585.4077
136 | 2728310.2472 | 1256587.5728 | 2728291.4617 | 1256585.4077

## bus_geodata
| x | y | coords
0 | 2727885.2808 | 1256417.9176
1 | 2727893.6378 | 1256421.5115
2 | 2727873.2141 | 1256412.7282
3 | 2727925.6014 | 1256436.4255
4 | 2727942.798 | 1256456.8487
5 | 2727923.6076 | 1256390.1852
6 | 2727953.8113 | 1256467.3627
7 | 2727937.9973 | 1256475.3667
8 | 2727923.1061 | 1256375.3948
9 | 2727969.8546 | 1256476.7956
10 | 2727967.1917 | 1256441.2195
11 | 2727936.0824 | 1256496.4457
12 | 2727891.8862 | 1256578.4742
13 | 2727888.0105 | 1256578.2232
14 | 2727919.6965 | 1256578.3731
15 | 2727862.8308 | 1256575.9574
16 | 2727920.3024 | 1256578.3497
17 | 2727855.5826 | 1256575.0844
18 | 2727940.007 | 1256578.2193
19 | 2727834.0036 | 1256572.1145
20 | 2727949.5108 | 1256583.8742
21 | 2727864.372 | 1256649.4377
22 | 2727908.7145 | 1256621.1372
23 | 2727931.6279 | 1256601.1366
24 | 2727947.4304 | 1256636.1094
25 | 2727949.6469 | 1256600.3878
26 | 2727968.1371 | 1256566.7725
27 | 2727983.3408 | 1256551.0468
28 | 2727984.3458 | 1256577.3879
29 | 2727988.3281 | 1256545.8858
30 | 2728007.8583 | 1256575.7392
31 | 2728037.9773 | 1256453.6929
32 | 2728036.4979 | 1256442.0172
33 | 2728055.5759 | 1256479.1178
34 | 2728040.9248 | 1256417.101
35 | 2728032.8002 | 1256501.7789
36 | 2728042.9039 | 1256410.8518
37 | 2728021.4834 | 1256514.0118
38 | 2728021.1318 | 1256493.3079
39 | 2728048.8824 | 1256394.1636
40 | 2728042.2081 | 1256528.9396
41 | 2728007.36 | 1256529.2924
42 | 2727995.4922 | 1256488.348
43 | 2728078.7901 | 1256500.3278
44 | 2728073.3141 | 1256517.9817
45 | 2728103.833 | 1256497.3031
46 | 2728099.9973 | 1256443.9818
47 | 2728111.4576 | 1256436.1548
48 | 2728050.582 | 1256388.6006
49 | 2728059.6927 | 1256398.6993
50 | 2728082.315 | 1256408.191
51 | 2728126.5163 | 1256426.7278
52 | 2728131.2532 | 1256423.8427
53 | 2728128.3287 | 1256445.2842
54 | 2728146.5796 | 1256448.5148
55 | 2727989.5777 | 1256487.2038
56 | 2728072.7735 | 1256534.6618
57 | 2728005.8636 | 1256530.9115
58 | 2727968.5639 | 1256435.0729
59 | 2727970.8157 | 1256422.0735
60 | 2727972.4863 | 1256404.0944
61 | 2727972.5108 | 1256403.8309
62 | 2727974.4291 | 1256383.1853
63 | 2727938.2703 | 1256521.0762
64 | 2728006.9896 | 1256556.216
65 | 2728072.5929 | 1256538.4724
66 | 2728021.4664 | 1256575.0995
67 | 2728009.1928 | 1256617.9615
68 | 2728152.7304 | 1256448.7172
69 | 2728146.4038 | 1256468.8081
70 | 2728034.8759 | 1256596.461
71 | 2728061.2391 | 1256573.5352
72 | 2728070.9246 | 1256573.3676
73 | 2728055.1355 | 1256644.1123
74 | 2728053.6843 | 1256658.5043
75 | 2728098.2539 | 1256654.6539
76 | 2728089.6615 | 1256626.4316
77 | 2728128.8845 | 1256658.7203
78 | 2728158.7691 | 1256659.2676
79 | 2728118.6933 | 1256625.4087
80 | 2728071.8817 | 1256553.347
81 | 2728076.5177 | 1256573.5776
82 | 2728097.8391 | 1256574.2786
83 | 2728080.91 | 1256573.722
84 | 2728116.7006 | 1256574.8987
85 | 2728132.9998 | 1256575.4346
86 | 2728100.3119 | 1256544.9745
87 | 2728141.9378 | 1256575.7284
88 | 2728148.3501 | 1256576.0358
89 | 2728142.4648 | 1256564.2851
90 | 2728215.4886 | 1256640.5615
91 | 2728239.639 | 1256644.3275
92 | 2728185.3093 | 1256648.0877
93 | 2728236.636 | 1256665.9263
94 | 2728246.9471 | 1256645.4646
95 | 2728180.047 | 1256630.2386
96 | 2728242.058 | 1256667.067
97 | 2728227.3284 | 1256669.3389
98 | 2728291.057 | 1256653.0826
99 | 2728249.7894 | 1256630.2166
100 | 2728149.644 | 1256628.9271
101 | 2728179.8129 | 1256629.4446
102 | 2728238.4425 | 1256688.6776
103 | 2728285.8672 | 1256685.0655
104 | 2728308.6413 | 1256655.4191
105 | 2728253.3497 | 1256611.1169
106 | 2728159.8783 | 1256576.5884
107 | 2728127.9665 | 1256545.7659
108 | 2728159.5264 | 1256536.2181
109 | 2728166.9038 | 1256576.9252
110 | 2728151.4879 | 1256525.9571
111 | 2728149.4298 | 1256525.8903
112 | 2728167.0273 | 1256527.1624
113 | 2728253.3908 | 1256609.5767
114 | 2728254.1512 | 1256581.1074
115 | 2728226.2497 | 1256579.7699
116 | 2728254.8403 | 1256571.4648
117 | 2728267.1355 | 1256582.6039
118 | 2728224.4026 | 1256579.6814
119 | 2728257.3465 | 1256552.8946
120 | 2728281.0004 | 1256584.2019
121 | 2728206.0007 | 1256578.7993
122 | 2728259.895 | 1256535.457
123 | 2728282.6456 | 1256584.3915
124 | 2728185.5842 | 1256577.8206
125 | 2728188.158 | 1256577.944
126 | 2728282.9333 | 1256684.6905
127 | 2728172.7165 | 1256514.4842
128 | 2728169.4094 | 1256496.4433
129 | 2728146.3032 | 1256480.4263
130 | 2728221.9386 | 1256515.3173
131 | 2728263.0559 | 1256513.8288
132 | 2728264.649 | 1256490.1087
133 | 2728260.4324 | 1256531.7798
134 | 2728291.6221 | 1256514.6707
135 | 2728290.8983 | 1256585.3427
136 | 2728291.4617 | 1256585.4077
137 | 2728310.2472 | 1256587.5728
138 | 2728076.5177 | 1256573.5776

## line_std_types
| c_nf_per_km | r_ohm_per_km | x_ohm_per_km | max_i_ka | type | q_mm2 | alpha | voltage_rating
NAYY 4x50 SE | 210 | 0.642 | 0.083 | 0.142 | cs | 50 | 0.00403 | LV
NAYY 4x120 SE | 264 | 0.225 | 0.08 | 0.242 | cs | 120 | 0.00403 | LV
NAYY 4x150 SE | 261 | 0.208 | 0.08 | 0.27 | cs | 150 | 0.00403 | LV
NA2XS2Y 1x95 RM/25 12/20 kV | 216 | 0.313 | 0.132 | 0.252 | cs | 95 | 0.00403 | MV
NA2XS2Y 1x185 RM/25 12/20 kV | 273 | 0.161 | 0.117 | 0.362 | cs | 185 | 0.00403 | MV
NA2XS2Y 1x240 RM/25 12/20 kV | 304 | 0.122 | 0.112 | 0.421 | cs | 240 | 0.00403 | MV
NA2XS2Y 1x95 RM/25 6/10 kV | 315 | 0.313 | 0.123 | 0.249 | cs | 95 | 0.00403 | MV
NA2XS2Y 1x185 RM/25 6/10 kV | 406 | 0.161 | 0.11 | 0.358 | cs | 185 | 0.00403 | MV
NA2XS2Y 1x240 RM/25 6/10 kV | 456 | 0.122 | 0.105 | 0.416 | cs | 240 | 0.00403 | MV
NA2XS2Y 1x150 RM/25 12/20 kV | 250 | 0.206 | 0.116 | 0.319 | cs | 150 | 0.00403 | MV
NA2XS2Y 1x120 RM/25 12/20 kV | 230 | 0.253 | 0.119 | 0.283 | cs | 120 | 0.00403 | MV
NA2XS2Y 1x70 RM/25 12/20 kV | 190 | 0.443 | 0.132 | 0.22 | cs | 70 | 0.00403 | MV
NA2XS2Y 1x150 RM/25 6/10 kV | 360 | 0.206 | 0.11 | 0.315 | cs | 150 | 0.00403 | MV
NA2XS2Y 1x120 RM/25 6/10 kV | 340 | 0.253 | 0.113 | 0.28 | cs | 120 | 0.00403 | MV
NA2XS2Y 1x70 RM/25 6/10 kV | 280 | 0.443 | 0.123 | 0.217 | cs | 70 | 0.00403 | MV
N2XS(FL)2Y 1x120 RM/35 64/110 kV | 112 | 0.153 | 0.166 | 0.366 | cs | 120 | 0.00393 | HV
N2XS(FL)2Y 1x185 RM/35 64/110 kV | 125 | 0.099 | 0.156 | 0.457 | cs | 185 | 0.00393 | HV
N2XS(FL)2Y 1x240 RM/35 64/110 kV | 135 | 0.075 | 0.149 | 0.526 | cs | 240 | 0.00393 | HV
N2XS(FL)2Y 1x300 RM/35 64/110 kV | 144 | 0.06 | 0.144 | 0.588 | cs | 300 | 0.00393 | HV
15-AL1/3-ST1A 0.4 | 11 | 1.8769 | 0.35 | 0.105 | ol | 16 | 0.00403 | LV
24-AL1/4-ST1A 0.4 | 11.25 | 1.2012 | 0.335 | 0.14 | ol | 24 | 0.00403 | LV
48-AL1/8-ST1A 0.4 | 12.2 | 0.5939 | 0.3 | 0.21 | ol | 48 | 0.00403 | LV
94-AL1/15-ST1A 0.4 | 13.2 | 0.306 | 0.29 | 0.35 | ol | 94 | 0.00403 | LV
34-AL1/6-ST1A 10.0 | 9.7 | 0.8342 | 0.36 | 0.17 | ol | 34 | 0.00403 | MV
48-AL1/8-ST1A 10.0 | 10.1 | 0.5939 | 0.35 | 0.21 | ol | 48 | 0.00403 | MV
70-AL1/11-ST1A 10.0 | 10.4 | 0.4132 | 0.339 | 0.29 | ol | 70 | 0.00403 | MV
94-AL1/15-ST1A 10.0 | 10.75 | 0.306 | 0.33 | 0.35 | ol | 94 | 0.00403 | MV
122-AL1/20-ST1A 10.0 | 11.1 | 0.2376 | 0.323 | 0.41 | ol | 122 | 0.00403 | MV
149-AL1/24-ST1A 10.0 | 11.25 | 0.194 | 0.315 | 0.47 | ol | 149 | 0.00403 | MV
34-AL1/6-ST1A 20.0 | 9.15 | 0.8342 | 0.382 | 0.17 | ol | 34 | 0.00403 | MV
48-AL1/8-ST1A 20.0 | 9.5 | 0.5939 | 0.372 | 0.21 | ol | 48 | 0.00403 | MV
70-AL1/11-ST1A 20.0 | 9.7 | 0.4132 | 0.36 | 0.29 | ol | 70 | 0.00403 | MV
94-AL1/15-ST1A 20.0 | 10 | 0.306 | 0.35 | 0.35 | ol | 94 | 0.00403 | MV
122-AL1/20-ST1A 20.0 | 10.3 | 0.2376 | 0.344 | 0.41 | ol | 122 | 0.00403 | MV
149-AL1/24-ST1A 20.0 | 10.5 | 0.194 | 0.337 | 0.47 | ol | 149 | 0.00403 | MV
184-AL1/30-ST1A 20.0 | 10.75 | 0.1571 | 0.33 | 0.535 | ol | 184 | 0.00403 | MV
243-AL1/39-ST1A 20.0 | 11 | 0.1188 | 0.32 | 0.645 | ol | 243 | 0.00403 | MV
48-AL1/8-ST1A 110.0 | 8 | 0.5939 | 0.46 | 0.21 | ol | 48 | 0.00403 | HV
70-AL1/11-ST1A 110.0 | 8.4 | 0.4132 | 0.45 | 0.29 | ol | 70 | 0.00403 | HV
94-AL1/15-ST1A 110.0 | 8.65 | 0.306 | 0.44 | 0.35 | ol | 94 | 0.00403 | HV
122-AL1/20-ST1A 110.0 | 8.5 | 0.2376 | 0.43 | 0.41 | ol | 122 | 0.00403 | HV
149-AL1/24-ST1A 110.0 | 8.75 | 0.194 | 0.41 | 0.47 | ol | 149 | 0.00403 | HV
184-AL1/30-ST1A 110.0 | 8.8 | 0.1571 | 0.4 | 0.535 | ol | 184 | 0.00403 | HV
243-AL1/39-ST1A 110.0 | 9 | 0.1188 | 0.39 | 0.645 | ol | 243 | 0.00403 | HV
305-AL1/39-ST1A 110.0 | 9.2 | 0.0949 | 0.38 | 0.74 | ol | 305 | 0.00403 | HV
490-AL1/64-ST1A 110.0 | 9.75 | 0.059 | 0.37 | 0.96 | ol | 490 | 0.00403 | HV
679-AL1/86-ST1A 110.0 | 9.95 | 0.042 | 0.36 | 1.15 | ol | 679 | 0.00403 | HV
490-AL1/64-ST1A 220.0 | 10 | 0.059 | 0.285 | 0.96 | ol | 490 | 0.00403 | HV
679-AL1/86-ST1A 220.0 | 11.7 | 0.042 | 0.275 | 1.15 | ol | 679 | 0.00403 | HV
490-AL1/64-ST1A 380.0 | 11 | 0.059 | 0.253 | 0.96 | ol | 490 | 0.00403 | HV
679-AL1/86-ST1A 380.0 | 14.6 | 0.042 | 0.25 | 1.15 | ol | 679 | 0.00403 | HV

## trafo_std_types
| i0_percent | pfe_kw | vkr_percent | sn_mva | vn_lv_kv | vn_hv_kv | vk_percent | shift_degree | vector_group | tap_side | tap_neutral | tap_min | tap_max | tap_step_degree | tap_step_percent | tap_phase_shifter
160 MVA 380/110 kV | 0.06 | 60 | 0.25 | 160 | 110 | 380 | 12.2 | 0 | Yy0 | hv | 0 | -9 | 9 | 0 | 1.5 | FALSE
100 MVA 220/110 kV | 0.06 | 55 | 0.26 | 100 | 110 | 220 | 12 | 0 | Yy0 | hv | 0 | -9 | 9 | 0 | 1.5 | FALSE
63 MVA 110/20 kV | 0.04 | 22 | 0.32 | 63 | 20 | 110 | 18 | 150 | YNd5 | hv | 0 | -9 | 9 | 0 | 1.5 | FALSE
40 MVA 110/20 kV | 0.05 | 18 | 0.34 | 40 | 20 | 110 | 16.2 | 150 | YNd5 | hv | 0 | -9 | 9 | 0 | 1.5 | FALSE
25 MVA 110/20 kV | 0.07 | 14 | 0.41 | 25 | 20 | 110 | 12 | 150 | YNd5 | hv | 0 | -9 | 9 | 0 | 1.5 | FALSE
63 MVA 110/10 kV | 0.04 | 22 | 0.32 | 63 | 10 | 110 | 18 | 150 | YNd5 | hv | 0 | -9 | 9 | 0 | 1.5 | FALSE
40 MVA 110/10 kV | 0.05 | 18 | 0.34 | 40 | 10 | 110 | 16.2 | 150 | YNd5 | hv | 0 | -9 | 9 | 0 | 1.5 | FALSE
25 MVA 110/10 kV | 0.07 | 14 | 0.41 | 25 | 10 | 110 | 12 | 150 | YNd5 | hv | 0 | -9 | 9 | 0 | 1.5 | FALSE
0.25 MVA 20/0.4 kV | 0.32 | 0.8 | 1.44 | 0.25 | 0.4 | 20 | 6 | 150 | Yzn5 | hv | 0 | -2 | 2 | 0 | 2.5 | FALSE
0.4 MVA 20/0.4 kV | 0.3375 | 1.35 | 1.425 | 0.4 | 0.4 | 20 | 6 | 150 | Dyn5 | hv | 0 | -2 | 2 | 0 | 2.5 | FALSE
0.63 MVA 20/0.4 kV | 0.2619 | 1.65 | 1.206 | 0.63 | 0.4 | 20 | 6 | 150 | Dyn5 | hv | 0 | -2 | 2 | 0 | 2.5 | FALSE
0.25 MVA 10/0.4 kV | 0.24 | 0.6 | 1.2 | 0.25 | 0.4 | 10 | 4 | 150 | Dyn5 | hv | 0 | -2 | 2 | 0 | 2.5 | FALSE
0.4 MVA 10/0.4 kV | 0.2375 | 0.95 | 1.325 | 0.4 | 0.4 | 10 | 4 | 150 | Dyn5 | hv | 0 | -2 | 2 | 0 | 2.5 | FALSE
0.63 MVA 10/0.4 kV | 0.1873 | 1.18 | 1.0794 | 0.63 | 0.4 | 10 | 4 | 150 | Dyn5 | hv | 0 | -2 | 2 | 0 | 2.5 | FALSE

## trafo3w_std_types
| sn_hv_mva | sn_mv_mva | sn_lv_mva | vn_hv_kv | vn_mv_kv | vn_lv_kv | vk_hv_percent | vk_mv_percent | vk_lv_percent | vkr_hv_percent | vkr_mv_percent | vkr_lv_percent | pfe_kw | i0_percent | shift_mv_degree | shift_lv_degree | vector_group | tap_side | tap_neutral | tap_min | tap_max | tap_step_percent
63/25/38 MVA 110/20/10 kV | 63 | 25 | 38 | 110 | 20 | 10 | 10.4 | 10.4 | 10.4 | 0.28 | 0.32 | 0.35 | 35 | 0.89 | 0 | 0 | YN0yn0yn0 | hv | 0 | -10 | 10 | 1.2
63/25/38 MVA 110/10/10 kV | 63 | 25 | 38 | 110 | 10 | 10 | 10.4 | 10.4 | 10.4 | 0.28 | 0.32 | 0.35 | 35 | 0.89 | 0 | 0 | YN0yn0yn0 | hv | 0 | -10 | 10 | 1.2

## fuse_std_types
| fuse_type | i_rated_a | t_avg | t_min | t_total | x_avg | x_min | x_total
HV 100A | HV 100A | 100 | 0 | [10.0, 3.64, 0.854, 0.281, 0.1, 0.0531, 0.022, 0.01] | [10.0, 4.267, 1.21, 0.403, 0.1, 0.058, 0.022, 0.01] | 0 | [300.0, 350.0, 450.0, 550.0, 700.0, 850.0, 1200.0, 1752.0] | [600.0, 700.0, 900.0, 1150.0, 1665.0, 2000.0, 3000.0, 4313.0]
HV 10A | HV 10A | 10 | 0 | [10.0, 1675.0, 0.344, 0.156, 0.1, 0.0417, 0.0171, 0.01] | [10.0, 1.3, 0.3, 0.155, 0.1, 0.0555, 0.023, 0.01] | 0 | [30.0, 32.0, 35.0, 37.0, 39.0, 50.0, 70.0, 88.0] | [60.0, 70.0, 80.0, 87.0, 94.0, 110.0, 150.0, 216.0]
HV 125A | HV 125A | 125 | 0 | [10.0, 1.82, 0.344, 0.1, 0.0467, 0.0269, 0.01] | [10.0, 2.478, 0.426, 0.1, 0.0427, 0.0211, 0.01] | 0 | [375.0, 500.0, 700.0, 925.0, 1200.0, 1500.0, 2341.0] | [750.0, 1000.0, 1500.0, 2200.0, 3000.0, 4000.0, 5765.0]
HV 160A | HV 160A | 160 | 0 | [10.0, 4.15, 1.03, 0.198, 0.1, 0.051, 0.0172, 0.01] | [10.0, 2.3, 0.734, 0.274, 0.1, 0.046, 0.0177, 0.01] | 0 | [480.0, 550.0, 700.0, 1000.0, 1260.0, 1600.0, 2500.0, 3227.0] | [960.0, 1300.0, 1700.0, 2200.0, 2996.0, 4000.0, 6000.0, 7946.0]
HV 16A | HV 16A | 16 | 0 | [10.0, 0.352, 0.164, 0.1, 0.0649, 0.0342, 0.01] | [10.0, 2.34, 0.722, 0.181, 0.1, 0.055, 0.0296, 0.01] | 0 | [48.0, 60.0, 65.0, 71.0, 80.0, 100.0, 162.0] | [96.0, 110.0, 125.0, 150.0, 168.0, 200.0, 250.0, 398.0]
HV 200A | HV 200A | 200 | 0 | [10.0, 4.267, 1.21, 0.403, 0.1, 0.058, 0.022, 0.01] | [10.0, 3.73, 1.654, 0.328, 0.1, 0.0531, 0.019, 0.01] | 0 | [600.0, 700.0, 900.0, 1150.0, 1665.0, 2000.0, 3000.0, 4313.0] | [1200.0, 1500.0, 1800.0, 2700.0, 3960.0, 5000.0, 7500.0, 10620.0]
HV 20A | HV 20A | 20 | 0 | [10.0, 1.3, 0.3, 0.155, 0.1, 0.0555, 0.023, 0.01] | [10.0, 1.3, 0.161, 0.1, 0.0611, 0.0399, 0.0141, 0.01] | 0 | [60.0, 70.0, 80.0, 87.0, 94.0, 110.0, 150.0, 216.0] | [120.0, 150.0, 200.0, 223.0, 260.0, 300.0, 450.0, 532.0]
HV 25A | HV 25A | 25 | 0 | [10.0, 2.512, 0.833, 0.299, 0.1, 0.0372, 0.0223, 0.01] | [10.0, 3.125, 0.597, 0.198, 0.1, 0.0378, 0.022, 0.01] | 0 | [75.0, 82.0, 90.0, 100.0, 124.0, 170.0, 200.0, 289.0] | [150.0, 170.0, 210.0, 250.0, 294.0, 400.0, 500.0, 711.0]
HV 31.5A | HV 31.5A | 31.5 | 0 | [10.0, 2.34, 0.722, 0.181, 0.1, 0.055, 0.0296, 0.01] | [10.0, 2.84, 0.368, 0.164, 0.1, 0.0621, 0.0378, 0.0195, 0.01] | 0 | [95.0, 110.0, 125.0, 150.0, 165.0, 200.0, 250.0, 390.0] | [189.0, 220.0, 300.0, 350.0, 393.0, 450.0, 530.0, 700.0, 960.0]
HV 40A | HV 40A | 40 | 0 | [10.0, 1.3, 0.161, 0.1, 0.0611, 0.0399, 0.0141, 0.01] | [10.0, 2.05, 0.369, 0.198, 0.1, 0.051, 0.0298, 0.01] | 0 | [120.0, 150.0, 200.0, 223.0, 260.0, 300.0, 450.0, 532.0] | [240.0, 300.0, 400.0, 450.0, 530.0, 650.0, 800.0, 1311.0]
HV 50A | HV 50A | 50 | 0 | [10.0, 3.215, 0.597, 0.198, 0.1, 0.0378, 0.022, 0.01] | [10.0, 3.64, 0.854, 0.281, 0.1, 0.0531, 0.022, 0.01] | 0 | [150.0, 170.0, 210.0, 250.0, 294.0, 400.0, 500.0, 711.0] | [300.0, 350.0, 450.0, 550.0, 700.0, 850.0, 1200.0, 1752.0]
HV 6.3A | HV 6.3A | 6.3 | 0 | [10.0, 1.39, 0.344, 0.168, 0.1, 0.056, 0.0263, 0.01] | [10.0, 1.711, 0.516, 0.198, 0.1, 0.0634, 0.0303, 0.01] | 0 | [19.0, 19.5, 20.4, 20.8, 22.0, 25.0, 32.0, 48.0] | [38.0, 40.0, 43.0, 48.0, 53.0, 60.0, 75.0, 118.0]
HV 63A | HV 63A | 63 | 0 | [10.0, 2.84, 0.368, 0.164, 0.1, 0.0621, 0.0378, 0.0195, 0.01] | [10.0, 1.82, 0.344, 0.1, 0.0467, 0.0269, 0.01] | 0 | [189.0, 220.0, 300.0, 350.0, 393.0, 450.0, 530.0, 700.0, 961.0] | [378.0, 500.0, 700.0, 934.0, 1200.0, 1500.0, 2366.0]
HV 80A | HV 80A | 80 | 0 | [10.0, 2.05, 0.369, 0.198, 0.1, 0.051, 0.0298, 0.01] | [10.0, 4.15, 1.03, 0.198, 0.1, 0.051, 0.0172, 0.01] | 0 | [240.0, 300.0, 400.0, 450.0, 530.0, 650.0, 800.0, 1311.0] | [480.0, 550.0, 700.0, 1000.0, 1260.0, 1600.0, 2500.0, 3227.0]
Siemens NH-1-100 | Siemens NH-1-100 | 100 | [5400.0, 2000.0, 400.0, 20.0, 1.0, 0.2, 0.012, 0.004] | 0 | 0 | [150.0, 190.0, 250.0, 430.0, 900.0, 1250.0, 2700.0, 3600.0] | 0 | 0
Siemens NH-1-125 | Siemens NH-1-125 | 125 | [4800.0, 120.0, 7.0, 0.1, 0.004] | 0 | 0 | [180.0, 400.0, 740.0, 2000.0, 4250.0] | 0 | 0
Siemens NH-1-16 | Siemens NH-1-16 | 16 | [4000.0, 400.0, 2.0, 0.1, 0.04, 0.01] | 0 | 0 | [26.0, 35.0, 75.0, 150.0, 200.0, 300.0] | 0 | 0
Siemens NH-1-160 | Siemens NH-1-160 | 160 | [4800.0, 120.0, 7.0, 0.1, 0.004] | 0 | 0 | [210.0, 500.0, 900.0, 2300.0, 5000.0] | 0 | 0
Siemens NH-1-25 | Siemens NH-1-25 | 25 | [4000.0, 1000.0, 10.0, 0.2, 0.02, 0.01] | 0 | 0 | [40.0, 50.0, 100.0, 210.0, 400.0, 500.0] | 0 | 0
Siemens NH-1-50 | Siemens NH-1-50 | 50 | [4000.0, 40.0, 4.0, 1.0, 0.02, 0.01] | 0 | 0 | [86.0, 200.0, 300.0, 400.0, 1000.0, 1280.0] | 0 | 0
Siemens NH-1-63 | Siemens NH-1-63 | 63 | [4000.0, 100.0, 10.0, 2.0, 0.04, 0.01] | 0 | 0 | [100.0, 200.0, 300.0, 400.0, 1000.0, 1500.0] | 0 | 0
Siemens NH-1-80 | Siemens NH-1-80 | 80 | [4800.0, 120.0, 7.0, 0.1, 0.01] | 0 | 0 | [150.58, 250.0, 450.0, 1150.0, 2470.0] | 0 | 0
Siemens NH-2-1000 | Siemens NH-2-1000 | 1000 | [4800.0, 120.0, 7.0, 0.1, 0.004] | 0 | 0 | [1900.0, 3500.0, 8400.0, 24000.0, 52000.0] | 0 | 0
Siemens NH-2-200 | Siemens NH-2-200 | 200 | [4800.0, 120.0, 7.0, 0.1, 0.004] | 0 | 0 | [280.0, 650.0, 1200.0, 3000.0, 7000.0] | 0 | 0
Siemens NH-2-224 | Siemens NH-2-224 | 224 | [4800.0, 120.0, 7.0, 0.2, 0.04, 0.004] | 0 | 0 | [400.0, 750.0, 1453.0, 3025.0, 4315.0, 7600.0] | 0 | 0
Siemens NH-2-250 | Siemens NH-2-250 | 250 | [4800.0, 120.0, 7.0, 0.1, 0.004] | 0 | 0 | [450.0, 800.0, 1650.0, 4000.0, 8500.0] | 0 | 0
Siemens NH-2-315 | Siemens NH-2-315 | 315 | [4800.0, 120.0, 7.0, 0.1, 0.004] | 0 | 0 | [550.0, 920.0, 1900.0, 5000.0, 11000.0] | 0 | 0
Siemens NH-2-355 | Siemens NH-2-355 | 355 | [4800.0, 120.0, 6.0, 0.1, 0.004] | 0 | 0 | [650.0, 1116.27, 2350.0, 5840.0, 12790.0] | 0 | 0
Siemens NH-2-400 | Siemens NH-2-400 | 400 | [4800.0, 120.0, 7.0, 0.1, 0.004] | 0 | 0 | [720.0, 1350.0, 2800.0, 6500.0, 15000.0] | 0 | 0
Siemens NH-2-425 | Siemens NH-2-425 | 425 | [4800.0, 120.0, 7.0, 0.1, 0.004] | 0 | 0 | [850.0, 1500.0, 3050.0, 7500.0, 16500.0] | 0 | 0
Siemens NH-2-630 | Siemens NH-2-630 | 630 | [4800.0, 120.0, 7.0, 0.1, 0.004] | 0 | 0 | [1200.0, 2000.0, 4800.0, 12000.0, 26000.0] | 0 | 0

## dtypes
| element | column | dtype
0 | bus | name | object
1 | bus | vn_kv | float64
2 | bus | type | object
3 | bus | zone | object
4 | bus | in_service | bool
5 | load | name | object
6 | load | bus | uint32
7 | load | p_mw | float64
8 | load | q_mvar | float64
9 | load | const_z_percent | float64
10 | load | const_i_percent | float64
11 | load | sn_mva | float64
12 | load | scaling | float64
13 | load | in_service | bool
14 | load | type | object
15 | ext_grid | name | object
16 | ext_grid | bus | uint32
17 | ext_grid | vm_pu | float64
18 | ext_grid | va_degree | float64
19 | ext_grid | slack_weight | float64
20 | ext_grid | in_service | bool
21 | line | name | object
22 | line | std_type | object
23 | line | from_bus | uint32
24 | line | to_bus | uint32
25 | line | length_km | float64
26 | line | r_ohm_per_km | float64
27 | line | x_ohm_per_km | float64
28 | line | c_nf_per_km | float64
29 | line | g_us_per_km | float64
30 | line | max_i_ka | float64
31 | line | df | float64
32 | line | parallel | uint32
33 | line | type | object
34 | line | in_service | bool
35 | trafo | name | object
36 | trafo | std_type | object
37 | trafo | hv_bus | uint32
38 | trafo | lv_bus | uint32
39 | trafo | sn_mva | float64
40 | trafo | vn_hv_kv | float64
41 | trafo | vn_lv_kv | float64
42 | trafo | vk_percent | float64
43 | trafo | vkr_percent | float64
44 | trafo | pfe_kw | float64
45 | trafo | i0_percent | float64
46 | trafo | shift_degree | float64
47 | trafo | tap_side | object
48 | trafo | tap_neutral | int32
49 | trafo | tap_min | int32
50 | trafo | tap_max | int32
51 | trafo | tap_step_percent | float64
52 | trafo | tap_step_degree | float64
53 | trafo | tap_pos | int32
54 | trafo | tap_phase_shifter | bool
55 | trafo | parallel | uint32
56 | trafo | df | float64
57 | trafo | in_service | bool
58 | line_geodata | coords | object
59 | bus_geodata | x | float64
60 | bus_geodata | y | float64
61 | bus_geodata | coords | object

## parameters
| version | format_version | converged | OPF_converged | name | f_hz | sn_mva
0 | 2.14.6 | 2.14.0 | FALSE | FALSE |  | 50 | 1