## bus
| name | vn_kv | type | zone | in_service
0 | bus_LV_3408-4_0_6_node_0 | 0.4 | n |  | TRUE
1 | bus_LV_3408-4_0_6_node_1 | 0.4 | n |  | TRUE
2 | bus_LV_3408-4_0_6_node_3 | 0.4 | n |  | TRUE
3 | bus_LV_3408-4_0_6_node_2 | 0.4 | n |  | TRUE
4 | bus_LV_3408-4_0_6_node_4 | 0.4 | n |  | TRUE
5 | bus_LV_3408-4_0_6_node_116 | 0.4 | n |  | TRUE
6 | bus_LV_3408-4_0_6_node_103 | 0.4 | n |  | TRUE
7 | bus_LV_3408-4_0_6_node_99 | 0.4 | n |  | TRUE
8 | bus_LV_3408-4_0_6_node_10 | 0.4 | n |  | TRUE
9 | bus_LV_3408-4_0_6_node_77 | 0.4 | n |  | TRUE
10 | bus_LV_3408-4_0_6_node_5 | 0.4 | n |  | TRUE
11 | bus_LV_3408-4_0_6_node_107 | 0.4 | n |  | TRUE
12 | bus_LV_3408-4_0_6_node_108 | 0.4 | n |  | TRUE
13 | bus_LV_3408-4_0_6_node_109 | 0.4 | n |  | TRUE
14 | bus_LV_3408-4_0_6_node_105 | 0.4 | n |  | TRUE
15 | bus_LV_3408-4_0_6_node_101 | 0.4 | n |  | TRUE
16 | bus_LV_3408-4_0_6_node_102 | 0.4 | n |  | TRUE
17 | bus_LV_3408-4_0_6_node_104 | 0.4 | n |  | TRUE
18 | bus_LV_3408-4_0_6_node_111 | 0.4 | n |  | TRUE
19 | bus_LV_3408-4_0_6_node_106 | 0.4 | n |  | TRUE
20 | bus_LV_3408-4_0_6_node_6 | 0.4 | n |  | TRUE
21 | bus_LV_3408-4_0_6_node_7 | 0.4 | n |  | TRUE
22 | bus_LV_3408-4_0_6_node_8 | 0.4 | n |  | TRUE
23 | bus_LV_3408-4_0_6_node_97 | 0.4 | n |  | TRUE
24 | bus_LV_3408-4_0_6_node_114 | 0.4 | n |  | TRUE
25 | bus_LV_3408-4_0_6_node_67 | 0.4 | n |  | TRUE
26 | bus_LV_3408-4_0_6_node_91 | 0.4 | n |  | TRUE
27 | bus_LV_3408-4_0_6_node_118 | 0.4 | n |  | TRUE
28 | bus_LV_3408-4_0_6_node_95 | 0.4 | n |  | TRUE
29 | bus_LV_3408-4_0_6_node_11 | 0.4 | n |  | TRUE
30 | bus_LV_3408-4_0_6_node_100 | 0.4 | n |  | TRUE
31 | bus_LV_3408-4_0_6_node_12 | 0.4 | n |  | TRUE
32 | bus_LV_3408-4_0_6_node_13 | 0.4 | n |  | TRUE
33 | bus_LV_3408-4_0_6_node_14 | 0.4 | n |  | TRUE
34 | bus_LV_3408-4_0_6_node_15 | 0.4 | n |  | TRUE
35 | bus_LV_3408-4_0_6_node_16 | 0.4 | n |  | TRUE
36 | bus_LV_3408-4_0_6_node_17 | 0.4 | n |  | TRUE
37 | bus_LV_3408-4_0_6_node_18 | 0.4 | n |  | TRUE
38 | bus_LV_3408-4_0_6_node_29 | 0.4 | n |  | TRUE
39 | bus_LV_3408-4_0_6_node_21 | 0.4 | n |  | TRUE
40 | bus_LV_3408-4_0_6_node_96 | 0.4 | n |  | TRUE
41 | bus_LV_3408-4_0_6_node_86 | 0.4 | n |  | TRUE
42 | bus_LV_3408-4_0_6_node_25 | 0.4 | n |  | TRUE
43 | bus_LV_3408-4_0_6_node_19 | 0.4 | n |  | TRUE
44 | bus_LV_3408-4_0_6_node_20 | 0.4 | n |  | TRUE
45 | bus_LV_3408-4_0_6_node_22 | 0.4 | n |  | TRUE
46 | bus_LV_3408-4_0_6_node_23 | 0.4 | n |  | TRUE
47 | bus_LV_3408-4_0_6_node_24 | 0.4 | n |  | TRUE
48 | bus_LV_3408-4_0_6_node_26 | 0.4 | n |  | TRUE
49 | bus_LV_3408-4_0_6_node_27 | 0.4 | n |  | TRUE
50 | bus_LV_3408-4_0_6_node_28 | 0.4 | n |  | TRUE
51 | bus_LV_3408-4_0_6_node_30 | 0.4 | n |  | TRUE
52 | bus_LV_3408-4_0_6_node_31 | 0.4 | n |  | TRUE
53 | bus_LV_3408-4_0_6_node_34 | 0.4 | n |  | TRUE
54 | bus_LV_3408-4_0_6_node_43 | 0.4 | n |  | TRUE
55 | bus_LV_3408-4_0_6_node_32 | 0.4 | n |  | TRUE
56 | bus_LV_3408-4_0_6_node_33 | 0.4 | n |  | TRUE
57 | bus_LV_3408-4_0_6_node_35 | 0.4 | n |  | TRUE
58 | bus_LV_3408-4_0_6_node_87 | 0.4 | n |  | TRUE
59 | bus_LV_3408-4_0_6_node_58 | 0.4 | n |  | TRUE
60 | bus_LV_3408-4_0_6_node_42 | 0.4 | n |  | TRUE
61 | bus_LV_3408-4_0_6_node_112 | 0.4 | n |  | TRUE
62 | bus_LV_3408-4_0_6_node_113 | 0.4 | n |  | TRUE
63 | bus_LV_3408-4_0_6_node_36 | 0.4 | n |  | TRUE
64 | bus_LV_3408-4_0_6_node_37 | 0.4 | n |  | TRUE
65 | bus_LV_3408-4_0_6_node_38 | 0.4 | n |  | TRUE
66 | bus_LV_3408-4_0_6_node_39 | 0.4 | n |  | TRUE
67 | bus_LV_3408-4_0_6_node_40 | 0.4 | n |  | TRUE
68 | bus_LV_3408-4_0_6_node_41 | 0.4 | n |  | TRUE
69 | bus_LV_3408-4_0_6_node_46 | 0.4 | n |  | TRUE
70 | bus_LV_3408-4_0_6_node_85 | 0.4 | n |  | TRUE
71 | bus_LV_3408-4_0_6_node_84 | 0.4 | n |  | TRUE
72 | bus_LV_3408-4_0_6_node_47 | 0.4 | n |  | TRUE
73 | bus_LV_3408-4_0_6_node_48 | 0.4 | n |  | TRUE
74 | bus_LV_3408-4_0_6_node_49 | 0.4 | n |  | TRUE
75 | bus_LV_3408-4_0_6_node_50 | 0.4 | n |  | TRUE
76 | bus_LV_3408-4_0_6_node_51 | 0.4 | n |  | TRUE
77 | bus_LV_3408-4_0_6_node_52 | 0.4 | n |  | TRUE
78 | bus_LV_3408-4_0_6_node_53 | 0.4 | n |  | TRUE
79 | bus_LV_3408-4_0_6_node_55 | 0.4 | n |  | TRUE
80 | bus_LV_3408-4_0_6_node_56 | 0.4 | n |  | TRUE
81 | bus_LV_3408-4_0_6_node_57 | 0.4 | n |  | TRUE
82 | bus_LV_3408-4_0_6_node_88 | 0.4 | n |  | TRUE
83 | bus_LV_3408-4_0_6_node_59 | 0.4 | n |  | TRUE
84 | bus_LV_3408-4_0_6_node_60 | 0.4 | n |  | TRUE
85 | bus_LV_3408-4_0_6_node_62 | 0.4 | n |  | TRUE
86 | bus_LV_3408-4_0_6_node_64 | 0.4 | n |  | TRUE
87 | bus_LV_3408-4_0_6_node_66 | 0.4 | n |  | TRUE
88 | bus_LV_3408-4_0_6_node_80 | 0.4 | n |  | TRUE
89 | bus_LV_3408-4_0_6_node_115 | 0.4 | n |  | TRUE
90 | bus_LV_3408-4_0_6_node_68 | 0.4 | n |  | TRUE
91 | bus_LV_3408-4_0_6_node_72 | 0.4 | n |  | TRUE
92 | bus_LV_3408-4_0_6_node_93 | 0.4 | n |  | TRUE
93 | bus_LV_3408-4_0_6_node_81 | 0.4 | n |  | TRUE
94 | bus_LV_3408-4_0_6_node_117 | 0.4 | n |  | TRUE
95 | bus_LV_3408-4_0_6_node_76 | 0.4 | n |  | TRUE
96 | bus_LV_3408-4_0_6_node_70 | 0.4 | n |  | TRUE
97 | bus_LV_3408-4_0_6_node_69 | 0.4 | n |  | TRUE
98 | bus_LV_3408-4_0_6_node_71 | 0.4 | n |  | TRUE
99 | bus_LV_3408-4_0_6_node_73 | 0.4 | n |  | TRUE
100 | bus_LV_3408-4_0_6_node_74 | 0.4 | n |  | TRUE
101 | bus_LV_3408-4_0_6_node_75 | 0.4 | n |  | TRUE
102 | bus_LV_3408-4_0_6_node_78 | 0.4 | n |  | TRUE
103 | bus_LV_3408-4_0_6_node_79 | 0.4 | n |  | TRUE
104 | bus_LV_3408-4_0_6_node_92 | 0.4 | n |  | TRUE
105 | bus_LV_3408-4_0_6_node_89 | 0.4 | n |  | TRUE
106 | bus_LV_3408-4_0_6_node_90 | 0.4 | n |  | TRUE
107 | bus_LV_3408-4_0_6_node_83 | 0.4 | n |  | TRUE
108 | bus_LV_3408-4_0_6_node_82 | 0.4 | n |  | TRUE
109 | bus_LV_3408-4_0_6_node_94 | 0.4 | n |  | TRUE
110 | bus_MV_587_0_node_120 | 20 | n |  | TRUE

## load
| name | bus | p_mw | q_mvar | const_z_percent | const_i_percent | sn_mva | scaling | in_service | type
0 | LV_3408-4_0_6_load_0 | 0 | 0.00045566 | 0.0001142 | 0 | 0 |  | 1 | TRUE | wye
1 | LV_3408-4_0_6_load_2 | 3 | 0.0007079 | 0.00017742 | 0 | 0 |  | 1 | TRUE | wye
2 | LV_3408-4_0_6_load_116 | 5 | 0.0054438 | 0.0013644 | 0 | 0 |  | 1 | TRUE | wye
3 | LV_3408-4_0_6_load_99 | 7 | 0.011556 | 0.0028962 | 0 | 0 |  | 1 | TRUE | wye
4 | LV_3408-4_0_6_load_107 | 11 | 0.0012052 | 0.00030206 | 0 | 0 |  | 1 | TRUE | wye
5 | LV_3408-4_0_6_load_108 | 12 | 0.003235 | 0.00081076 | 0 | 0 |  | 1 | TRUE | wye
6 | LV_3408-4_0_6_load_105 | 14 | 0.00035426 | 8.8786e-05 | 0 | 0 |  | 1 | TRUE | wye
7 | LV_3408-4_0_6_load_101 | 15 | 0.00033558 | 8.4104e-05 | 0 | 0 |  | 1 | TRUE | wye
8 | LV_3408-4_0_6_load_104 | 17 | 0.00018059 | 4.5261e-05 | 0 | 0 |  | 1 | TRUE | wye
9 | LV_3408-4_0_6_load_111 | 18 | 0.0011797 | 0.00029567 | 0 | 0 |  | 1 | TRUE | wye
10 | LV_3408-4_0_6_load_106 | 19 | 0.0011102 | 0.00027824 | 0 | 0 |  | 1 | TRUE | wye
11 | LV_3408-4_0_6_load_6 | 20 | 0.0025144 | 0.00063017 | 0 | 0 |  | 1 | TRUE | wye
12 | LV_3408-4_0_6_load_7 | 21 | 0.004165 | 0.0010439 | 0 | 0 |  | 1 | TRUE | wye
13 | LV_3408-4_0_6_load_8 | 22 | 0.0028279 | 0.00070875 | 0 | 0 |  | 1 | TRUE | wye
14 | LV_3408-4_0_6_load_97 | 23 | 0.0057564 | 0.0014427 | 0 | 0 |  | 1 | TRUE | wye
15 | LV_3408-4_0_6_load_114 | 24 | 0.014869 | 0.0037265 | 0 | 0 |  | 1 | TRUE | wye
16 | LV_3408-4_0_6_load_118 | 27 | 0.019034 | 0.0047703 | 0 | 0 |  | 1 | TRUE | wye
17 | LV_3408-4_0_6_load_100 | 30 | 0.00092331 | 0.0002314 | 0 | 0 |  | 1 | TRUE | wye
18 | LV_3408-4_0_6_load_12 | 31 | 0.0029094 | 0.00072916 | 0 | 0 |  | 1 | TRUE | wye
19 | LV_3408-4_0_6_load_13 | 32 | 0.0028241 | 0.00070778 | 0 | 0 |  | 1 | TRUE | wye
20 | LV_3408-4_0_6_load_14 | 33 | 0.0028086 | 0.0007039 | 0 | 0 |  | 1 | TRUE | wye
21 | LV_3408-4_0_6_load_15 | 34 | 0.0043202 | 0.0010827 | 0 | 0 |  | 1 | TRUE | wye
22 | LV_3408-4_0_6_load_16 | 35 | 0.0056549 | 0.0014173 | 0 | 0 |  | 1 | TRUE | wye
23 | LV_3408-4_0_6_load_18 | 37 | 0.011059 | 0.0027717 | 0 | 0 |  | 1 | TRUE | wye
24 | LV_3408-4_0_6_load_29 | 38 | 0.0060179 | 0.0015082 | 0 | 0 |  | 1 | TRUE | wye
25 | LV_3408-4_0_6_load_96 | 40 | 0.0038301 | 0.0009599 | 0 | 0 |  | 1 | TRUE | wye
26 | LV_3408-4_0_6_load_25 | 42 | 0.0093594 | 0.0023457 | 0 | 0 |  | 1 | TRUE | wye
27 | LV_3408-4_0_6_load_19 | 43 | 0.002882 | 0.00072229 | 0 | 0 |  | 1 | TRUE | wye
28 | LV_3408-4_0_6_load_22 | 45 | 0.0022459 | 0.00056288 | 0 | 0 |  | 1 | TRUE | wye
29 | LV_3408-4_0_6_load_23 | 46 | 0.0018687 | 0.00046834 | 0 | 0 |  | 1 | TRUE | wye
30 | LV_3408-4_0_6_load_24 | 47 | 0.0021627 | 0.00054203 | 0 | 0 |  | 1 | TRUE | wye
31 | LV_3408-4_0_6_load_26 | 48 | 0.0031467 | 0.00078863 | 0 | 0 |  | 1 | TRUE | wye
32 | LV_3408-4_0_6_load_27 | 49 | 0.0027216 | 0.00068211 | 0 | 0 |  | 1 | TRUE | wye
33 | LV_3408-4_0_6_load_28 | 50 | 0.0043514 | 0.0010906 | 0 | 0 |  | 1 | TRUE | wye
34 | LV_3408-4_0_6_load_30 | 51 | 0.0034055 | 0.00085351 | 0 | 0 |  | 1 | TRUE | wye
35 | LV_3408-4_0_6_load_34 | 53 | 0.0028868 | 0.00072351 | 0 | 0 |  | 1 | TRUE | wye
36 | LV_3408-4_0_6_load_43 | 54 | 0.0089325 | 0.0022387 | 0 | 0 |  | 1 | TRUE | wye
37 | LV_3408-4_0_6_load_33 | 56 | 0.0019859 | 0.00049772 | 0 | 0 |  | 1 | TRUE | wye
38 | LV_3408-4_0_6_load_35 | 57 | 0.0016192 | 0.00040582 | 0 | 0 |  | 1 | TRUE | wye
39 | LV_3408-4_0_6_load_87 | 58 | 0.0035072 | 0.00087898 | 0 | 0 |  | 1 | TRUE | wye
40 | LV_3408-4_0_6_load_42 | 60 | 0.0087634 | 0.0021963 | 0 | 0 |  | 1 | TRUE | wye
41 | LV_3408-4_0_6_load_112 | 61 | 0.0030257 | 0.00075831 | 0 | 0 |  | 1 | TRUE | wye
42 | LV_3408-4_0_6_load_113 | 62 | 0.0011022 | 0.00027624 | 0 | 0 |  | 1 | TRUE | wye
43 | LV_3408-4_0_6_load_36 | 63 | 0.0028087 | 0.00070393 | 0 | 0 |  | 1 | TRUE | wye
44 | LV_3408-4_0_6_load_37 | 64 | 0.0046416 | 0.0011633 | 0 | 0 |  | 1 | TRUE | wye
45 | LV_3408-4_0_6_load_38 | 65 | 0.0068277 | 0.0017112 | 0 | 0 |  | 1 | TRUE | wye
46 | LV_3408-4_0_6_load_39 | 66 | 0.0045621 | 0.0011434 | 0 | 0 |  | 1 | TRUE | wye
47 | LV_3408-4_0_6_load_40 | 67 | 0.0028404 | 0.00071187 | 0 | 0 |  | 1 | TRUE | wye
48 | LV_3408-4_0_6_load_41 | 68 | 0.0020515 | 0.00051414 | 0 | 0 |  | 1 | TRUE | wye
49 | LV_3408-4_0_6_load_46 | 69 | 0.0041017 | 0.001028 | 0 | 0 |  | 1 | TRUE | wye
50 | LV_3408-4_0_6_load_85 | 70 | 0.0073688 | 0.0018468 | 0 | 0 |  | 1 | TRUE | wye
51 | LV_3408-4_0_6_load_84 | 71 | 0.007307 | 0.0018313 | 0 | 0 |  | 1 | TRUE | wye
52 | LV_3408-4_0_6_load_47 | 72 | 0.0076539 | 0.0019182 | 0 | 0 |  | 1 | TRUE | wye
53 | LV_3408-4_0_6_load_50 | 75 | 0.0052693 | 0.0013206 | 0 | 0 |  | 1 | TRUE | wye
54 | LV_3408-4_0_6_load_51 | 76 | 0.0089787 | 0.0022503 | 0 | 0 |  | 1 | TRUE | wye
55 | LV_3408-4_0_6_load_56 | 80 | 0.0077941 | 0.0019534 | 0 | 0 |  | 1 | TRUE | wye
56 | LV_3408-4_0_6_load_57 | 81 | 0.0086166 | 0.0021595 | 0 | 0 |  | 1 | TRUE | wye
57 | LV_3408-4_0_6_load_88 | 82 | 0.0080687 | 0.0020222 | 0 | 0 |  | 1 | TRUE | wye
58 | LV_3408-4_0_6_load_59 | 83 | 0.01633 | 0.0040928 | 0 | 0 |  | 1 | TRUE | wye
59 | LV_3408-4_0_6_load_60 | 84 | 0.0033867 | 0.00084879 | 0 | 0 |  | 1 | TRUE | wye
60 | LV_3408-4_0_6_load_64 | 86 | 0.0057869 | 0.0014503 | 0 | 0 |  | 1 | TRUE | wye
61 | LV_3408-4_0_6_load_80 | 88 | 0.0044217 | 0.0011082 | 0 | 0 |  | 1 | TRUE | wye
62 | LV_3408-4_0_6_load_68 | 90 | 0.015173 | 0.0038026 | 0 | 0 |  | 1 | TRUE | wye
63 | LV_3408-4_0_6_load_93 | 92 | 0.021011 | 0.0052658 | 0 | 0 |  | 1 | TRUE | wye
64 | LV_3408-4_0_6_load_81 | 93 | 0.004814 | 0.0012065 | 0 | 0 |  | 1 | TRUE | wye
65 | LV_3408-4_0_6_load_117 | 94 | 0.020714 | 0.0051913 | 0 | 0 |  | 1 | TRUE | wye
66 | LV_3408-4_0_6_load_76 | 95 | 0.015121 | 0.0037896 | 0 | 0 |  | 1 | TRUE | wye
67 | LV_3408-4_0_6_load_69 | 97 | 0.010715 | 0.0026855 | 0 | 0 |  | 1 | TRUE | wye
68 | LV_3408-4_0_6_load_74 | 100 | 0.016966 | 0.004252 | 0 | 0 |  | 1 | TRUE | wye
69 | LV_3408-4_0_6_load_75 | 101 | 0.016255 | 0.004074 | 0 | 0 |  | 1 | TRUE | wye
70 | LV_3408-4_0_6_load_78 | 102 | 0.013298 | 0.0033328 | 0 | 0 |  | 1 | TRUE | wye
71 | LV_3408-4_0_6_load_92 | 104 | 0.016953 | 0.0042489 | 0 | 0 |  | 1 | TRUE | wye
72 | LV_3408-4_0_6_load_90 | 106 | 0.0042375 | 0.001062 | 0 | 0 |  | 1 | TRUE | wye
73 | LV_3408-4_0_6_load_83 | 107 | 0.024401 | 0.0061155 | 0 | 0 |  | 1 | TRUE | wye
74 | LV_3408-4_0_6_load_82 | 108 | 0.0054774 | 0.0013728 | 0 | 0 |  | 1 | TRUE | wye

## ext_grid
| name | bus | vm_pu | va_degree | slack_weight | in_service
0 |  | 87 | 1 | 0 | 1 | TRUE

## line
| name | std_type | from_bus | to_bus | length_km | r_ohm_per_km | x_ohm_per_km | c_nf_per_km | g_us_per_km | max_i_ka | df | parallel | type | in_service
0 | LV_3408-4_0_6_line_0 |  | 0 | 1 | 0.012101 | 0.125 | 0.08 | 261 | 0 | 0.364 | 1 | 1 | cs | TRUE
1 | LV_3408-4_0_6_line_1 |  | 0 | 2 | 0.16307 | 0.125 | 0.08 | 261 | 0 | 0.364 | 1 | 1 | cs | TRUE
2 | LV_3408-4_0_6_line_2 |  | 1 | 3 | 0.059404 | 0.125 | 0.08 | 261 | 0 | 0.364 | 1 | 1 | cs | TRUE
3 | LV_3408-4_0_6_line_3 |  | 2 | 4 | 0.11119 | 0.125 | 0.08 | 261 | 0 | 0.364 | 1 | 1 | cs | TRUE
4 | LV_3408-4_0_6_line_4 |  | 3 | 10 | 0.039332 | 0.125 | 0.08 | 261 | 0 | 0.364 | 1 | 1 | cs | TRUE
5 | LV_3408-4_0_6_line_5 |  | 4 | 5 | 0.02073 | 0.125 | 0.08 | 261 | 0 | 0.364 | 1 | 1 | cs | TRUE
6 | LV_3408-4_0_6_line_6 |  | 4 | 6 | 0.27927 | 0.125 | 0.08 | 261 | 0 | 0.364 | 1 | 1 | cs | TRUE
7 | LV_3408-4_0_6_line_7 |  | 6 | 15 | 0.011889 | 0.125 | 0.08 | 261 | 0 | 0.364 | 1 | 1 | cs | TRUE
8 | LV_3408-4_0_6_line_8 |  | 7 | 8 | 0.15933 | 0.125 | 0.08 | 261 | 0 | 0.364 | 1 | 1 | cs | TRUE
9 | LV_3408-4_0_6_line_9 |  | 7 | 9 | 0.018965 | 0.125 | 0.08 | 261 | 0 | 0.364 | 1 | 1 | cs | TRUE
10 | LV_3408-4_0_6_line_10 |  | 8 | 29 | 0.029656 | 0.125 | 0.08 | 261 | 0 | 0.364 | 1 | 1 | cs | TRUE
11 | LV_3408-4_0_6_line_11 |  | 9 | 99 | 0.042703 | 0.125 | 0.08 | 261 | 0 | 0.364 | 1 | 1 | cs | TRUE
12 | LV_3408-4_0_6_line_12 |  | 10 | 11 | 0.027775 | 0.125 | 0.08 | 261 | 0 | 0.364 | 1 | 1 | cs | TRUE
13 | LV_3408-4_0_6_line_13 |  | 10 | 12 | 0.072191 | 0.125 | 0.08 | 261 | 0 | 0.364 | 1 | 1 | cs | TRUE
14 | LV_3408-4_0_6_line_14 |  | 10 | 13 | 0.091291 | 0.125 | 0.08 | 261 | 0 | 0.364 | 1 | 1 | cs | TRUE
15 | LV_3408-4_0_6_line_15 |  | 10 | 14 | 0.028834 | 0.125 | 0.08 | 261 | 0 | 0.364 | 1 | 1 | cs | TRUE
16 | LV_3408-4_0_6_line_16 |  | 13 | 18 | 0.011466 | 0.125 | 0.08 | 261 | 0 | 0.364 | 1 | 1 | cs | TRUE
17 | LV_3408-4_0_6_line_17 |  | 14 | 19 | 0.011296 | 0.125 | 0.08 | 261 | 0 | 0.364 | 1 | 1 | cs | TRUE
18 | LV_3408-4_0_6_line_18 |  | 15 | 16 | 0.011509 | 0.125 | 0.08 | 261 | 0 | 0.364 | 1 | 1 | cs | TRUE
19 | LV_3408-4_0_6_line_19 |  | 16 | 17 | 0.0065097 | 0.125 | 0.08 | 261 | 0 | 0.364 | 1 | 1 | cs | TRUE
20 | LV_3408-4_0_6_line_20 |  | 19 | 30 | 0.0028847 | 0.125 | 0.08 | 261 | 0 | 0.364 | 1 | 1 | cs | TRUE
21 | LV_3408-4_0_6_line_21 |  | 20 | 21 | 0.039367 | 0.125 | 0.08 | 261 | 0 | 0.364 | 1 | 1 | cs | TRUE
22 | LV_3408-4_0_6_line_22 |  | 20 | 22 | 0.041882 | 0.125 | 0.08 | 261 | 0 | 0.364 | 1 | 1 | cs | TRUE
23 | LV_3408-4_0_6_line_23 |  | 21 | 23 | 0.11551 | 0.125 | 0.08 | 261 | 0 | 0.364 | 1 | 1 | cs | TRUE
24 | LV_3408-4_0_6_line_24 |  | 23 | 26 | 0.0035404 | 0.125 | 0.08 | 261 | 0 | 0.364 | 1 | 1 | cs | TRUE
25 | LV_3408-4_0_6_line_25 |  | 24 | 25 | 0.024362 | 0.125 | 0.08 | 261 | 0 | 0.364 | 1 | 1 | cs | TRUE
26 | LV_3408-4_0_6_line_26 |  | 25 | 89 | 0.022252 | 0.125 | 0.08 | 261 | 0 | 0.364 | 1 | 3 | cs | TRUE
27 | LV_3408-4_0_6_line_27 |  | 25 | 87 | 0.067485 | 0.125 | 0.08 | 261 | 0 | 0.364 | 1 | 3 | cs | TRUE
28 | LV_3408-4_0_6_line_28 |  | 26 | 106 | 0.015626 | 0.125 | 0.08 | 261 | 0 | 0.364 | 1 | 1 | cs | TRUE
29 | LV_3408-4_0_6_line_29 |  | 27 | 28 | 0.010117 | 0.125 | 0.08 | 261 | 0 | 0.364 | 1 | 1 | cs | TRUE
30 | LV_3408-4_0_6_line_30 |  | 28 | 89 | 0.011357 | 0.125 | 0.08 | 261 | 0 | 0.364 | 1 | 3 | cs | TRUE
31 | LV_3408-4_0_6_line_31 |  | 28 | 109 | 0.038176 | 0.125 | 0.08 | 261 | 0 | 0.364 | 1 | 3 | cs | TRUE
32 | LV_3408-4_0_6_line_32 |  | 29 | 30 | 0.073499 | 0.125 | 0.08 | 261 | 0 | 0.364 | 1 | 1 | cs | TRUE
33 | LV_3408-4_0_6_line_33 |  | 31 | 32 | 0.0081984 | 0.125 | 0.08 | 261 | 0 | 0.364 | 1 | 1 | cs | TRUE
34 | LV_3408-4_0_6_line_34 |  | 31 | 33 | 0.0056993 | 0.125 | 0.08 | 261 | 0 | 0.364 | 1 | 1 | cs | TRUE
35 | LV_3408-4_0_6_line_35 |  | 32 | 34 | 0.0042418 | 0.125 | 0.08 | 261 | 0 | 0.364 | 1 | 1 | cs | TRUE
36 | LV_3408-4_0_6_line_36 |  | 33 | 35 | 0.021462 | 0.125 | 0.08 | 261 | 0 | 0.364 | 1 | 1 | cs | TRUE
37 | LV_3408-4_0_6_line_37 |  | 34 | 36 | 0.015534 | 0.125 | 0.08 | 261 | 0 | 0.364 | 1 | 2 | cs | TRUE
38 | LV_3408-4_0_6_line_38 |  | 35 | 37 | 0.014316 | 0.125 | 0.08 | 261 | 0 | 0.364 | 1 | 1 | cs | TRUE
39 | LV_3408-4_0_6_line_39 |  | 36 | 38 | 0.01667 | 0.125 | 0.08 | 261 | 0 | 0.364 | 1 | 3 | cs | TRUE
40 | LV_3408-4_0_6_line_40 |  | 36 | 39 | 0.010413 | 0.125 | 0.08 | 261 | 0 | 0.364 | 1 | 3 | cs | TRUE
41 | LV_3408-4_0_6_line_41 |  | 37 | 40 | 0.018493 | 0.125 | 0.08 | 261 | 0 | 0.364 | 1 | 1 | cs | TRUE
42 | LV_3408-4_0_6_line_42 |  | 38 | 41 | 0.027339 | 0.125 | 0.08 | 261 | 0 | 0.364 | 1 | 3 | cs | TRUE
43 | LV_3408-4_0_6_line_43 |  | 39 | 42 | 0.017094 | 0.125 | 0.08 | 261 | 0 | 0.364 | 1 | 1 | cs | TRUE
44 | LV_3408-4_0_6_line_44 |  | 39 | 43 | 0.006992 | 0.125 | 0.08 | 261 | 0 | 0.364 | 1 | 3 | cs | TRUE
45 | LV_3408-4_0_6_line_45 |  | 41 | 58 | 0.021134 | 0.125 | 0.08 | 261 | 0 | 0.364 | 1 | 3 | cs | TRUE
46 | LV_3408-4_0_6_line_46 |  | 41 | 59 | 0.013725 | 0.125 | 0.08 | 261 | 0 | 0.364 | 1 | 1 | cs | TRUE
47 | LV_3408-4_0_6_line_47 |  | 42 | 51 | 0.019687 | 0.125 | 0.08 | 261 | 0 | 0.364 | 1 | 1 | cs | TRUE
48 | LV_3408-4_0_6_line_48 |  | 43 | 44 | 0.023142 | 0.125 | 0.08 | 261 | 0 | 0.364 | 1 | 3 | cs | TRUE
49 | LV_3408-4_0_6_line_49 |  | 44 | 45 | 0.017037 | 0.125 | 0.08 | 261 | 0 | 0.364 | 1 | 1 | cs | TRUE
50 | LV_3408-4_0_6_line_50 |  | 44 | 46 | 0.035978 | 0.125 | 0.08 | 261 | 0 | 0.364 | 1 | 3 | cs | TRUE
51 | LV_3408-4_0_6_line_51 |  | 44 | 47 | 0.016877 | 0.125 | 0.08 | 261 | 0 | 0.364 | 1 | 1 | cs | TRUE
52 | LV_3408-4_0_6_line_52 |  | 45 | 48 | 0.051051 | 0.125 | 0.08 | 261 | 0 | 0.364 | 1 | 1 | cs | TRUE
53 | LV_3408-4_0_6_line_53 |  | 46 | 49 | 0.022419 | 0.125 | 0.08 | 261 | 0 | 0.364 | 1 | 3 | cs | TRUE
54 | LV_3408-4_0_6_line_54 |  | 47 | 50 | 0.058543 | 0.125 | 0.08 | 261 | 0 | 0.364 | 1 | 1 | cs | TRUE
55 | LV_3408-4_0_6_line_55 |  | 48 | 52 | 0.033138 | 0.125 | 0.08 | 261 | 0 | 0.364 | 1 | 1 | cs | TRUE
56 | LV_3408-4_0_6_line_56 |  | 49 | 53 | 0.021353 | 0.125 | 0.08 | 261 | 0 | 0.364 | 1 | 3 | cs | TRUE
57 | LV_3408-4_0_6_line_57 |  | 51 | 54 | 0.018958 | 0.125 | 0.08 | 261 | 0 | 0.364 | 1 | 1 | cs | TRUE
58 | LV_3408-4_0_6_line_58 |  | 52 | 55 | 0.002647 | 0.125 | 0.08 | 261 | 0 | 0.364 | 1 | 1 | cs | TRUE
59 | LV_3408-4_0_6_line_59 |  | 52 | 56 | 0.026425 | 0.125 | 0.08 | 261 | 0 | 0.364 | 1 | 1 | cs | TRUE
60 | LV_3408-4_0_6_line_60 |  | 53 | 57 | 0.0033279 | 0.125 | 0.08 | 261 | 0 | 0.364 | 1 | 3 | cs | TRUE
61 | LV_3408-4_0_6_line_61 |  | 54 | 60 | 0.038953 | 0.125 | 0.08 | 261 | 0 | 0.364 | 1 | 1 | cs | TRUE
62 | LV_3408-4_0_6_line_62 |  | 55 | 61 | 0.010018 | 0.125 | 0.08 | 261 | 0 | 0.364 | 1 | 1 | cs | TRUE
63 | LV_3408-4_0_6_line_63 |  | 56 | 62 | 0.0089145 | 0.125 | 0.08 | 261 | 0 | 0.364 | 1 | 1 | cs | TRUE
64 | LV_3408-4_0_6_line_64 |  | 57 | 63 | 0.0031095 | 0.125 | 0.08 | 261 | 0 | 0.364 | 1 | 1 | cs | TRUE
65 | LV_3408-4_0_6_line_65 |  | 58 | 92 | 0.04075 | 0.125 | 0.08 | 261 | 0 | 0.364 | 1 | 3 | cs | TRUE
66 | LV_3408-4_0_6_line_66 |  | 59 | 80 | 0.0156 | 0.125 | 0.08 | 261 | 0 | 0.364 | 1 | 1 | cs | TRUE
67 | LV_3408-4_0_6_line_67 |  | 63 | 64 | 0.023456 | 0.125 | 0.08 | 261 | 0 | 0.364 | 1 | 1 | cs | TRUE
68 | LV_3408-4_0_6_line_68 |  | 64 | 65 | 0.0058427 | 0.125 | 0.08 | 261 | 0 | 0.364 | 1 | 1 | cs | TRUE
69 | LV_3408-4_0_6_line_69 |  | 65 | 66 | 0.01526 | 0.125 | 0.08 | 261 | 0 | 0.364 | 1 | 1 | cs | TRUE
70 | LV_3408-4_0_6_line_70 |  | 66 | 67 | 0.01109 | 0.125 | 0.08 | 261 | 0 | 0.364 | 1 | 1 | cs | TRUE
71 | LV_3408-4_0_6_line_71 |  | 67 | 68 | 0.0084225 | 0.125 | 0.08 | 261 | 0 | 0.364 | 1 | 1 | cs | TRUE
72 | LV_3408-4_0_6_line_72 |  | 68 | 69 | 0.0025544 | 0.125 | 0.08 | 261 | 0 | 0.364 | 1 | 1 | cs | TRUE
73 | LV_3408-4_0_6_line_73 |  | 69 | 70 | 0.021599 | 0.125 | 0.08 | 261 | 0 | 0.364 | 1 | 1 | cs | TRUE
74 | LV_3408-4_0_6_line_74 |  | 70 | 71 | 0.0026788 | 0.125 | 0.08 | 261 | 0 | 0.364 | 1 | 1 | cs | TRUE
75 | LV_3408-4_0_6_line_75 |  | 71 | 86 | 0.029094 | 0.125 | 0.08 | 261 | 0 | 0.364 | 1 | 1 | cs | TRUE
76 | LV_3408-4_0_6_line_76 |  | 72 | 73 | 0.027692 | 0.125 | 0.08 | 261 | 0 | 0.364 | 1 | 1 | cs | TRUE
77 | LV_3408-4_0_6_line_77 |  | 72 | 74 | 0.0024911 | 0.125 | 0.08 | 261 | 0 | 0.364 | 1 | 1 | cs | TRUE
78 | LV_3408-4_0_6_line_78 |  | 73 | 75 | 0.008319 | 0.125 | 0.08 | 261 | 0 | 0.364 | 1 | 1 | cs | TRUE
79 | LV_3408-4_0_6_line_79 |  | 73 | 76 | 0.018471 | 0.125 | 0.08 | 261 | 0 | 0.364 | 1 | 1 | cs | TRUE
80 | LV_3408-4_0_6_line_80 |  | 74 | 77 | 0.030876 | 0.125 | 0.08 | 261 | 0 | 0.364 | 1 | 1 | cs | TRUE
81 | LV_3408-4_0_6_line_81 |  | 74 | 78 | 0.020188 | 0.125 | 0.08 | 261 | 0 | 0.364 | 1 | 1 | cs | TRUE
82 | LV_3408-4_0_6_line_82 |  | 77 | 79 | 0.0201 | 0.125 | 0.08 | 261 | 0 | 0.364 | 1 | 1 | cs | TRUE
83 | LV_3408-4_0_6_line_83 |  | 77 | 80 | 0.0016852 | 0.125 | 0.08 | 261 | 0 | 0.364 | 1 | 1 | cs | TRUE
84 | LV_3408-4_0_6_line_84 |  | 78 | 81 | 0.000416 | 0.125 | 0.08 | 261 | 0 | 0.364 | 1 | 1 | cs | TRUE
85 | LV_3408-4_0_6_line_85 |  | 79 | 82 | 0.000551 | 0.125 | 0.08 | 261 | 0 | 0.364 | 1 | 1 | cs | TRUE
86 | LV_3408-4_0_6_line_86 |  | 83 | 84 | 0.0028641 | 0.125 | 0.08 | 261 | 0 | 0.364 | 1 | 1 | cs | TRUE
87 | LV_3408-4_0_6_line_87 |  | 84 | 85 | 0.031758 | 0.125 | 0.08 | 261 | 0 | 0.364 | 1 | 1 | cs | TRUE
88 | LV_3408-4_0_6_line_88 |  | 85 | 86 | 0.001607 | 0.125 | 0.08 | 261 | 0 | 0.364 | 1 | 1 | cs | TRUE
89 | LV_3408-4_0_6_line_89 |  | 87 | 88 | 0.018775 | 0.125 | 0.08 | 261 | 0 | 0.364 | 1 | 3 | cs | TRUE
90 | LV_3408-4_0_6_line_90 |  | 88 | 93 | 0.024944 | 0.125 | 0.08 | 261 | 0 | 0.364 | 1 | 3 | cs | TRUE
91 | LV_3408-4_0_6_line_91 |  | 89 | 94 | 0.018367 | 0.125 | 0.08 | 261 | 0 | 0.364 | 1 | 1 | cs | TRUE
92 | LV_3408-4_0_6_line_92 |  | 90 | 91 | 0.015188 | 0.125 | 0.08 | 261 | 0 | 0.364 | 1 | 1 | cs | TRUE
93 | LV_3408-4_0_6_line_93 |  | 91 | 95 | 0.049285 | 0.125 | 0.08 | 261 | 0 | 0.364 | 1 | 1 | cs | TRUE
94 | LV_3408-4_0_6_line_94 |  | 91 | 96 | 0.00608 | 0.125 | 0.08 | 261 | 0 | 0.364 | 1 | 1 | cs | TRUE
95 | LV_3408-4_0_6_line_95 |  | 92 | 109 | 0.023807 | 0.125 | 0.08 | 261 | 0 | 0.364 | 1 | 3 | cs | TRUE
96 | LV_3408-4_0_6_line_96 |  | 93 | 108 | 0.012498 | 0.125 | 0.08 | 261 | 0 | 0.364 | 1 | 3 | cs | TRUE
97 | LV_3408-4_0_6_line_97 |  | 96 | 99 | 0.029295 | 0.125 | 0.08 | 261 | 0 | 0.364 | 1 | 1 | cs | TRUE
98 | LV_3408-4_0_6_line_98 |  | 96 | 97 | 0.024135 | 0.125 | 0.08 | 261 | 0 | 0.364 | 1 | 1 | cs | TRUE
99 | LV_3408-4_0_6_line_99 |  | 97 | 98 | 0.016965 | 0.125 | 0.08 | 261 | 0 | 0.364 | 1 | 1 | cs | TRUE
100 | LV_3408-4_0_6_line_100 |  | 98 | 100 | 0.036725 | 0.125 | 0.08 | 261 | 0 | 0.364 | 1 | 1 | cs | TRUE
101 | LV_3408-4_0_6_line_101 |  | 98 | 101 | 0.029362 | 0.125 | 0.08 | 261 | 0 | 0.364 | 1 | 1 | cs | TRUE
102 | LV_3408-4_0_6_line_102 |  | 99 | 102 | 0.004339 | 0.125 | 0.08 | 261 | 0 | 0.364 | 1 | 1 | cs | TRUE
103 | LV_3408-4_0_6_line_103 |  | 101 | 103 | 0.0081082 | 0.125 | 0.08 | 261 | 0 | 0.364 | 1 | 1 | cs | TRUE
104 | LV_3408-4_0_6_line_104 |  | 103 | 104 | 0.029619 | 0.125 | 0.08 | 261 | 0 | 0.364 | 1 | 1 | cs | TRUE
105 | LV_3408-4_0_6_line_105 |  | 103 | 105 | 0.03923 | 0.125 | 0.08 | 261 | 0 | 0.364 | 1 | 1 | cs | TRUE
106 | LV_3408-4_0_6_line_106 |  | 105 | 106 | 0.006073 | 0.125 | 0.08 | 261 | 0 | 0.364 | 1 | 1 | cs | TRUE
107 | LV_3408-4_0_6_line_107 |  | 105 | 107 | 0.017999 | 0.125 | 0.08 | 261 | 0 | 0.364 | 1 | 2 | cs | TRUE
108 | LV_3408-4_0_6_line_108 |  | 107 | 108 | 0.0073364 | 0.125 | 0.08 | 261 | 0 | 0.364 | 1 | 3 | cs | TRUE

## trafo
| name | std_type | hv_bus | lv_bus | sn_mva | vn_hv_kv | vn_lv_kv | vk_percent | vkr_percent | pfe_kw | i0_percent | shift_degree | tap_side | tap_neutral | tap_min | tap_max | tap_step_percent | tap_step_degree | tap_pos | tap_phase_shifter | parallel | df | in_service
0 | LV_3408-4_0_6_trafo_66 | 0.63 MVA 20/0.4 kV | 110 | 87 | 0.63 | 20 | 0.4 | 6 | 1.206 | 1.65 | 0.2619 | 150 | hv | 0 | -2 | 2 | 2.5 | 0 | 0 | FALSE | 1 | 1 | TRUE

## line_geodata
| x0 | y0 | x1 | y1 | x2 | y2 | x3 | y3 | x4 | y4 | x5 | y5 | x6 | y6 | x7 | y7 | x8 | y8 | x9 | y9 | x10 | y10 | x11 | y11 | x12 | y12 | x13 | y13 | x14 | y14
0 | 2726699.3416 | 1256390.3283 | 2726710.1093 | 1256395.8502
1 | 2726710.1093 | 1256395.8502 | 2726857.7102 | 1256465.1749
2 | 2726699.3416 | 1256390.3283 | 2726661.3735 | 1256368.7634 | 2726648.0133 | 1256360.4424
3 | 2726857.7102 | 1256465.1749 | 2726866.9317 | 1256462.2365 | 2726926.1523 | 1256442.9107 | 2726931.5186 | 1256468.1149 | 2726932.5057 | 1256481.5258
4 | 2726614.6268 | 1256339.6488 | 2726648.0133 | 1256360.4424
5 | 2726911.7586 | 1256480.1687 | 2726932.5057 | 1256481.5258
6 | 2726932.5057 | 1256481.5258 | 2727193.6723 | 1256382.6199
7 | 2727193.6723 | 1256382.6199 | 2727195.2598 | 1256378.9619 | 2727198.5559 | 1256371.7804
8 | 2726758.1223 | 1256079.9321 | 2726699.9309 | 1256228.2521
9 | 2726776.2115 | 1256074.0697 | 2726758.1223 | 1256079.9321
10 | 2726672.7907 | 1256240.3822 | 2726699.9309 | 1256228.2521
11 | 2726789.4843 | 1256045.8177 | 2726793.1885 | 1256058.4972 | 2726773.9347 | 1256065.1909 | 2726776.2115 | 1256074.0697
12 | 2726594.7956 | 1256320.1407 | 2726614.6268 | 1256339.6488
13 | 2726556.2817 | 1256323.3424 | 2726565.6308 | 1256337.01 | 2726575.2665 | 1256346.4466 | 2726585.3368 | 1256350.0317 | 2726596.2912 | 1256348.6091 | 2726603.4947 | 1256345.4937 | 2726609.3766 | 1256341.3825 | 2726614.6268 | 1256339.6488
14 | 2726561.7923 | 1256414.1633 | 2726565.5104 | 1256409.2829 | 2726579.9959 | 1256389.853 | 2726587.2662 | 1256380.0886 | 2726614.6268 | 1256339.6488
15 | 2726614.6268 | 1256339.6488 | 2726617.9553 | 1256331.4682 | 2726631.8973 | 1256317.1259
16 | 2726561.7923 | 1256414.1633 | 2726554.4354 | 1256409.6465 | 2726551.8301 | 1256408.5329
17 | 2726631.8973 | 1256317.1259 | 2726635.7363 | 1256313.1766 | 2726638.7941 | 1256308.2613
18 | 2727203.3568 | 1256361.3201 | 2727198.5559 | 1256371.7804
19 | 2727203.3568 | 1256361.3201 | 2727206.5407 | 1256355.6421
20 | 2726638.7941 | 1256308.2613 | 2726640.3178 | 1256305.812
21 | 2727000.5362 | 1256082.8647 | 2726975.4863 | 1256086.3506 | 2726961.6962 | 1256089.1715
22 | 2727000.5362 | 1256082.8647 | 2727007.8889 | 1256081.8415 | 2727042.3091 | 1256083.4582
23 | 2726880.133 | 1256007.3808 | 2726961.6962 | 1256089.1715
24 | 2726881.4798 | 1256004.1066 | 2726880.133 | 1256007.3808
25 | 2726992.3398 | 1255960.2218 | 2726993.0694 | 1255955.0551 | 2726994.7069 | 1255952.5769 | 2727003.4046 | 1255946.6693 | 2727007.6285 | 1255942.8565
26 | 2727028.4879 | 1255941.1802 | 2727020.5873 | 1255945.459 | 2727014.5348 | 1255944.8286 | 2727007.6285 | 1255942.8565
27 | 2726952.6295 | 1255935.7263 | 2726969.8977 | 1255925.6098 | 2726972.4109 | 1255929.089 | 2726974.9548 | 1255930.4336 | 2726977.6902 | 1255931.293 | 2726980.9374 | 1255931.5073 | 2726984.7107 | 1255931.1101 | 2726987.3372 | 1255930.3657 | 2726989.7627 | 1255929.1389 | 2726993.2926 | 1255928.8365 | 2726996.3107 | 1255929.1794 | 2726999.2853 | 1255930.8446 | 2727003.0499 | 1255934.373 | 2727005.9094 | 1255937.8819 | 2727007.6285 | 1255942.8565
28 | 2726881.4798 | 1256004.1066 | 2726883.4058 | 1255999.4326 | 2726885.864 | 1255989.1521
29 | 2727046.1503 | 1255949.2552 | 2727039.8778 | 1255941.3025
30 | 2727028.4879 | 1255941.1802 | 2727039.8778 | 1255941.3025
31 | 2727039.8778 | 1255941.3025 | 2727048.7167 | 1255933.7409 | 2727050.4537 | 1255932.2547 | 2727055.4863 | 1255929.7827 | 2727060.8134 | 1255928.7071 | 2727067.5558 | 1255928.8297 | 2727073.9467 | 1255929.8566
32 | 2726672.7907 | 1256240.3822 | 2726668.4337 | 1256256.7702 | 2726658.8677 | 1256274.3813 | 2726645.3152 | 1256297.7789 | 2726640.3178 | 1256305.812
33 | 2727079.7855 | 1255839.856 | 2727082.7571 | 1255837.9194 | 2727087.4028 | 1255837.6891
34 | 2727079.7855 | 1255839.856 | 2727075.0107 | 1255842.9678
35 | 2727087.4028 | 1255837.6891 | 2727091.6395 | 1255837.479
36 | 2727075.0107 | 1255842.9678 | 2727069.9707 | 1255846.2524 | 2727054.5277 | 1255846.5435
37 | 2727105.6346 | 1255841.0132 | 2727104.2079 | 1255841.0492 | 2727103.406 | 1255840.7985 | 2727101.7356 | 1255839.5281 | 2727100.6904 | 1255837.9599 | 2727100.022 | 1255837.4673 | 2727099.0337 | 1255837.1124 | 2727091.6395 | 1255837.479
38 | 2727054.5277 | 1255846.5435 | 2727054.5277 | 1255846.5435 | 2727051.8542 | 1255851.5795 | 2727051.9934 | 1255855.6417 | 2727052.0527 | 1255857.4446 | 2727052.1471 | 1255860.1892
39 | 2727105.6346 | 1255841.0132 | 2727106.6346 | 1255857.6528
40 | 2727104.96 | 1255830.6228 | 2727105.2449 | 1255834.9216 | 2727105.579 | 1255840.0889 | 2727105.6346 | 1255841.0132
41 | 2727053.906 | 1255877.5131 | 2727053.7378 | 1255872.7833 | 2727053.7023 | 1255871.6259 | 2727052.5404 | 1255871.6232 | 2727052.1471 | 1255860.1892
42 | 2727108.2746 | 1255884.9423 | 2727106.6346 | 1255857.6528
43 | 2727104.96 | 1255830.6228 | 2727114.1346 | 1255833.4333 | 2727121.5592 | 1255834.4844
44 | 2727104.96 | 1255830.6228 | 2727104.9362 | 1255829.9772 | 2727104.8357 | 1255827.6285 | 2727104.6629 | 1255823.6371
45 | 2727087.0849 | 1255885.4768 | 2727108.2746 | 1255884.9423
46 | 2727122.039 | 1255885.1713 | 2727108.2746 | 1255884.9423
47 | 2727121.5592 | 1255834.4844 | 2727141.0518 | 1255837.2438
48 | 2727103.4336 | 1255800.5299 | 2727103.6648 | 1255803.8155 | 2727104.0389 | 1255809.2284 | 2727104.6629 | 1255823.6371
49 | 2727103.4336 | 1255800.5299 | 2727103.2852 | 1255796.2006 | 2727102.7577 | 1255790.5509 | 2727102.1002 | 1255783.5509
50 | 2727103.4336 | 1255800.5299 | 2727101.5968 | 1255800.3347 | 2727094.1748 | 1255799.5302 | 2727081.2025 | 1255800.3526 | 2727072.0836 | 1255801.6247 | 2727067.6568 | 1255802.1654
51 | 2727103.4336 | 1255800.5299 | 2727120.2799 | 1255801.5492
52 | 2727102.1002 | 1255783.5509 | 2727100.3629 | 1255765.0546 | 2727119.7154 | 1255738.9779
53 | 2727067.6568 | 1255802.1654 | 2727060.5473 | 1255803.0339 | 2727051.0765 | 1255804.532 | 2727045.4935 | 1255805.5114
54 | 2727177.9249 | 1255804.3771 | 2727156.6422 | 1255803.2524 | 2727151.321 | 1255800.8916 | 2727145.656 | 1255800.4807 | 2727138.6604 | 1255800.1969 | 2727132.2178 | 1255802.2715 | 2727120.2799 | 1255801.5492
55 | 2727140.6759 | 1255713.4296 | 2727133.5405 | 1255720.3492 | 2727119.7154 | 1255738.9779
56 | 2727045.4935 | 1255805.5114 | 2727036.3916 | 1255807.1082 | 2727026.6661 | 1255808.8678 | 2727024.4557 | 1255809.1528
57 | 2727159.8223 | 1255839.9009 | 2727141.0518 | 1255837.2438
58 | 2727140.6759 | 1255713.4296 | 2727140.0446 | 1255710.8582
59 | 2727140.6759 | 1255713.4296 | 2727141.8894 | 1255715.9467 | 2727143.8698 | 1255718.2357 | 2727155.2067 | 1255727.1649 | 2727160.7382 | 1255729.9039
60 | 2727024.4557 | 1255809.1528 | 2727021.1551 | 1255809.5785
61 | 2727198.4308 | 1255845.057 | 2727183.6001 | 1255843.267 | 2727159.8223 | 1255839.9009
62 | 2727140.0446 | 1255710.8582 | 2727140.2869 | 1255708.3611 | 2727141.1603 | 1255705.9889 | 2727144.8611 | 1255702.6543
63 | 2727160.7382 | 1255729.9039 | 2727165.2554 | 1255732.1407 | 2727168.9319 | 1255733.3613
64 | 2727018.0712 | 1255809.9762 | 2727021.1551 | 1255809.5785
65 | 2727087.0849 | 1255885.4768 | 2727087.4811 | 1255890.2118 | 2727088.9029 | 1255891.8104 | 2727091.7205 | 1255893.7615 | 2727095.2638 | 1255898.4528 | 2727096.4332 | 1255902.6706 | 2727095.564 | 1255906.2551 | 2727093.4943 | 1255908.8241 | 2727090.9184 | 1255910.7261 | 2727087.9194 | 1255912.3075 | 2727085.0121 | 1255912.7789 | 2727081.4023 | 1255912.2343
66 | 2727122.039 | 1255885.1713 | 2727137.6022 | 1255886.2485
67 | 2727018.0712 | 1255809.9762 | 2727012.4726 | 1255810.6983 | 2727007.1083 | 1255811.3949 | 2727003.8446 | 1255811.9477 | 2726994.8815 | 1255813.4722
68 | 2726994.8815 | 1255813.4722 | 2726994.4395 | 1255813.5474 | 2726989.1491 | 1255814.6015
69 | 2726975.2912 | 1255820.6903 | 2726975.7111 | 1255820.3184 | 2726981.0211 | 1255817.2296 | 2726987.5366 | 1255814.9228 | 2726989.1491 | 1255814.6015
70 | 2726975.2912 | 1255820.6903 | 2726971.8117 | 1255823.7712 | 2726968.3825 | 1255829.2248
71 | 2726968.3825 | 1255829.2248 | 2726968.3825 | 1255829.2248 | 2726966.3645 | 1255836.0654 | 2726966.1019 | 1255837.3288
72 | 2726965.5821 | 1255839.8297 | 2726965.5821 | 1255839.8297 | 2726966.1019 | 1255837.3288
73 | 2726965.5821 | 1255839.8297 | 2726965.5145 | 1255843.3314 | 2726966.3337 | 1255861.4095
74 | 2726966.3337 | 1255861.4095 | 2726966.3337 | 1255861.4095 | 2726966.766 | 1255864.0532
75 | 2726979.9845 | 1255889.2975 | 2726974.6087 | 1255883.2842 | 2726970.3628 | 1255876.5205 | 2726967.6476 | 1255869.4448 | 2726966.766 | 1255864.0532
76 | 2727200.0654 | 1255892.9872 | 2727178.0412 | 1255890.2228 | 2727172.5767 | 1255889.6462
77 | 2727170.0994 | 1255889.3848 | 2727172.5767 | 1255889.6462
78 | 2727200.0654 | 1255892.9872 | 2727208.3187 | 1255894.0308
79 | 2727200.0654 | 1255892.9872 | 2727199.6838 | 1255897.7499 | 2727199.4485 | 1255900.6252 | 2727199.2417 | 1255903.2231 | 2727198.5972 | 1255908.6363 | 2727198.4127 | 1255910.2004 | 2727198.2735 | 1255911.3677
80 | 2727170.0994 | 1255889.3848 | 2727146.4553 | 1255886.8637 | 2727139.2834 | 1255886.3648
81 | 2727166.6345 | 1255908.0715 | 2727167.8614 | 1255908.2091 | 2727168.009 | 1255906.9556 | 2727168.1465 | 1255905.8242 | 2727169.1416 | 1255897.4381 | 2727169.2146 | 1255896.8502 | 2727169.3075 | 1255896.0404 | 2727169.5376 | 1255894.1103 | 2727170.0994 | 1255889.3848
82 | 2727135.9915 | 1255904.7327 | 2727137.4288 | 1255904.9082 | 2727137.5747 | 1255903.7325 | 2727137.7399 | 1255902.3682 | 2727138.934 | 1255892.4405 | 2727139.0992 | 1255891.0762 | 2727139.2699 | 1255889.8009 | 2727139.2834 | 1255886.3648
83 | 2727139.2834 | 1255886.3648 | 2727137.6022 | 1255886.2485
84 | 2727166.6345 | 1255908.0715 | 2727166.2207 | 1255908.0181
85 | 2727135.9915 | 1255904.7327 | 2727135.4419 | 1255904.6764
86 | 2726947.917 | 1255896.454 | 2726950.7782 | 1255896.3229
87 | 2726981.0556 | 1255890.4955 | 2726973.9895 | 1255895.2594 | 2726950.7782 | 1255896.3229
88 | 2726981.0556 | 1255890.4955 | 2726979.9845 | 1255889.2975
89 | 2726952.6295 | 1255935.7263 | 2726936.4246 | 1255945.2087
90 | 2726936.4246 | 1255945.2087 | 2726914.8954 | 1255957.8066
91 | 2727024.0773 | 1255925.227 | 2727027.4217 | 1255927.5897 | 2727029.2243 | 1255930.075 | 2727029.6183 | 1255933.8646 | 2727028.4879 | 1255941.1802
92 | 2726773.9565 | 1256022.2753 | 2726769.4275 | 1256015.3389 | 2726765.6278 | 1256009.5746
93 | 2726773.9565 | 1256022.2753 | 2726732.8855 | 1256049.5181
94 | 2726779.082 | 1256018.9822 | 2726773.9565 | 1256022.2753
95 | 2727073.9467 | 1255929.8566 | 2727076.4764 | 1255929.7553 | 2727079.0603 | 1255928.8877 | 2727081.2692 | 1255927.2114 | 2727082.4016 | 1255925.423 | 2727083.0843 | 1255923.8474 | 2727083.4841 | 1255922.4436 | 2727083.5135 | 1255921.0763 | 2727083.1192 | 1255919.4108 | 2727081.8131 | 1255915.2347 | 2727081.4023 | 1255912.2343
96 | 2726904.6236 | 1255964.8541 | 2726908.8868 | 1255961.3225 | 2726914.8954 | 1255957.8066
97 | 2726789.4843 | 1256045.8177 | 2726789.1754 | 1256038.4044 | 2726779.082 | 1256018.9822
98 | 2726779.082 | 1256018.9822 | 2726799.5026 | 1256006.1172
99 | 2726813.857 | 1255997.074 | 2726799.5026 | 1256006.1172
100 | 2726813.857 | 1255997.074 | 2726819.2725 | 1256011.2248 | 2726819.8224 | 1256012.6712 | 2726820.0655 | 1256013.2992 | 2726818.6657 | 1256013.8363 | 2726824.2885 | 1256028.5254 | 2726822.2804 | 1256029.2831
101 | 2726813.857 | 1255997.074 | 2726832.0018 | 1255988.6329 | 2726840.8705 | 1255985.6719
102 | 2726785.3509 | 1256047.1748 | 2726789.4843 | 1256045.8177
103 | 2726848.6722 | 1255983.5076 | 2726844.8974 | 1255984.3275 | 2726840.8705 | 1255985.6719
104 | 2726848.6722 | 1255983.5076 | 2726854.2252 | 1255997.9283 | 2726854.9755 | 1255999.8794 | 2726855.1399 | 1256000.3056 | 2726853.4711 | 1256010.579 | 2726852.3805 | 1256011.1228
105 | 2726848.6722 | 1255983.5076 | 2726856.4493 | 1255981.8172 | 2726869.3484 | 1255980.5146 | 2726877.1665 | 1255980.7823 | 2726879.986 | 1255980.8873 | 2726887.2763 | 1255983.2456
106 | 2726887.2763 | 1255983.2456 | 2726885.864 | 1255989.1521
107 | 2726887.2763 | 1255983.2456 | 2726894.1838 | 1255974.964 | 2726899.2024 | 1255969.7811
108 | 2726904.6236 | 1255964.8541 | 2726901.3362 | 1255967.5774 | 2726899.2024 | 1255969.7811

## bus_geodata
| x | y | coords
0 | 2726710.1093 | 1256395.8502
1 | 2726699.3416 | 1256390.3283
2 | 2726857.7102 | 1256465.1749
3 | 2726648.0133 | 1256360.4424
4 | 2726932.5057 | 1256481.5258
5 | 2726911.7586 | 1256480.1687
6 | 2727193.6723 | 1256382.6199
7 | 2726758.1223 | 1256079.9321
8 | 2726699.9309 | 1256228.2521
9 | 2726776.2115 | 1256074.0697
10 | 2726614.6268 | 1256339.6488
11 | 2726594.7956 | 1256320.1407
12 | 2726556.2817 | 1256323.3424
13 | 2726561.7923 | 1256414.1633
14 | 2726631.8973 | 1256317.1259
15 | 2727198.5559 | 1256371.7804
16 | 2727203.3568 | 1256361.3201
17 | 2727206.5407 | 1256355.6421
18 | 2726551.8301 | 1256408.5329
19 | 2726638.7941 | 1256308.2613
20 | 2727000.5362 | 1256082.8647
21 | 2726961.6962 | 1256089.1715
22 | 2727042.3091 | 1256083.4582
23 | 2726880.133 | 1256007.3808
24 | 2726992.3398 | 1255960.2218
25 | 2727007.6285 | 1255942.8565
26 | 2726881.4798 | 1256004.1066
27 | 2727046.1503 | 1255949.2552
28 | 2727039.8778 | 1255941.3025
29 | 2726672.7907 | 1256240.3822
30 | 2726640.3178 | 1256305.812
31 | 2727079.7855 | 1255839.856
32 | 2727087.4028 | 1255837.6891
33 | 2727075.0107 | 1255842.9678
34 | 2727091.6395 | 1255837.479
35 | 2727054.5276 | 1255846.5435
36 | 2727105.6346 | 1255841.0132
37 | 2727052.1471 | 1255860.1892
38 | 2727106.6346 | 1255857.6528
39 | 2727104.96 | 1255830.6228
40 | 2727053.906 | 1255877.5131
41 | 2727108.2746 | 1255884.9423
42 | 2727121.5592 | 1255834.4844
43 | 2727104.6629 | 1255823.6371
44 | 2727103.4336 | 1255800.5298
45 | 2727102.1002 | 1255783.5509
46 | 2727067.6568 | 1255802.1654
47 | 2727120.2799 | 1255801.5492
48 | 2727119.7154 | 1255738.9779
49 | 2727045.4935 | 1255805.5114
50 | 2727177.9249 | 1255804.3771
51 | 2727141.0518 | 1255837.2438
52 | 2727140.6759 | 1255713.4296
53 | 2727024.4557 | 1255809.1528
54 | 2727159.8223 | 1255839.9009
55 | 2727140.0446 | 1255710.8582
56 | 2727160.7382 | 1255729.9039
57 | 2727021.1551 | 1255809.5785
58 | 2727087.0849 | 1255885.4768
59 | 2727122.039 | 1255885.1713
60 | 2727198.4308 | 1255845.057
61 | 2727144.8611 | 1255702.6543
62 | 2727168.9319 | 1255733.3613
63 | 2727018.0712 | 1255809.9762
64 | 2726994.8815 | 1255813.4722
65 | 2726989.1491 | 1255814.6015
66 | 2726975.2912 | 1255820.6903
67 | 2726968.3825 | 1255829.2248
68 | 2726966.1019 | 1255837.3288
69 | 2726965.5821 | 1255839.8297
70 | 2726966.3337 | 1255861.4095
71 | 2726966.766 | 1255864.0532
72 | 2727172.5767 | 1255889.6462
73 | 2727200.0654 | 1255892.9872
74 | 2727170.0994 | 1255889.3848
75 | 2727208.3187 | 1255894.0308
76 | 2727198.2735 | 1255911.3677
77 | 2727139.2834 | 1255886.3648
78 | 2727166.6345 | 1255908.0715
79 | 2727135.9915 | 1255904.7327
80 | 2727137.6022 | 1255886.2485
81 | 2727166.2207 | 1255908.0181
82 | 2727135.4419 | 1255904.6764
83 | 2726947.917 | 1255896.454
84 | 2726950.7782 | 1255896.3229
85 | 2726981.0556 | 1255890.4955
86 | 2726979.9845 | 1255889.2975
87 | 2726952.6295 | 1255935.7263
88 | 2726936.4246 | 1255945.2087
89 | 2727028.4879 | 1255941.1802
90 | 2726765.6278 | 1256009.5746
91 | 2726773.9565 | 1256022.2753
92 | 2727081.4023 | 1255912.2343
93 | 2726914.8954 | 1255957.8066
94 | 2727024.0773 | 1255925.227
95 | 2726732.8855 | 1256049.5181
96 | 2726779.082 | 1256018.9822
97 | 2726799.5026 | 1256006.1172
98 | 2726813.857 | 1255997.074
99 | 2726789.4843 | 1256045.8177
100 | 2726822.2804 | 1256029.2831
101 | 2726840.8705 | 1255985.6719
102 | 2726785.3509 | 1256047.1748
103 | 2726848.6722 | 1255983.5076
104 | 2726852.3805 | 1256011.1228
105 | 2726887.2763 | 1255983.2456
106 | 2726885.864 | 1255989.1521
107 | 2726899.2024 | 1255969.7811
108 | 2726904.6236 | 1255964.8541
109 | 2727073.9467 | 1255929.8566
110 | 2726969.8977 | 1255925.6098

## line_std_types
| c_nf_per_km | r_ohm_per_km | x_ohm_per_km | max_i_ka | type | q_mm2 | alpha | voltage_rating
NAYY 4x50 SE | 210 | 0.642 | 0.083 | 0.142 | cs | 50 | 0.00403 | LV
NAYY 4x120 SE | 264 | 0.225 | 0.08 | 0.242 | cs | 120 | 0.00403 | LV
NAYY 4x150 SE | 261 | 0.208 | 0.08 | 0.27 | cs | 150 | 0.00403 | LV
NA2XS2Y 1x95 RM/25 12/20 kV | 216 | 0.313 | 0.132 | 0.252 | cs | 95 | 0.00403 | MV
NA2XS2Y 1x185 RM/25 12/20 kV | 273 | 0.161 | 0.117 | 0.362 | cs | 185 | 0.00403 | MV
NA2XS2Y 1x240 RM/25 12/20 kV | 304 | 0.122 | 0.112 | 0.421 | cs | 240 | 0.00403 | MV
NA2XS2Y 1x95 RM/25 6/10 kV | 315 | 0.313 | 0.123 | 0.249 | cs | 95 | 0.00403 | MV
NA2XS2Y 1x185 RM/25 6/10 kV | 406 | 0.161 | 0.11 | 0.358 | cs | 185 | 0.00403 | MV
NA2XS2Y 1x240 RM/25 6/10 kV | 456 | 0.122 | 0.105 | 0.416 | cs | 240 | 0.00403 | MV
NA2XS2Y 1x150 RM/25 12/20 kV | 250 | 0.206 | 0.116 | 0.319 | cs | 150 | 0.00403 | MV
NA2XS2Y 1x120 RM/25 12/20 kV | 230 | 0.253 | 0.119 | 0.283 | cs | 120 | 0.00403 | MV
NA2XS2Y 1x70 RM/25 12/20 kV | 190 | 0.443 | 0.132 | 0.22 | cs | 70 | 0.00403 | MV
NA2XS2Y 1x150 RM/25 6/10 kV | 360 | 0.206 | 0.11 | 0.315 | cs | 150 | 0.00403 | MV
NA2XS2Y 1x120 RM/25 6/10 kV | 340 | 0.253 | 0.113 | 0.28 | cs | 120 | 0.00403 | MV
NA2XS2Y 1x70 RM/25 6/10 kV | 280 | 0.443 | 0.123 | 0.217 | cs | 70 | 0.00403 | MV
N2XS(FL)2Y 1x120 RM/35 64/110 kV | 112 | 0.153 | 0.166 | 0.366 | cs | 120 | 0.00393 | HV
N2XS(FL)2Y 1x185 RM/35 64/110 kV | 125 | 0.099 | 0.156 | 0.457 | cs | 185 | 0.00393 | HV
N2XS(FL)2Y 1x240 RM/35 64/110 kV | 135 | 0.075 | 0.149 | 0.526 | cs | 240 | 0.00393 | HV
N2XS(FL)2Y 1x300 RM/35 64/110 kV | 144 | 0.06 | 0.144 | 0.588 | cs | 300 | 0.00393 | HV
15-AL1/3-ST1A 0.4 | 11 | 1.8769 | 0.35 | 0.105 | ol | 16 | 0.00403 | LV
24-AL1/4-ST1A 0.4 | 11.25 | 1.2012 | 0.335 | 0.14 | ol | 24 | 0.00403 | LV
48-AL1/8-ST1A 0.4 | 12.2 | 0.5939 | 0.3 | 0.21 | ol | 48 | 0.00403 | LV
94-AL1/15-ST1A 0.4 | 13.2 | 0.306 | 0.29 | 0.35 | ol | 94 | 0.00403 | LV
34-AL1/6-ST1A 10.0 | 9.7 | 0.8342 | 0.36 | 0.17 | ol | 34 | 0.00403 | MV
48-AL1/8-ST1A 10.0 | 10.1 | 0.5939 | 0.35 | 0.21 | ol | 48 | 0.00403 | MV
70-AL1/11-ST1A 10.0 | 10.4 | 0.4132 | 0.339 | 0.29 | ol | 70 | 0.00403 | MV
94-AL1/15-ST1A 10.0 | 10.75 | 0.306 | 0.33 | 0.35 | ol | 94 | 0.00403 | MV
122-AL1/20-ST1A 10.0 | 11.1 | 0.2376 | 0.323 | 0.41 | ol | 122 | 0.00403 | MV
149-AL1/24-ST1A 10.0 | 11.25 | 0.194 | 0.315 | 0.47 | ol | 149 | 0.00403 | MV
34-AL1/6-ST1A 20.0 | 9.15 | 0.8342 | 0.382 | 0.17 | ol | 34 | 0.00403 | MV
48-AL1/8-ST1A 20.0 | 9.5 | 0.5939 | 0.372 | 0.21 | ol | 48 | 0.00403 | MV
70-AL1/11-ST1A 20.0 | 9.7 | 0.4132 | 0.36 | 0.29 | ol | 70 | 0.00403 | MV
94-AL1/15-ST1A 20.0 | 10 | 0.306 | 0.35 | 0.35 | ol | 94 | 0.00403 | MV
122-AL1/20-ST1A 20.0 | 10.3 | 0.2376 | 0.344 | 0.41 | ol | 122 | 0.00403 | MV
149-AL1/24-ST1A 20.0 | 10.5 | 0.194 | 0.337 | 0.47 | ol | 149 | 0.00403 | MV
184-AL1/30-ST1A 20.0 | 10.75 | 0.1571 | 0.33 | 0.535 | ol | 184 | 0.00403 | MV
243-AL1/39-ST1A 20.0 | 11 | 0.1188 | 0.32 | 0.645 | ol | 243 | 0.00403 | MV
48-AL1/8-ST1A 110.0 | 8 | 0.5939 | 0.46 | 0.21 | ol | 48 | 0.00403 | HV
70-AL1/11-ST1A 110.0 | 8.4 | 0.4132 | 0.45 | 0.29 | ol | 70 | 0.00403 | HV
94-AL1/15-ST1A 110.0 | 8.65 | 0.306 | 0.44 | 0.35 | ol | 94 | 0.00403 | HV
122-AL1/20-ST1A 110.0 | 8.5 | 0.2376 | 0.43 | 0.41 | ol | 122 | 0.00403 | HV
149-AL1/24-ST1A 110.0 | 8.75 | 0.194 | 0.41 | 0.47 | ol | 149 | 0.00403 | HV
184-AL1/30-ST1A 110.0 | 8.8 | 0.1571 | 0.4 | 0.535 | ol | 184 | 0.00403 | HV
243-AL1/39-ST1A 110.0 | 9 | 0.1188 | 0.39 | 0.645 | ol | 243 | 0.00403 | HV
305-AL1/39-ST1A 110.0 | 9.2 | 0.0949 | 0.38 | 0.74 | ol | 305 | 0.00403 | HV
490-AL1/64-ST1A 110.0 | 9.75 | 0.059 | 0.37 | 0.96 | ol | 490 | 0.00403 | HV
679-AL1/86-ST1A 110.0 | 9.95 | 0.042 | 0.36 | 1.15 | ol | 679 | 0.00403 | HV
490-AL1/64-ST1A 220.0 | 10 | 0.059 | 0.285 | 0.96 | ol | 490 | 0.00403 | HV
679-AL1/86-ST1A 220.0 | 11.7 | 0.042 | 0.275 | 1.15 | ol | 679 | 0.00403 | HV
490-AL1/64-ST1A 380.0 | 11 | 0.059 | 0.253 | 0.96 | ol | 490 | 0.00403 | HV
679-AL1/86-ST1A 380.0 | 14.6 | 0.042 | 0.25 | 1.15 | ol | 679 | 0.00403 | HV

## trafo_std_types
| i0_percent | pfe_kw | vkr_percent | sn_mva | vn_lv_kv | vn_hv_kv | vk_percent | shift_degree | vector_group | tap_side | tap_neutral | tap_min | tap_max | tap_step_degree | tap_step_percent | tap_phase_shifter
160 MVA 380/110 kV | 0.06 | 60 | 0.25 | 160 | 110 | 380 | 12.2 | 0 | Yy0 | hv | 0 | -9 | 9 | 0 | 1.5 | FALSE
100 MVA 220/110 kV | 0.06 | 55 | 0.26 | 100 | 110 | 220 | 12 | 0 | Yy0 | hv | 0 | -9 | 9 | 0 | 1.5 | FALSE
63 MVA 110/20 kV | 0.04 | 22 | 0.32 | 63 | 20 | 110 | 18 | 150 | YNd5 | hv | 0 | -9 | 9 | 0 | 1.5 | FALSE
40 MVA 110/20 kV | 0.05 | 18 | 0.34 | 40 | 20 | 110 | 16.2 | 150 | YNd5 | hv | 0 | -9 | 9 | 0 | 1.5 | FALSE
25 MVA 110/20 kV | 0.07 | 14 | 0.41 | 25 | 20 | 110 | 12 | 150 | YNd5 | hv | 0 | -9 | 9 | 0 | 1.5 | FALSE
63 MVA 110/10 kV | 0.04 | 22 | 0.32 | 63 | 10 | 110 | 18 | 150 | YNd5 | hv | 0 | -9 | 9 | 0 | 1.5 | FALSE
40 MVA 110/10 kV | 0.05 | 18 | 0.34 | 40 | 10 | 110 | 16.2 | 150 | YNd5 | hv | 0 | -9 | 9 | 0 | 1.5 | FALSE
25 MVA 110/10 kV | 0.07 | 14 | 0.41 | 25 | 10 | 110 | 12 | 150 | YNd5 | hv | 0 | -9 | 9 | 0 | 1.5 | FALSE
0.25 MVA 20/0.4 kV | 0.32 | 0.8 | 1.44 | 0.25 | 0.4 | 20 | 6 | 150 | Yzn5 | hv | 0 | -2 | 2 | 0 | 2.5 | FALSE
0.4 MVA 20/0.4 kV | 0.3375 | 1.35 | 1.425 | 0.4 | 0.4 | 20 | 6 | 150 | Dyn5 | hv | 0 | -2 | 2 | 0 | 2.5 | FALSE
0.63 MVA 20/0.4 kV | 0.2619 | 1.65 | 1.206 | 0.63 | 0.4 | 20 | 6 | 150 | Dyn5 | hv | 0 | -2 | 2 | 0 | 2.5 | FALSE
0.25 MVA 10/0.4 kV | 0.24 | 0.6 | 1.2 | 0.25 | 0.4 | 10 | 4 | 150 | Dyn5 | hv | 0 | -2 | 2 | 0 | 2.5 | FALSE
0.4 MVA 10/0.4 kV | 0.2375 | 0.95 | 1.325 | 0.4 | 0.4 | 10 | 4 | 150 | Dyn5 | hv | 0 | -2 | 2 | 0 | 2.5 | FALSE
0.63 MVA 10/0.4 kV | 0.1873 | 1.18 | 1.0794 | 0.63 | 0.4 | 10 | 4 | 150 | Dyn5 | hv | 0 | -2 | 2 | 0 | 2.5 | FALSE

## trafo3w_std_types
| sn_hv_mva | sn_mv_mva | sn_lv_mva | vn_hv_kv | vn_mv_kv | vn_lv_kv | vk_hv_percent | vk_mv_percent | vk_lv_percent | vkr_hv_percent | vkr_mv_percent | vkr_lv_percent | pfe_kw | i0_percent | shift_mv_degree | shift_lv_degree | vector_group | tap_side | tap_neutral | tap_min | tap_max | tap_step_percent
63/25/38 MVA 110/20/10 kV | 63 | 25 | 38 | 110 | 20 | 10 | 10.4 | 10.4 | 10.4 | 0.28 | 0.32 | 0.35 | 35 | 0.89 | 0 | 0 | YN0yn0yn0 | hv | 0 | -10 | 10 | 1.2
63/25/38 MVA 110/10/10 kV | 63 | 25 | 38 | 110 | 10 | 10 | 10.4 | 10.4 | 10.4 | 0.28 | 0.32 | 0.35 | 35 | 0.89 | 0 | 0 | YN0yn0yn0 | hv | 0 | -10 | 10 | 1.2

## fuse_std_types
| fuse_type | i_rated_a | t_avg | t_min | t_total | x_avg | x_min | x_total
HV 100A | HV 100A | 100 | 0 | [10.0, 3.64, 0.854, 0.281, 0.1, 0.0531, 0.022, 0.01] | [10.0, 4.267, 1.21, 0.403, 0.1, 0.058, 0.022, 0.01] | 0 | [300.0, 350.0, 450.0, 550.0, 700.0, 850.0, 1200.0, 1752.0] | [600.0, 700.0, 900.0, 1150.0, 1665.0, 2000.0, 3000.0, 4313.0]
HV 10A | HV 10A | 10 | 0 | [10.0, 1675.0, 0.344, 0.156, 0.1, 0.0417, 0.0171, 0.01] | [10.0, 1.3, 0.3, 0.155, 0.1, 0.0555, 0.023, 0.01] | 0 | [30.0, 32.0, 35.0, 37.0, 39.0, 50.0, 70.0, 88.0] | [60.0, 70.0, 80.0, 87.0, 94.0, 110.0, 150.0, 216.0]
HV 125A | HV 125A | 125 | 0 | [10.0, 1.82, 0.344, 0.1, 0.0467, 0.0269, 0.01] | [10.0, 2.478, 0.426, 0.1, 0.0427, 0.0211, 0.01] | 0 | [375.0, 500.0, 700.0, 925.0, 1200.0, 1500.0, 2341.0] | [750.0, 1000.0, 1500.0, 2200.0, 3000.0, 4000.0, 5765.0]
HV 160A | HV 160A | 160 | 0 | [10.0, 4.15, 1.03, 0.198, 0.1, 0.051, 0.0172, 0.01] | [10.0, 2.3, 0.734, 0.274, 0.1, 0.046, 0.0177, 0.01] | 0 | [480.0, 550.0, 700.0, 1000.0, 1260.0, 1600.0, 2500.0, 3227.0] | [960.0, 1300.0, 1700.0, 2200.0, 2996.0, 4000.0, 6000.0, 7946.0]
HV 16A | HV 16A | 16 | 0 | [10.0, 0.352, 0.164, 0.1, 0.0649, 0.0342, 0.01] | [10.0, 2.34, 0.722, 0.181, 0.1, 0.055, 0.0296, 0.01] | 0 | [48.0, 60.0, 65.0, 71.0, 80.0, 100.0, 162.0] | [96.0, 110.0, 125.0, 150.0, 168.0, 200.0, 250.0, 398.0]
HV 200A | HV 200A | 200 | 0 | [10.0, 4.267, 1.21, 0.403, 0.1, 0.058, 0.022, 0.01] | [10.0, 3.73, 1.654, 0.328, 0.1, 0.0531, 0.019, 0.01] | 0 | [600.0, 700.0, 900.0, 1150.0, 1665.0, 2000.0, 3000.0, 4313.0] | [1200.0, 1500.0, 1800.0, 2700.0, 3960.0, 5000.0, 7500.0, 10620.0]
HV 20A | HV 20A | 20 | 0 | [10.0, 1.3, 0.3, 0.155, 0.1, 0.0555, 0.023, 0.01] | [10.0, 1.3, 0.161, 0.1, 0.0611, 0.0399, 0.0141, 0.01] | 0 | [60.0, 70.0, 80.0, 87.0, 94.0, 110.0, 150.0, 216.0] | [120.0, 150.0, 200.0, 223.0, 260.0, 300.0, 450.0, 532.0]
HV 25A | HV 25A | 25 | 0 | [10.0, 2.512, 0.833, 0.299, 0.1, 0.0372, 0.0223, 0.01] | [10.0, 3.125, 0.597, 0.198, 0.1, 0.0378, 0.022, 0.01] | 0 | [75.0, 82.0, 90.0, 100.0, 124.0, 170.0, 200.0, 289.0] | [150.0, 170.0, 210.0, 250.0, 294.0, 400.0, 500.0, 711.0]
HV 31.5A | HV 31.5A | 31.5 | 0 | [10.0, 2.34, 0.722, 0.181, 0.1, 0.055, 0.0296, 0.01] | [10.0, 2.84, 0.368, 0.164, 0.1, 0.0621, 0.0378, 0.0195, 0.01] | 0 | [95.0, 110.0, 125.0, 150.0, 165.0, 200.0, 250.0, 390.0] | [189.0, 220.0, 300.0, 350.0, 393.0, 450.0, 530.0, 700.0, 960.0]
HV 40A | HV 40A | 40 | 0 | [10.0, 1.3, 0.161, 0.1, 0.0611, 0.0399, 0.0141, 0.01] | [10.0, 2.05, 0.369, 0.198, 0.1, 0.051, 0.0298, 0.01] | 0 | [120.0, 150.0, 200.0, 223.0, 260.0, 300.0, 450.0, 532.0] | [240.0, 300.0, 400.0, 450.0, 530.0, 650.0, 800.0, 1311.0]
HV 50A | HV 50A | 50 | 0 | [10.0, 3.215, 0.597, 0.198, 0.1, 0.0378, 0.022, 0.01] | [10.0, 3.64, 0.854, 0.281, 0.1, 0.0531, 0.022, 0.01] | 0 | [150.0, 170.0, 210.0, 250.0, 294.0, 400.0, 500.0, 711.0] | [300.0, 350.0, 450.0, 550.0, 700.0, 850.0, 1200.0, 1752.0]
HV 6.3A | HV 6.3A | 6.3 | 0 | [10.0, 1.39, 0.344, 0.168, 0.1, 0.056, 0.0263, 0.01] | [10.0, 1.711, 0.516, 0.198, 0.1, 0.0634, 0.0303, 0.01] | 0 | [19.0, 19.5, 20.4, 20.8, 22.0, 25.0, 32.0, 48.0] | [38.0, 40.0, 43.0, 48.0, 53.0, 60.0, 75.0, 118.0]
HV 63A | HV 63A | 63 | 0 | [10.0, 2.84, 0.368, 0.164, 0.1, 0.0621, 0.0378, 0.0195, 0.01] | [10.0, 1.82, 0.344, 0.1, 0.0467, 0.0269, 0.01] | 0 | [189.0, 220.0, 300.0, 350.0, 393.0, 450.0, 530.0, 700.0, 961.0] | [378.0, 500.0, 700.0, 934.0, 1200.0, 1500.0, 2366.0]
HV 80A | HV 80A | 80 | 0 | [10.0, 2.05, 0.369, 0.198, 0.1, 0.051, 0.0298, 0.01] | [10.0, 4.15, 1.03, 0.198, 0.1, 0.051, 0.0172, 0.01] | 0 | [240.0, 300.0, 400.0, 450.0, 530.0, 650.0, 800.0, 1311.0] | [480.0, 550.0, 700.0, 1000.0, 1260.0, 1600.0, 2500.0, 3227.0]
Siemens NH-1-100 | Siemens NH-1-100 | 100 | [5400.0, 2000.0, 400.0, 20.0, 1.0, 0.2, 0.012, 0.004] | 0 | 0 | [150.0, 190.0, 250.0, 430.0, 900.0, 1250.0, 2700.0, 3600.0] | 0 | 0
Siemens NH-1-125 | Siemens NH-1-125 | 125 | [4800.0, 120.0, 7.0, 0.1, 0.004] | 0 | 0 | [180.0, 400.0, 740.0, 2000.0, 4250.0] | 0 | 0
Siemens NH-1-16 | Siemens NH-1-16 | 16 | [4000.0, 400.0, 2.0, 0.1, 0.04, 0.01] | 0 | 0 | [26.0, 35.0, 75.0, 150.0, 200.0, 300.0] | 0 | 0
Siemens NH-1-160 | Siemens NH-1-160 | 160 | [4800.0, 120.0, 7.0, 0.1, 0.004] | 0 | 0 | [210.0, 500.0, 900.0, 2300.0, 5000.0] | 0 | 0
Siemens NH-1-25 | Siemens NH-1-25 | 25 | [4000.0, 1000.0, 10.0, 0.2, 0.02, 0.01] | 0 | 0 | [40.0, 50.0, 100.0, 210.0, 400.0, 500.0] | 0 | 0
Siemens NH-1-50 | Siemens NH-1-50 | 50 | [4000.0, 40.0, 4.0, 1.0, 0.02, 0.01] | 0 | 0 | [86.0, 200.0, 300.0, 400.0, 1000.0, 1280.0] | 0 | 0
Siemens NH-1-63 | Siemens NH-1-63 | 63 | [4000.0, 100.0, 10.0, 2.0, 0.04, 0.01] | 0 | 0 | [100.0, 200.0, 300.0, 400.0, 1000.0, 1500.0] | 0 | 0
Siemens NH-1-80 | Siemens NH-1-80 | 80 | [4800.0, 120.0, 7.0, 0.1, 0.01] | 0 | 0 | [150.58, 250.0, 450.0, 1150.0, 2470.0] | 0 | 0
Siemens NH-2-1000 | Siemens NH-2-1000 | 1000 | [4800.0, 120.0, 7.0, 0.1, 0.004] | 0 | 0 | [1900.0, 3500.0, 8400.0, 24000.0, 52000.0] | 0 | 0
Siemens NH-2-200 | Siemens NH-2-200 | 200 | [4800.0, 120.0, 7.0, 0.1, 0.004] | 0 | 0 | [280.0, 650.0, 1200.0, 3000.0, 7000.0] | 0 | 0
Siemens NH-2-224 | Siemens NH-2-224 | 224 | [4800.0, 120.0, 7.0, 0.2, 0.04, 0.004] | 0 | 0 | [400.0, 750.0, 1453.0, 3025.0, 4315.0, 7600.0] | 0 | 0
Siemens NH-2-250 | Siemens NH-2-250 | 250 | [4800.0, 120.0, 7.0, 0.1, 0.004] | 0 | 0 | [450.0, 800.0, 1650.0, 4000.0, 8500.0] | 0 | 0
Siemens NH-2-315 | Siemens NH-2-315 | 315 | [4800.0, 120.0, 7.0, 0.1, 0.004] | 0 | 0 | [550.0, 920.0, 1900.0, 5000.0, 11000.0] | 0 | 0
Siemens NH-2-355 | Siemens NH-2-355 | 355 | [4800.0, 120.0, 6.0, 0.1, 0.004] | 0 | 0 | [650.0, 1116.27, 2350.0, 5840.0, 12790.0] | 0 | 0
Siemens NH-2-400 | Siemens NH-2-400 | 400 | [4800.0, 120.0, 7.0, 0.1, 0.004] | 0 | 0 | [720.0, 1350.0, 2800.0, 6500.0, 15000.0] | 0 | 0
Siemens NH-2-425 | Siemens NH-2-425 | 425 | [4800.0, 120.0, 7.0, 0.1, 0.004] | 0 | 0 | [850.0, 1500.0, 3050.0, 7500.0, 16500.0] | 0 | 0
Siemens NH-2-630 | Siemens NH-2-630 | 630 | [4800.0, 120.0, 7.0, 0.1, 0.004] | 0 | 0 | [1200.0, 2000.0, 4800.0, 12000.0, 26000.0] | 0 | 0

## dtypes
| element | column | dtype
0 | bus | name | object
1 | bus | vn_kv | float64
2 | bus | type | object
3 | bus | zone | object
4 | bus | in_service | bool
5 | load | name | object
6 | load | bus | uint32
7 | load | p_mw | float64
8 | load | q_mvar | float64
9 | load | const_z_percent | float64
10 | load | const_i_percent | float64
11 | load | sn_mva | float64
12 | load | scaling | float64
13 | load | in_service | bool
14 | load | type | object
15 | ext_grid | name | object
16 | ext_grid | bus | uint32
17 | ext_grid | vm_pu | float64
18 | ext_grid | va_degree | float64
19 | ext_grid | slack_weight | float64
20 | ext_grid | in_service | bool
21 | line | name | object
22 | line | std_type | object
23 | line | from_bus | uint32
24 | line | to_bus | uint32
25 | line | length_km | float64
26 | line | r_ohm_per_km | float64
27 | line | x_ohm_per_km | float64
28 | line | c_nf_per_km | float64
29 | line | g_us_per_km | float64
30 | line | max_i_ka | float64
31 | line | df | float64
32 | line | parallel | uint32
33 | line | type | object
34 | line | in_service | bool
35 | trafo | name | object
36 | trafo | std_type | object
37 | trafo | hv_bus | uint32
38 | trafo | lv_bus | uint32
39 | trafo | sn_mva | float64
40 | trafo | vn_hv_kv | float64
41 | trafo | vn_lv_kv | float64
42 | trafo | vk_percent | float64
43 | trafo | vkr_percent | float64
44 | trafo | pfe_kw | float64
45 | trafo | i0_percent | float64
46 | trafo | shift_degree | float64
47 | trafo | tap_side | object
48 | trafo | tap_neutral | int32
49 | trafo | tap_min | int32
50 | trafo | tap_max | int32
51 | trafo | tap_step_percent | float64
52 | trafo | tap_step_degree | float64
53 | trafo | tap_pos | int32
54 | trafo | tap_phase_shifter | bool
55 | trafo | parallel | uint32
56 | trafo | df | float64
57 | trafo | in_service | bool
58 | line_geodata | coords | object
59 | bus_geodata | x | float64
60 | bus_geodata | y | float64
61 | bus_geodata | coords | object

## parameters
| version | format_version | converged | OPF_converged | name | f_hz | sn_mva
0 | 2.14.6 | 2.14.0 | FALSE | FALSE |  | 50 | 1