## bus
| name | vn_kv | type | zone | in_service
0 | bus_LV_3408-7_0_4_node_0 | 0.4 | n |  | TRUE
1 | bus_LV_3408-7_0_4_node_1 | 0.4 | n |  | TRUE
2 | bus_LV_3408-7_0_4_node_2 | 0.4 | n |  | TRUE
3 | bus_LV_3408-7_0_4_node_3 | 0.4 | n |  | TRUE
4 | bus_LV_3408-7_0_4_node_4 | 0.4 | n |  | TRUE
5 | bus_LV_3408-7_0_4_node_6 | 0.4 | n |  | TRUE
6 | bus_LV_3408-7_0_4_node_7 | 0.4 | n |  | TRUE
7 | bus_LV_3408-7_0_4_node_5 | 0.4 | n |  | TRUE
8 | bus_LV_3408-7_0_4_node_101 | 0.4 | n |  | TRUE
9 | bus_LV_3408-7_0_4_node_102 | 0.4 | n |  | TRUE
10 | bus_LV_3408-7_0_4_node_100 | 0.4 | n |  | TRUE
11 | bus_LV_3408-7_0_4_node_31 | 0.4 | n |  | TRUE
12 | bus_LV_3408-7_0_4_node_30 | 0.4 | n |  | TRUE
13 | bus_LV_3408-7_0_4_node_8 | 0.4 | n |  | TRUE
14 | bus_LV_3408-7_0_4_node_103 | 0.4 | n |  | TRUE
15 | bus_LV_3408-7_0_4_node_104 | 0.4 | n |  | TRUE
16 | bus_LV_3408-7_0_4_node_9 | 0.4 | n |  | TRUE
17 | bus_LV_3408-7_0_4_node_35 | 0.4 | n |  | TRUE
18 | bus_LV_3408-7_0_4_node_32 | 0.4 | n |  | TRUE
19 | bus_LV_3408-7_0_4_node_10 | 0.4 | n |  | TRUE
20 | bus_LV_3408-7_0_4_node_12 | 0.4 | n |  | TRUE
21 | bus_LV_3408-7_0_4_node_57 | 0.4 | n |  | TRUE
22 | bus_LV_3408-7_0_4_node_11 | 0.4 | n |  | TRUE
23 | bus_LV_3408-7_0_4_node_23 | 0.4 | n |  | TRUE
24 | bus_LV_3408-7_0_4_node_28 | 0.4 | n |  | TRUE
25 | bus_LV_3408-7_0_4_node_13 | 0.4 | n |  | TRUE
26 | bus_LV_3408-7_0_4_node_59 | 0.4 | n |  | TRUE
27 | bus_LV_3408-7_0_4_node_88 | 0.4 | n |  | TRUE
28 | bus_LV_3408-7_0_4_node_15 | 0.4 | n |  | TRUE
29 | bus_LV_3408-7_0_4_node_114 | 0.4 | n |  | TRUE
30 | bus_LV_3408-7_0_4_node_20 | 0.4 | n |  | TRUE
31 | bus_LV_3408-7_0_4_node_98 | 0.4 | n |  | TRUE
32 | bus_LV_3408-7_0_4_node_82 | 0.4 | n |  | TRUE
33 | bus_LV_3408-7_0_4_node_33 | 0.4 | n |  | TRUE
34 | bus_LV_3408-7_0_4_node_58 | 0.4 | n |  | TRUE
35 | bus_LV_3408-7_0_4_node_26 | 0.4 | n |  | TRUE
36 | bus_LV_3408-7_0_4_node_27 | 0.4 | n |  | TRUE
37 | bus_LV_3408-7_0_4_node_24 | 0.4 | n |  | TRUE
38 | bus_LV_3408-7_0_4_node_85 | 0.4 | n |  | TRUE
39 | bus_LV_3408-7_0_4_node_89 | 0.4 | n |  | TRUE
40 | bus_LV_3408-7_0_4_node_17 | 0.4 | n |  | TRUE
41 | bus_LV_3408-7_0_4_node_19 | 0.4 | n |  | TRUE
42 | bus_LV_3408-7_0_4_node_16 | 0.4 | n |  | TRUE
43 | bus_LV_3408-7_0_4_node_56 | 0.4 | n |  | TRUE
44 | bus_LV_3408-7_0_4_node_113 | 0.4 | n |  | TRUE
45 | bus_LV_3408-7_0_4_node_18 | 0.4 | n |  | TRUE
46 | bus_LV_3408-7_0_4_node_21 | 0.4 | n |  | TRUE
47 | bus_LV_3408-7_0_4_node_22 | 0.4 | n |  | TRUE
48 | bus_LV_3408-7_0_4_node_25 | 0.4 | n |  | TRUE
49 | bus_LV_3408-7_0_4_node_87 | 0.4 | n |  | TRUE
50 | bus_LV_3408-7_0_4_node_29 | 0.4 | n |  | TRUE
51 | bus_LV_3408-7_0_4_node_67 | 0.4 | n |  | TRUE
52 | bus_LV_3408-7_0_4_node_68 | 0.4 | n |  | TRUE
53 | bus_LV_3408-7_0_4_node_65 | 0.4 | n |  | TRUE
54 | bus_LV_3408-7_0_4_node_45 | 0.4 | n |  | TRUE
55 | bus_LV_3408-7_0_4_node_95 | 0.4 | n |  | TRUE
56 | bus_LV_3408-7_0_4_node_69 | 0.4 | n |  | TRUE
57 | bus_LV_3408-7_0_4_node_118 | 0.4 | n |  | TRUE
58 | bus_LV_3408-7_0_4_node_66 | 0.4 | n |  | TRUE
59 | bus_LV_3408-7_0_4_node_34 | 0.4 | n |  | TRUE
60 | bus_LV_3408-7_0_4_node_97 | 0.4 | n |  | TRUE
61 | bus_LV_3408-7_0_4_node_92 | 0.4 | n |  | TRUE
62 | bus_LV_3408-7_0_4_node_83 | 0.4 | n |  | TRUE
63 | bus_LV_3408-7_0_4_node_36 | 0.4 | n |  | TRUE
64 | bus_LV_3408-7_0_4_node_37 | 0.4 | n |  | TRUE
65 | bus_LV_3408-7_0_4_node_38 | 0.4 | n |  | TRUE
66 | bus_LV_3408-7_0_4_node_39 | 0.4 | n |  | TRUE
67 | bus_LV_3408-7_0_4_node_40 | 0.4 | n |  | TRUE
68 | bus_LV_3408-7_0_4_node_47 | 0.4 | n |  | TRUE
69 | bus_LV_3408-7_0_4_node_50 | 0.4 | n |  | TRUE
70 | bus_LV_3408-7_0_4_node_49 | 0.4 | n |  | TRUE
71 | bus_LV_3408-7_0_4_node_48 | 0.4 | n |  | TRUE
72 | bus_LV_3408-7_0_4_node_41 | 0.4 | n |  | TRUE
73 | bus_LV_3408-7_0_4_node_42 | 0.4 | n |  | TRUE
74 | bus_LV_3408-7_0_4_node_43 | 0.4 | n |  | TRUE
75 | bus_LV_3408-7_0_4_node_44 | 0.4 | n |  | TRUE
76 | bus_LV_3408-7_0_4_node_46 | 0.4 | n |  | TRUE
77 | bus_LV_3408-7_0_4_node_126 | 0.4 | n |  | TRUE
78 | bus_LV_3408-7_0_4_node_127 | 0.4 | n |  | TRUE
79 | bus_LV_3408-7_0_4_node_52 | 0.4 | n |  | TRUE
80 | bus_LV_3408-7_0_4_node_53 | 0.4 | n |  | TRUE
81 | bus_LV_3408-7_0_4_node_55 | 0.4 | n |  | TRUE
82 | bus_LV_3408-7_0_4_node_62 | 0.4 | n |  | TRUE
83 | bus_LV_3408-7_0_4_node_134 | 0.4 | n |  | TRUE
84 | bus_LV_3408-7_0_4_node_64 | 0.4 | n |  | TRUE
85 | bus_LV_3408-7_0_4_node_60 | 0.4 | n |  | TRUE
86 | bus_LV_3408-7_0_4_node_123 | 0.4 | n |  | TRUE
87 | bus_LV_3408-7_0_4_node_86 | 0.4 | n |  | TRUE
88 | bus_LV_3408-7_0_4_node_61 | 0.4 | n |  | TRUE
89 | bus_LV_3408-7_0_4_node_63 | 0.4 | n |  | TRUE
90 | bus_LV_3408-7_0_4_node_96 | 0.4 | n |  | TRUE
91 | bus_LV_3408-7_0_4_node_133 | 0.4 | n |  | TRUE
92 | bus_LV_3408-7_0_4_node_94 | 0.4 | n |  | TRUE
93 | bus_LV_3408-7_0_4_node_119 | 0.4 | n |  | TRUE
94 | bus_LV_3408-7_0_4_node_70 | 0.4 | n |  | TRUE
95 | bus_LV_3408-7_0_4_node_71 | 0.4 | n |  | TRUE
96 | bus_LV_3408-7_0_4_node_72 | 0.4 | n |  | TRUE
97 | bus_LV_3408-7_0_4_node_73 | 0.4 | n |  | TRUE
98 | bus_LV_3408-7_0_4_node_74 | 0.4 | n |  | TRUE
99 | bus_LV_3408-7_0_4_node_129 | 0.4 | n |  | TRUE
100 | bus_LV_3408-7_0_4_node_80 | 0.4 | n |  | TRUE
101 | bus_LV_3408-7_0_4_node_130 | 0.4 | n |  | TRUE
102 | bus_LV_3408-7_0_4_node_77 | 0.4 | n |  | TRUE
103 | bus_LV_3408-7_0_4_node_75 | 0.4 | n |  | TRUE
104 | bus_LV_3408-7_0_4_node_76 | 0.4 | n |  | TRUE
105 | bus_LV_3408-7_0_4_node_78 | 0.4 | n |  | TRUE
106 | bus_LV_3408-7_0_4_node_81 | 0.4 | n |  | TRUE
107 | bus_LV_3408-7_0_4_node_79 | 0.4 | n |  | TRUE
108 | bus_LV_3408-7_0_4_node_93 | 0.4 | n |  | TRUE
109 | bus_LV_3408-7_0_4_node_90 | 0.4 | n |  | TRUE
110 | bus_LV_3408-7_0_4_node_115 | 0.4 | n |  | TRUE
111 | bus_LV_3408-7_0_4_node_91 | 0.4 | n |  | TRUE
112 | bus_LV_3408-7_0_4_node_131 | 0.4 | n |  | TRUE
113 | bus_LV_3408-7_0_4_node_84 | 0.4 | n |  | TRUE
114 | bus_LV_3408-7_0_4_node_99 | 0.4 | n |  | TRUE
115 | bus_LV_3408-7_0_4_node_117 | 0.4 | n |  | TRUE
116 | bus_LV_3408-7_0_4_node_105 | 0.4 | n |  | TRUE
117 | bus_LV_3408-7_0_4_node_106 | 0.4 | n |  | TRUE
118 | bus_LV_3408-7_0_4_node_107 | 0.4 | n |  | TRUE
119 | bus_LV_3408-7_0_4_node_108 | 0.4 | n |  | TRUE
120 | bus_LV_3408-7_0_4_node_109 | 0.4 | n |  | TRUE
121 | bus_LV_3408-7_0_4_node_110 | 0.4 | n |  | TRUE
122 | bus_LV_3408-7_0_4_node_111 | 0.4 | n |  | TRUE
123 | bus_LV_3408-7_0_4_node_112 | 0.4 | n |  | TRUE
124 | bus_LV_3408-7_0_4_node_116 | 0.4 | n |  | TRUE
125 | bus_LV_3408-7_0_4_node_132 | 0.4 | n |  | TRUE
126 | bus_LV_3408-7_0_4_node_128 | 0.4 | n |  | TRUE
127 | bus_LV_3408-7_0_4_node_120 | 0.4 | n |  | TRUE
128 | bus_LV_3408-7_0_4_node_121 | 0.4 | n |  | TRUE
129 | bus_LV_3408-7_0_4_node_125 | 0.4 | n |  | TRUE
130 | bus_LV_3408-7_0_4_node_124 | 0.4 | n |  | TRUE
131 | bus_MV_408_1_node_63 | 20 | n |  | TRUE

## load
| name | bus | p_mw | q_mvar | const_z_percent | const_i_percent | sn_mva | scaling | in_service | type
0 | LV_3408-7_0_4_load_0 | 0 | 0.0031494 | 0.00078933 | 0 | 0 |  | 1 | TRUE | wye
1 | LV_3408-7_0_4_load_1 | 1 | 0.0014747 | 0.00036961 | 0 | 0 |  | 1 | TRUE | wye
2 | LV_3408-7_0_4_load_3 | 3 | 0.0029309 | 0.00073456 | 0 | 0 |  | 1 | TRUE | wye
3 | LV_3408-7_0_4_load_101 | 8 | 0.017017 | 0.0042647 | 0 | 0 |  | 1 | TRUE | wye
4 | LV_3408-7_0_4_load_102 | 9 | 0.04898 | 0.012276 | 0 | 0 |  | 1 | TRUE | wye
5 | LV_3408-7_0_4_load_100 | 10 | 0.0033169 | 0.0008313 | 0 | 0 |  | 1 | TRUE | wye
6 | LV_3408-7_0_4_load_31 | 11 | 0.0004873 | 0.00012213 | 0 | 0 |  | 1 | TRUE | wye
7 | LV_3408-7_0_4_load_30 | 12 | 0.015524 | 0.0038906 | 0 | 0 |  | 1 | TRUE | wye
8 | LV_3408-7_0_4_load_103 | 14 | 0.0024578 | 0.00061598 | 0 | 0 |  | 1 | TRUE | wye
9 | LV_3408-7_0_4_load_104 | 15 | 0.0037613 | 0.00094266 | 0 | 0 |  | 1 | TRUE | wye
10 | LV_3408-7_0_4_load_35 | 17 | 0.011144 | 0.002793 | 0 | 0 |  | 1 | TRUE | wye
11 | LV_3408-7_0_4_load_32 | 18 | 0.034138 | 0.0085557 | 0 | 0 |  | 1 | TRUE | wye
12 | LV_3408-7_0_4_load_57 | 21 | 0.041998 | 0.010526 | 0 | 0 |  | 1 | TRUE | wye
13 | LV_3408-7_0_4_load_28 | 24 | 0.00089731 | 0.00022489 | 0 | 0 |  | 1 | TRUE | wye
14 | LV_3408-7_0_4_load_88 | 27 | 0.0025858 | 0.00064807 | 0 | 0 |  | 1 | TRUE | wye
15 | LV_3408-7_0_4_load_114 | 29 | 0.0011112 | 0.0002785 | 0 | 0 |  | 1 | TRUE | wye
16 | LV_3408-7_0_4_load_20 | 30 | 0.0035143 | 0.00088076 | 0 | 0 |  | 1 | TRUE | wye
17 | LV_3408-7_0_4_load_98 | 31 | 0.033473 | 0.0083891 | 0 | 0 |  | 1 | TRUE | wye
18 | LV_3408-7_0_4_load_82 | 32 | 0.010762 | 0.0026972 | 0 | 0 |  | 1 | TRUE | wye
19 | LV_3408-7_0_4_load_33 | 33 | 0.016241 | 0.0040703 | 0 | 0 |  | 1 | TRUE | wye
20 | LV_3408-7_0_4_load_58 | 34 | 0.0014269 | 0.00035761 | 0 | 0 |  | 1 | TRUE | wye
21 | LV_3408-7_0_4_load_26 | 35 | 0.00093168 | 0.0002335 | 0 | 0 |  | 1 | TRUE | wye
22 | LV_3408-7_0_4_load_27 | 36 | 0.00099043 | 0.00024822 | 0 | 0 |  | 1 | TRUE | wye
23 | LV_3408-7_0_4_load_85 | 38 | 0.0031034 | 0.00077778 | 0 | 0 |  | 1 | TRUE | wye
24 | LV_3408-7_0_4_load_89 | 39 | 0.0011692 | 0.00029303 | 0 | 0 |  | 1 | TRUE | wye
25 | LV_3408-7_0_4_load_16 | 42 | 0.0026687 | 0.00066884 | 0 | 0 |  | 1 | TRUE | wye
26 | LV_3408-7_0_4_load_56 | 43 | 0.0014055 | 0.00035225 | 0 | 0 |  | 1 | TRUE | wye
27 | LV_3408-7_0_4_load_113 | 44 | 0.0032772 | 0.00082134 | 0 | 0 |  | 1 | TRUE | wye
28 | LV_3408-7_0_4_load_21 | 46 | 0.0041028 | 0.0010283 | 0 | 0 |  | 1 | TRUE | wye
29 | LV_3408-7_0_4_load_87 | 49 | 0.0016658 | 0.0004175 | 0 | 0 |  | 1 | TRUE | wye
30 | LV_3408-7_0_4_load_67 | 51 | 0.002485 | 0.00062281 | 0 | 0 |  | 1 | TRUE | wye
31 | LV_3408-7_0_4_load_68 | 52 | 0.0027861 | 0.00069825 | 0 | 0 |  | 1 | TRUE | wye
32 | LV_3408-7_0_4_load_65 | 53 | 0.0048432 | 0.0012138 | 0 | 0 |  | 1 | TRUE | wye
33 | LV_3408-7_0_4_load_45 | 54 | 0.00073035 | 0.00018304 | 0 | 0 |  | 1 | TRUE | wye
34 | LV_3408-7_0_4_load_118 | 57 | 0.00090257 | 0.00022621 | 0 | 0 |  | 1 | TRUE | wye
35 | LV_3408-7_0_4_load_66 | 58 | 0.0024407 | 0.0006117 | 0 | 0 |  | 1 | TRUE | wye
36 | LV_3408-7_0_4_load_97 | 60 | 0.011152 | 0.0027949 | 0 | 0 |  | 1 | TRUE | wye
37 | LV_3408-7_0_4_load_92 | 61 | 0.011152 | 0.0027949 | 0 | 0 |  | 1 | TRUE | wye
38 | LV_3408-7_0_4_load_83 | 62 | 0.010772 | 0.0026996 | 0 | 0 |  | 1 | TRUE | wye
39 | LV_3408-7_0_4_load_36 | 63 | 0.018535 | 0.0046454 | 0 | 0 |  | 1 | TRUE | wye
40 | LV_3408-7_0_4_load_39 | 66 | 0.0025164 | 0.00063066 | 0 | 0 |  | 1 | TRUE | wye
41 | LV_3408-7_0_4_load_50 | 69 | 0.00032394 | 8.1186e-05 | 0 | 0 |  | 1 | TRUE | wye
42 | LV_3408-7_0_4_load_49 | 70 | 0.0010723 | 0.00026876 | 0 | 0 |  | 1 | TRUE | wye
43 | LV_3408-7_0_4_load_41 | 72 | 0.0068726 | 0.0017224 | 0 | 0 |  | 1 | TRUE | wye
44 | LV_3408-7_0_4_load_44 | 75 | 0.0014232 | 0.0003567 | 0 | 0 |  | 1 | TRUE | wye
45 | LV_3408-7_0_4_load_46 | 76 | 0.005007 | 0.0012549 | 0 | 0 |  | 1 | TRUE | wye
46 | LV_3408-7_0_4_load_126 | 77 | 0.0013281 | 0.00033286 | 0 | 0 |  | 1 | TRUE | wye
47 | LV_3408-7_0_4_load_127 | 78 | 0.0013277 | 0.00033276 | 0 | 0 |  | 1 | TRUE | wye
48 | LV_3408-7_0_4_load_52 | 79 | 0.0035504 | 0.00088982 | 0 | 0 |  | 1 | TRUE | wye
49 | LV_3408-7_0_4_load_134 | 83 | 0.0020088 | 0.00050346 | 0 | 0 |  | 1 | TRUE | wye
50 | LV_3408-7_0_4_load_64 | 84 | 0.000596 | 0.00014937 | 0 | 0 |  | 1 | TRUE | wye
51 | LV_3408-7_0_4_load_60 | 85 | 0.001562 | 0.00039149 | 0 | 0 |  | 1 | TRUE | wye
52 | LV_3408-7_0_4_load_86 | 87 | 0.010808 | 0.0027088 | 0 | 0 |  | 1 | TRUE | wye
53 | LV_3408-7_0_4_load_61 | 88 | 0.00050967 | 0.00012773 | 0 | 0 |  | 1 | TRUE | wye
54 | LV_3408-7_0_4_load_63 | 89 | 0.00050902 | 0.00012757 | 0 | 0 |  | 1 | TRUE | wye
55 | LV_3408-7_0_4_load_96 | 90 | 0.00050891 | 0.00012754 | 0 | 0 |  | 1 | TRUE | wye
56 | LV_3408-7_0_4_load_133 | 91 | 0.010992 | 0.0027549 | 0 | 0 |  | 1 | TRUE | wye
57 | LV_3408-7_0_4_load_94 | 92 | 0.010996 | 0.0027559 | 0 | 0 |  | 1 | TRUE | wye
58 | LV_3408-7_0_4_load_119 | 93 | 0.00042285 | 0.00010598 | 0 | 0 |  | 1 | TRUE | wye
59 | LV_3408-7_0_4_load_70 | 94 | 0.00034826 | 8.7283e-05 | 0 | 0 |  | 1 | TRUE | wye
60 | LV_3408-7_0_4_load_71 | 95 | 0.00034464 | 8.6376e-05 | 0 | 0 |  | 1 | TRUE | wye
61 | LV_3408-7_0_4_load_72 | 96 | 0.00027007 | 6.7685e-05 | 0 | 0 |  | 1 | TRUE | wye
62 | LV_3408-7_0_4_load_73 | 97 | 0.0012524 | 0.00031388 | 0 | 0 |  | 1 | TRUE | wye
63 | LV_3408-7_0_4_load_74 | 98 | 0.0022913 | 0.00057426 | 0 | 0 |  | 1 | TRUE | wye
64 | LV_3408-7_0_4_load_129 | 99 | 0.0003398 | 8.5162e-05 | 0 | 0 |  | 1 | TRUE | wye
65 | LV_3408-7_0_4_load_80 | 100 | 0.0017191 | 0.00043086 | 0 | 0 |  | 1 | TRUE | wye
66 | LV_3408-7_0_4_load_130 | 101 | 0.0013829 | 0.00034659 | 0 | 0 |  | 1 | TRUE | wye
67 | LV_3408-7_0_4_load_75 | 103 | 0.0021041 | 0.00052733 | 0 | 0 |  | 1 | TRUE | wye
68 | LV_3408-7_0_4_load_76 | 104 | 0.00033348 | 8.3578e-05 | 0 | 0 |  | 1 | TRUE | wye
69 | LV_3408-7_0_4_load_78 | 105 | 0.00032693 | 8.1937e-05 | 0 | 0 |  | 1 | TRUE | wye
70 | LV_3408-7_0_4_load_81 | 106 | 0.00050263 | 0.00012597 | 0 | 0 |  | 1 | TRUE | wye
71 | LV_3408-7_0_4_load_90 | 109 | 0.010996 | 0.0027559 | 0 | 0 |  | 1 | TRUE | wye
72 | LV_3408-7_0_4_load_115 | 110 | 0.0031816 | 0.00079738 | 0 | 0 |  | 1 | TRUE | wye
73 | LV_3408-7_0_4_load_91 | 111 | 0.011152 | 0.0027949 | 0 | 0 |  | 1 | TRUE | wye
74 | LV_3408-7_0_4_load_131 | 112 | 0.0016717 | 0.00041896 | 0 | 0 |  | 1 | TRUE | wye
75 | LV_3408-7_0_4_load_84 | 113 | 0.0016281 | 0.00040805 | 0 | 0 |  | 1 | TRUE | wye
76 | LV_3408-7_0_4_load_99 | 114 | 0.0010329 | 0.00025888 | 0 | 0 |  | 1 | TRUE | wye
77 | LV_3408-7_0_4_load_117 | 115 | 0.0035995 | 0.00090212 | 0 | 0 |  | 1 | TRUE | wye
78 | LV_3408-7_0_4_load_105 | 116 | 0.0017216 | 0.00043147 | 0 | 0 |  | 1 | TRUE | wye
79 | LV_3408-7_0_4_load_106 | 117 | 0.005609 | 0.0014057 | 0 | 0 |  | 1 | TRUE | wye
80 | LV_3408-7_0_4_load_107 | 118 | 0.0017202 | 0.00043111 | 0 | 0 |  | 1 | TRUE | wye
81 | LV_3408-7_0_4_load_108 | 119 | 0.0012676 | 0.0003177 | 0 | 0 |  | 1 | TRUE | wye
82 | LV_3408-7_0_4_load_109 | 120 | 0.0093218 | 0.0023363 | 0 | 0 |  | 1 | TRUE | wye
83 | LV_3408-7_0_4_load_111 | 122 | 0.0072279 | 0.0018115 | 0 | 0 |  | 1 | TRUE | wye
84 | LV_3408-7_0_4_load_112 | 123 | 0.0012673 | 0.00031762 | 0 | 0 |  | 1 | TRUE | wye
85 | LV_3408-7_0_4_load_116 | 124 | 0.0070773 | 0.0017737 | 0 | 0 |  | 1 | TRUE | wye
86 | LV_3408-7_0_4_load_132 | 125 | 0.0012681 | 0.00031782 | 0 | 0 |  | 1 | TRUE | wye
87 | LV_3408-7_0_4_load_121 | 128 | 0.0044291 | 0.00111 | 0 | 0 |  | 1 | TRUE | wye
88 | LV_3408-7_0_4_load_124 | 130 | 0.00031424 | 7.8755e-05 | 0 | 0 |  | 1 | TRUE | wye

## ext_grid
| name | bus | vm_pu | va_degree | slack_weight | in_service
0 |  | 111 | 1 | 0 | 1 | TRUE

## line
| name | std_type | from_bus | to_bus | length_km | r_ohm_per_km | x_ohm_per_km | c_nf_per_km | g_us_per_km | max_i_ka | df | parallel | type | in_service
0 | LV_3408-7_0_4_line_0 |  | 0 | 1 | 0.011086 | 0.125 | 0.08 | 261 | 0 | 0.364 | 1 | 1 | cs | TRUE
1 | LV_3408-7_0_4_line_1 |  | 0 | 2 | 0.035869 | 0.125 | 0.08 | 261 | 0 | 0.364 | 1 | 1 | cs | TRUE
2 | LV_3408-7_0_4_line_2 |  | 1 | 3 | 0.020608 | 0.125 | 0.08 | 261 | 0 | 0.364 | 1 | 1 | cs | TRUE
3 | LV_3408-7_0_4_line_3 |  | 2 | 4 | 0.000606 | 0.125 | 0.08 | 261 | 0 | 0.364 | 1 | 1 | cs | TRUE
4 | LV_3408-7_0_4_line_4 |  | 2 | 5 | 0.010237 | 0.125 | 0.08 | 261 | 0 | 0.364 | 1 | 1 | cs | TRUE
5 | LV_3408-7_0_4_line_5 |  | 4 | 6 | 0.006625 | 0.125 | 0.08 | 261 | 0 | 0.364 | 1 | 1 | cs | TRUE
6 | LV_3408-7_0_4_line_6 |  | 5 | 8 | 0.0075476 | 0.125 | 0.08 | 261 | 0 | 0.364 | 1 | 1 | cs | TRUE
7 | LV_3408-7_0_4_line_7 |  | 6 | 11 | 0.0106 | 0.125 | 0.08 | 261 | 0 | 0.364 | 1 | 1 | cs | TRUE
8 | LV_3408-7_0_4_line_8 |  | 6 | 12 | 0.010342 | 0.125 | 0.08 | 261 | 0 | 0.364 | 1 | 1 | cs | TRUE
9 | LV_3408-7_0_4_line_9 |  | 7 | 8 | 0.015172 | 0.125 | 0.08 | 261 | 0 | 0.364 | 1 | 2 | cs | TRUE
10 | LV_3408-7_0_4_line_10 |  | 7 | 9 | 0.010505 | 0.125 | 0.08 | 261 | 0 | 0.364 | 1 | 3 | cs | TRUE
11 | LV_3408-7_0_4_line_11 |  | 7 | 10 | 0.044984 | 0.125 | 0.08 | 261 | 0 | 0.364 | 1 | 1 | cs | TRUE
12 | LV_3408-7_0_4_line_12 |  | 9 | 31 | 0.02852 | 0.125 | 0.08 | 261 | 0 | 0.364 | 1 | 3 | cs | TRUE
13 | LV_3408-7_0_4_line_13 |  | 10 | 13 | 0.014866 | 0.125 | 0.08 | 261 | 0 | 0.364 | 1 | 1 | cs | TRUE
14 | LV_3408-7_0_4_line_14 |  | 11 | 30 | 0.0040846 | 0.125 | 0.08 | 261 | 0 | 0.364 | 1 | 1 | cs | TRUE
15 | LV_3408-7_0_4_line_15 |  | 12 | 20 | 0.01328 | 0.125 | 0.08 | 261 | 0 | 0.364 | 1 | 1 | cs | TRUE
16 | LV_3408-7_0_4_line_16 |  | 13 | 14 | 0.029225 | 0.125 | 0.08 | 261 | 0 | 0.364 | 1 | 1 | cs | TRUE
17 | LV_3408-7_0_4_line_17 |  | 13 | 15 | 0.011806 | 0.125 | 0.08 | 261 | 0 | 0.364 | 1 | 1 | cs | TRUE
18 | LV_3408-7_0_4_line_18 |  | 14 | 28 | 0.036311 | 0.125 | 0.08 | 261 | 0 | 0.364 | 1 | 1 | cs | TRUE
19 | LV_3408-7_0_4_line_19 |  | 16 | 17 | 0.010928 | 0.125 | 0.08 | 261 | 0 | 0.364 | 1 | 1 | cs | TRUE
20 | LV_3408-7_0_4_line_20 |  | 16 | 18 | 0.0096771 | 0.125 | 0.08 | 261 | 0 | 0.364 | 1 | 1 | cs | TRUE
21 | LV_3408-7_0_4_line_21 |  | 17 | 32 | 0.032273 | 0.125 | 0.08 | 261 | 0 | 0.364 | 1 | 1 | cs | TRUE
22 | LV_3408-7_0_4_line_22 |  | 18 | 33 | 0.0067525 | 0.125 | 0.08 | 261 | 0 | 0.364 | 1 | 1 | cs | TRUE
23 | LV_3408-7_0_4_line_23 |  | 19 | 20 | 0.01492 | 0.125 | 0.08 | 261 | 0 | 0.364 | 1 | 1 | cs | TRUE
24 | LV_3408-7_0_4_line_24 |  | 19 | 21 | 0.0074431 | 0.125 | 0.08 | 261 | 0 | 0.364 | 1 | 1 | cs | TRUE
25 | LV_3408-7_0_4_line_25 |  | 20 | 22 | 0.011815 | 0.125 | 0.08 | 261 | 0 | 0.364 | 1 | 1 | cs | TRUE
26 | LV_3408-7_0_4_line_26 |  | 21 | 34 | 0.063345 | 0.125 | 0.08 | 261 | 0 | 0.364 | 1 | 1 | cs | TRUE
27 | LV_3408-7_0_4_line_27 |  | 22 | 23 | 0.018607 | 0.125 | 0.08 | 261 | 0 | 0.364 | 1 | 1 | cs | TRUE
28 | LV_3408-7_0_4_line_28 |  | 22 | 24 | 0.016004 | 0.125 | 0.08 | 261 | 0 | 0.364 | 1 | 1 | cs | TRUE
29 | LV_3408-7_0_4_line_29 |  | 23 | 35 | 0.013493 | 0.125 | 0.08 | 261 | 0 | 0.364 | 1 | 1 | cs | TRUE
30 | LV_3408-7_0_4_line_30 |  | 23 | 36 | 0.018335 | 0.125 | 0.08 | 261 | 0 | 0.364 | 1 | 1 | cs | TRUE
31 | LV_3408-7_0_4_line_31 |  | 24 | 37 | 0.0078494 | 0.125 | 0.08 | 261 | 0 | 0.364 | 1 | 1 | cs | TRUE
32 | LV_3408-7_0_4_line_32 |  | 25 | 26 | 0.004303 | 0.125 | 0.08 | 261 | 0 | 0.364 | 1 | 1 | cs | TRUE
33 | LV_3408-7_0_4_line_33 |  | 25 | 27 | 0.032092 | 0.125 | 0.08 | 261 | 0 | 0.364 | 1 | 1 | cs | TRUE
34 | LV_3408-7_0_4_line_34 |  | 26 | 38 | 0.0094012 | 0.125 | 0.08 | 261 | 0 | 0.364 | 1 | 1 | cs | TRUE
35 | LV_3408-7_0_4_line_35 |  | 26 | 34 | 0.017459 | 0.125 | 0.08 | 261 | 0 | 0.364 | 1 | 1 | cs | TRUE
36 | LV_3408-7_0_4_line_36 |  | 27 | 39 | 0.013756 | 0.125 | 0.08 | 261 | 0 | 0.364 | 1 | 1 | cs | TRUE
37 | LV_3408-7_0_4_line_37 |  | 28 | 29 | 0.027259 | 0.125 | 0.08 | 261 | 0 | 0.364 | 1 | 1 | cs | TRUE
38 | LV_3408-7_0_4_line_38 |  | 29 | 44 | 0.022967 | 0.125 | 0.08 | 261 | 0 | 0.364 | 1 | 1 | cs | TRUE
39 | LV_3408-7_0_4_line_39 |  | 30 | 45 | 0.02551 | 0.125 | 0.08 | 261 | 0 | 0.364 | 1 | 1 | cs | TRUE
40 | LV_3408-7_0_4_line_40 |  | 31 | 59 | 0.01641 | 0.125 | 0.08 | 261 | 0 | 0.364 | 1 | 3 | cs | TRUE
41 | LV_3408-7_0_4_line_41 |  | 32 | 62 | 0.00081443 | 0.125 | 0.08 | 261 | 0 | 0.364 | 1 | 1 | cs | TRUE
42 | LV_3408-7_0_4_line_42 |  | 33 | 59 | 0.0082484 | 0.125 | 0.08 | 261 | 0 | 0.364 | 1 | 1 | cs | TRUE
43 | LV_3408-7_0_4_line_43 |  | 36 | 48 | 0.0035901 | 0.125 | 0.08 | 261 | 0 | 0.364 | 1 | 1 | cs | TRUE
44 | LV_3408-7_0_4_line_44 |  | 37 | 47 | 0.016832 | 0.125 | 0.08 | 261 | 0 | 0.364 | 1 | 1 | cs | TRUE
45 | LV_3408-7_0_4_line_45 |  | 38 | 87 | 0.033735 | 0.125 | 0.08 | 261 | 0 | 0.364 | 1 | 1 | cs | TRUE
46 | LV_3408-7_0_4_line_46 |  | 39 | 52 | 0.0088331 | 0.125 | 0.08 | 261 | 0 | 0.364 | 1 | 1 | cs | TRUE
47 | LV_3408-7_0_4_line_47 |  | 40 | 41 | 0.077975 | 0.125 | 0.08 | 261 | 0 | 0.364 | 1 | 1 | cs | TRUE
48 | LV_3408-7_0_4_line_48 |  | 40 | 42 | 0.05455 | 0.125 | 0.08 | 261 | 0 | 0.364 | 1 | 1 | cs | TRUE
49 | LV_3408-7_0_4_line_49 |  | 41 | 43 | 0.041127 | 0.125 | 0.08 | 261 | 0 | 0.364 | 1 | 1 | cs | TRUE
50 | LV_3408-7_0_4_line_50 |  | 42 | 45 | 0.011614 | 0.125 | 0.08 | 261 | 0 | 0.364 | 1 | 1 | cs | TRUE
51 | LV_3408-7_0_4_line_51 |  | 46 | 47 | 0.0025103 | 0.125 | 0.08 | 261 | 0 | 0.364 | 1 | 1 | cs | TRUE
52 | LV_3408-7_0_4_line_52 |  | 48 | 49 | 0.018309 | 0.125 | 0.08 | 261 | 0 | 0.364 | 1 | 1 | cs | TRUE
53 | LV_3408-7_0_4_line_53 |  | 49 | 54 | 0.013575 | 0.125 | 0.08 | 261 | 0 | 0.364 | 1 | 1 | cs | TRUE
54 | LV_3408-7_0_4_line_54 |  | 50 | 51 | 0.0199 | 0.125 | 0.08 | 261 | 0 | 0.364 | 1 | 1 | cs | TRUE
55 | LV_3408-7_0_4_line_55 |  | 50 | 52 | 0.013232 | 0.125 | 0.08 | 261 | 0 | 0.364 | 1 | 1 | cs | TRUE
56 | LV_3408-7_0_4_line_56 |  | 50 | 53 | 0.033846 | 0.125 | 0.08 | 261 | 0 | 0.364 | 1 | 1 | cs | TRUE
57 | LV_3408-7_0_4_line_57 |  | 51 | 55 | 0.060663 | 0.125 | 0.08 | 261 | 0 | 0.364 | 1 | 1 | cs | TRUE
58 | LV_3408-7_0_4_line_58 |  | 53 | 58 | 0.013611 | 0.125 | 0.08 | 261 | 0 | 0.364 | 1 | 1 | cs | TRUE
59 | LV_3408-7_0_4_line_59 |  | 54 | 74 | 0.18146 | 0.125 | 0.08 | 261 | 0 | 0.364 | 1 | 1 | cs | TRUE
60 | LV_3408-7_0_4_line_60 |  | 55 | 56 | 0.13249 | 0.125 | 0.08 | 261 | 0 | 0.364 | 1 | 1 | cs | TRUE
61 | LV_3408-7_0_4_line_61 |  | 56 | 57 | 0.012492 | 0.125 | 0.08 | 261 | 0 | 0.364 | 1 | 1 | cs | TRUE
62 | LV_3408-7_0_4_line_62 |  | 57 | 93 | 0.0085607 | 0.125 | 0.08 | 261 | 0 | 0.364 | 1 | 1 | cs | TRUE
63 | LV_3408-7_0_4_line_63 |  | 59 | 60 | 0.02207 | 0.125 | 0.08 | 261 | 0 | 0.364 | 1 | 3 | cs | TRUE
64 | LV_3408-7_0_4_line_64 |  | 60 | 61 | 0.00058179 | 0.125 | 0.08 | 261 | 0 | 0.364 | 1 | 3 | cs | TRUE
65 | LV_3408-7_0_4_line_65 |  | 61 | 111 | 0.0005818 | 0.125 | 0.08 | 261 | 0 | 0.364 | 1 | 3 | cs | TRUE
66 | LV_3408-7_0_4_line_66 |  | 62 | 113 | 0.023019 | 0.125 | 0.08 | 261 | 0 | 0.364 | 1 | 1 | cs | TRUE
67 | LV_3408-7_0_4_line_67 |  | 63 | 64 | 0.033871 | 0.125 | 0.08 | 261 | 0 | 0.364 | 1 | 1 | cs | TRUE
68 | LV_3408-7_0_4_line_68 |  | 63 | 65 | 0.11637 | 0.125 | 0.08 | 261 | 0 | 0.364 | 1 | 1 | cs | TRUE
69 | LV_3408-7_0_4_line_69 |  | 64 | 66 | 0.048641 | 0.125 | 0.08 | 261 | 0 | 0.364 | 1 | 1 | cs | TRUE
70 | LV_3408-7_0_4_line_70 |  | 65 | 67 | 0.030127 | 0.125 | 0.08 | 261 | 0 | 0.364 | 1 | 1 | cs | TRUE
71 | LV_3408-7_0_4_line_71 |  | 66 | 68 | 0.1181 | 0.125 | 0.08 | 261 | 0 | 0.364 | 1 | 1 | cs | TRUE
72 | LV_3408-7_0_4_line_72 |  | 67 | 69 | 0.0070773 | 0.125 | 0.08 | 261 | 0 | 0.364 | 1 | 1 | cs | TRUE
73 | LV_3408-7_0_4_line_73 |  | 68 | 70 | 0.065311 | 0.125 | 0.08 | 261 | 0 | 0.364 | 1 | 1 | cs | TRUE
74 | LV_3408-7_0_4_line_74 |  | 69 | 71 | 0.025688 | 0.125 | 0.08 | 261 | 0 | 0.364 | 1 | 1 | cs | TRUE
75 | LV_3408-7_0_4_line_75 |  | 70 | 77 | 0.030219 | 0.125 | 0.08 | 261 | 0 | 0.364 | 1 | 1 | cs | TRUE
76 | LV_3408-7_0_4_line_76 |  | 71 | 76 | 0.10279 | 0.125 | 0.08 | 261 | 0 | 0.364 | 1 | 1 | cs | TRUE
77 | LV_3408-7_0_4_line_77 |  | 72 | 73 | 0.036219 | 0.125 | 0.08 | 261 | 0 | 0.364 | 1 | 1 | cs | TRUE
78 | LV_3408-7_0_4_line_78 |  | 73 | 74 | 0.026899 | 0.125 | 0.08 | 261 | 0 | 0.364 | 1 | 1 | cs | TRUE
79 | LV_3408-7_0_4_line_79 |  | 74 | 75 | 0.033896 | 0.125 | 0.08 | 261 | 0 | 0.364 | 1 | 1 | cs | TRUE
80 | LV_3408-7_0_4_line_80 |  | 77 | 78 | 0.00082128 | 0.125 | 0.08 | 261 | 0 | 0.364 | 1 | 1 | cs | TRUE
81 | LV_3408-7_0_4_line_81 |  | 78 | 126 | 0.019728 | 0.125 | 0.08 | 261 | 0 | 0.364 | 1 | 1 | cs | TRUE
82 | LV_3408-7_0_4_line_82 |  | 79 | 80 | 0.016676 | 0.125 | 0.08 | 261 | 0 | 0.364 | 1 | 1 | cs | TRUE
83 | LV_3408-7_0_4_line_83 |  | 80 | 81 | 0.037862 | 0.125 | 0.08 | 261 | 0 | 0.364 | 1 | 1 | cs | TRUE
84 | LV_3408-7_0_4_line_84 |  | 81 | 82 | 0.18941 | 0.125 | 0.08 | 261 | 0 | 0.364 | 1 | 1 | cs | TRUE
85 | LV_3408-7_0_4_line_85 |  | 81 | 83 | 0.040765 | 0.125 | 0.08 | 261 | 0 | 0.364 | 1 | 1 | cs | TRUE
86 | LV_3408-7_0_4_line_86 |  | 82 | 84 | 0.012071 | 0.125 | 0.08 | 261 | 0 | 0.364 | 1 | 1 | cs | TRUE
87 | LV_3408-7_0_4_line_87 |  | 82 | 85 | 0.016874 | 0.125 | 0.08 | 261 | 0 | 0.364 | 1 | 1 | cs | TRUE
88 | LV_3408-7_0_4_line_88 |  | 83 | 86 | 0.23232 | 0.125 | 0.08 | 261 | 0 | 0.364 | 1 | 1 | cs | TRUE
89 | LV_3408-7_0_4_line_89 |  | 84 | 91 | 0.021674 | 0.125 | 0.08 | 261 | 0 | 0.364 | 1 | 1 | cs | TRUE
90 | LV_3408-7_0_4_line_90 |  | 85 | 88 | 0.0049525 | 0.125 | 0.08 | 261 | 0 | 0.364 | 1 | 1 | cs | TRUE
91 | LV_3408-7_0_4_line_91 |  | 86 | 129 | 0.26741 | 0.125 | 0.08 | 261 | 0 | 0.364 | 1 | 1 | cs | TRUE
92 | LV_3408-7_0_4_line_92 |  | 88 | 89 | 0.0076691 | 0.125 | 0.08 | 261 | 0 | 0.364 | 1 | 1 | cs | TRUE
93 | LV_3408-7_0_4_line_93 |  | 89 | 90 | 0.0059381 | 0.125 | 0.08 | 261 | 0 | 0.364 | 1 | 1 | cs | TRUE
94 | LV_3408-7_0_4_line_94 |  | 91 | 92 | 0.0078401 | 0.125 | 0.08 | 261 | 0 | 0.364 | 1 | 1 | cs | TRUE
95 | LV_3408-7_0_4_line_95 |  | 92 | 107 | 0.016366 | 0.125 | 0.08 | 261 | 0 | 0.364 | 1 | 1 | cs | TRUE
96 | LV_3408-7_0_4_line_96 |  | 93 | 127 | 0.010557 | 0.125 | 0.08 | 261 | 0 | 0.364 | 1 | 1 | cs | TRUE
97 | LV_3408-7_0_4_line_97 |  | 94 | 95 | 0.016533 | 0.125 | 0.08 | 261 | 0 | 0.364 | 1 | 1 | cs | TRUE
98 | LV_3408-7_0_4_line_98 |  | 94 | 96 | 0.0093808 | 0.125 | 0.08 | 261 | 0 | 0.364 | 1 | 1 | cs | TRUE
99 | LV_3408-7_0_4_line_99 |  | 95 | 97 | 0.011384 | 0.125 | 0.08 | 261 | 0 | 0.364 | 1 | 1 | cs | TRUE
100 | LV_3408-7_0_4_line_100 |  | 96 | 98 | 0.010317 | 0.125 | 0.08 | 261 | 0 | 0.364 | 1 | 1 | cs | TRUE
101 | LV_3408-7_0_4_line_101 |  | 97 | 99 | 0.0052515 | 0.125 | 0.08 | 261 | 0 | 0.364 | 1 | 1 | cs | TRUE
102 | LV_3408-7_0_4_line_102 |  | 98 | 100 | 0.010663 | 0.125 | 0.08 | 261 | 0 | 0.364 | 1 | 1 | cs | TRUE
103 | LV_3408-7_0_4_line_103 |  | 100 | 101 | 0.029847 | 0.125 | 0.08 | 261 | 0 | 0.364 | 1 | 1 | cs | TRUE
104 | LV_3408-7_0_4_line_104 |  | 100 | 102 | 0.029387 | 0.125 | 0.08 | 261 | 0 | 0.364 | 1 | 1 | cs | TRUE
105 | LV_3408-7_0_4_line_105 |  | 101 | 112 | 0.0020953 | 0.125 | 0.08 | 261 | 0 | 0.364 | 1 | 1 | cs | TRUE
106 | LV_3408-7_0_4_line_106 |  | 102 | 103 | 0.014317 | 0.125 | 0.08 | 261 | 0 | 0.364 | 1 | 1 | cs | TRUE
107 | LV_3408-7_0_4_line_107 |  | 103 | 104 | 0.017739 | 0.125 | 0.08 | 261 | 0 | 0.364 | 1 | 1 | cs | TRUE
108 | LV_3408-7_0_4_line_108 |  | 104 | 105 | 0.018314 | 0.125 | 0.08 | 261 | 0 | 0.364 | 1 | 1 | cs | TRUE
109 | LV_3408-7_0_4_line_109 |  | 105 | 106 | 0.015689 | 0.125 | 0.08 | 261 | 0 | 0.364 | 1 | 1 | cs | TRUE
110 | LV_3408-7_0_4_line_110 |  | 107 | 108 | 0.033098 | 0.125 | 0.08 | 261 | 0 | 0.364 | 1 | 1 | cs | TRUE
111 | LV_3408-7_0_4_line_111 |  | 107 | 109 | 0.01206 | 0.125 | 0.08 | 261 | 0 | 0.364 | 1 | 1 | cs | TRUE
112 | LV_3408-7_0_4_line_112 |  | 108 | 110 | 0.018018 | 0.125 | 0.08 | 261 | 0 | 0.364 | 1 | 1 | cs | TRUE
113 | LV_3408-7_0_4_line_113 |  | 109 | 111 | 0.023706 | 0.125 | 0.08 | 261 | 0 | 0.364 | 1 | 1 | cs | TRUE
114 | LV_3408-7_0_4_line_114 |  | 110 | 115 | 0.026292 | 0.125 | 0.08 | 261 | 0 | 0.364 | 1 | 1 | cs | TRUE
115 | LV_3408-7_0_4_line_115 |  | 112 | 126 | 0.016551 | 0.125 | 0.08 | 261 | 0 | 0.364 | 1 | 1 | cs | TRUE
116 | LV_3408-7_0_4_line_116 |  | 113 | 114 | 0.0072537 | 0.125 | 0.08 | 261 | 0 | 0.364 | 1 | 1 | cs | TRUE
117 | LV_3408-7_0_4_line_117 |  | 115 | 120 | 0.018408 | 0.125 | 0.08 | 261 | 0 | 0.364 | 1 | 1 | cs | TRUE
118 | LV_3408-7_0_4_line_118 |  | 116 | 117 | 0.0080249 | 0.125 | 0.08 | 261 | 0 | 0.364 | 1 | 1 | cs | TRUE
119 | LV_3408-7_0_4_line_119 |  | 116 | 118 | 0.0023886 | 0.125 | 0.08 | 261 | 0 | 0.364 | 1 | 1 | cs | TRUE
120 | LV_3408-7_0_4_line_120 |  | 117 | 119 | 0.0241 | 0.125 | 0.08 | 261 | 0 | 0.364 | 1 | 1 | cs | TRUE
121 | LV_3408-7_0_4_line_121 |  | 118 | 120 | 0.0094664 | 0.125 | 0.08 | 261 | 0 | 0.364 | 1 | 1 | cs | TRUE
122 | LV_3408-7_0_4_line_122 |  | 119 | 121 | 0.022471 | 0.125 | 0.08 | 261 | 0 | 0.364 | 1 | 1 | cs | TRUE
123 | LV_3408-7_0_4_line_123 |  | 121 | 122 | 0.014156 | 0.125 | 0.08 | 261 | 0 | 0.364 | 1 | 1 | cs | TRUE
124 | LV_3408-7_0_4_line_124 |  | 121 | 123 | 0.027816 | 0.125 | 0.08 | 261 | 0 | 0.364 | 1 | 1 | cs | TRUE
125 | LV_3408-7_0_4_line_125 |  | 122 | 124 | 0.039498 | 0.125 | 0.08 | 261 | 0 | 0.364 | 1 | 1 | cs | TRUE
126 | LV_3408-7_0_4_line_126 |  | 123 | 125 | 0.0075512 | 0.125 | 0.08 | 261 | 0 | 0.364 | 1 | 1 | cs | TRUE
127 | LV_3408-7_0_4_line_127 |  | 125 | 126 | 0.023191 | 0.125 | 0.08 | 261 | 0 | 0.364 | 1 | 1 | cs | TRUE
128 | LV_3408-7_0_4_line_128 |  | 127 | 128 | 0.028649 | 0.125 | 0.08 | 261 | 0 | 0.364 | 1 | 1 | cs | TRUE
129 | LV_3408-7_0_4_line_129 |  | 129 | 130 | 0.086798 | 0.125 | 0.08 | 261 | 0 | 0.364 | 1 | 1 | cs | TRUE

## trafo
| name | std_type | hv_bus | lv_bus | sn_mva | vn_hv_kv | vn_lv_kv | vk_percent | vkr_percent | pfe_kw | i0_percent | shift_degree | tap_side | tap_neutral | tap_min | tap_max | tap_step_percent | tap_step_degree | tap_pos | tap_phase_shifter | parallel | df | in_service
0 | LV_3408-7_0_4_trafo_91 | 0.63 MVA 20/0.4 kV | 131 | 111 | 0.63 | 20 | 0.4 | 6 | 1.206 | 1.65 | 0.2619 | 150 | hv | 0 | -2 | 2 | 2.5 | 0 | 0 | FALSE | 1 | 1 | TRUE

## line_geodata
| x0 | y0 | x1 | y1 | x2 | y2 | x3 | y3 | x4 | y4 | x5 | y5 | x6 | y6 | x7 | y7 | x8 | y8 | x9 | y9 | x10 | y10 | x11 | y11 | x12 | y12
0 | 2726684.1537 | 1257154.2022 | 2726680.0893 | 1257164.5162
1 | 2726697.7145 | 1257121.0342 | 2726697.1301 | 1257123.3126 | 2726691.457 | 1257135.6689 | 2726684.1537 | 1257154.2022
2 | 2726680.0893 | 1257164.5162 | 2726672.5338 | 1257183.6896
3 | 2726697.7145 | 1257121.0342 | 2726697.9078 | 1257120.46
4 | 2726697.7145 | 1257121.0342 | 2726702.165 | 1257123.4983 | 2726706.6676 | 1257125.9969
5 | 2726697.9078 | 1257120.46 | 2726701.4822 | 1257114.876
6 | 2726706.6676 | 1257125.9969 | 2726702.811 | 1257132.4848
7 | 2726701.4822 | 1257114.876 | 2726697.4344 | 1257112.2759 | 2726695.5499 | 1257111.5127 | 2726693.5587 | 1257111.1475 | 2726691.8008 | 1257111.1655
8 | 2726701.4822 | 1257114.876 | 2726704.618 | 1257110.0499 | 2726707.2245 | 1257107.7481 | 2726707.912 | 1257106.8773
9 | 2726696.2711 | 1257146.1591 | 2726696.733 | 1257145.0235 | 2726701.4717 | 1257134.7379 | 2726702.811 | 1257132.4848
10 | 2726696.2711 | 1257146.1591 | 2726706.1321 | 1257149.7809
11 | 2726696.2711 | 1257146.1591 | 2726681.8474 | 1257182.1381 | 2726679.6199 | 1257187.9471
12 | 2726706.1321 | 1257149.7809 | 2726714.1811 | 1257152.7371 | 2726723.4271 | 1257155.9935 | 2726729.6438 | 1257156.2935 | 2726733.4206 | 1257155.2494
13 | 2726674.2975 | 1257201.8275 | 2726679.6199 | 1257187.9471
14 | 2726691.8008 | 1257111.1655 | 2726690.0739 | 1257111.4955 | 2726687.9891 | 1257112.5278
15 | 2726717.0439 | 1257097.2711 | 2726713.2737 | 1257100.7268 | 2726709.8839 | 1257104.3798 | 2726707.912 | 1257106.8773
16 | 2726674.2975 | 1257201.8275 | 2726667.229 | 1257219.1139 | 2726663.1094 | 1257228.8256
17 | 2726674.2975 | 1257201.8275 | 2726686.0295 | 1257203.1472
18 | 2726647.1038 | 1257261.3989 | 2726651.2178 | 1257253.8579 | 2726657.5852 | 1257241.1272 | 2726661.7078 | 1257232.1296 | 2726663.1094 | 1257228.8256
19 | 2726735.137 | 1257127.6967 | 2726744.028 | 1257121.3422
20 | 2726735.137 | 1257127.6967 | 2726740.3097 | 1257135.8753
21 | 2726774.9464 | 1257122.019 | 2726771.3861 | 1257119.7657 | 2726747.0567 | 1257119.1776 | 2726744.028 | 1257121.3422
22 | 2726743.9191 | 1257141.5822 | 2726740.3097 | 1257135.8753
23 | 2726717.0439 | 1257097.2711 | 2726720.6196 | 1257100.4282 | 2726724.7927 | 1257097.1813 | 2726727.8113 | 1257100.9938
24 | 2726727.8113 | 1257100.9938 | 2726733.779 | 1257096.5456
25 | 2726717.0439 | 1257097.2711 | 2726721.8328 | 1257093.448 | 2726726.533 | 1257090.2457
26 | 2726733.779 | 1257096.5456 | 2726737.3398 | 1257093.8914 | 2726741.2996 | 1257093.9095 | 2726758.9681 | 1257084.3015 | 2726762.0184 | 1257079.5959 | 2726786.6284 | 1257065.6882 | 2726787.4413 | 1257065.184
27 | 2726717.4292 | 1257074.003 | 2726726.533 | 1257090.2457
28 | 2726726.533 | 1257090.2457 | 2726729.526 | 1257088.208 | 2726737.4265 | 1257083.5062 | 2726740.2772 | 1257082.0765
29 | 2726717.4292 | 1257074.003 | 2726712.6891 | 1257075.5474 | 2726704.8488 | 1257078.8492
30 | 2726717.4292 | 1257074.003 | 2726708.4637 | 1257058.0097
31 | 2726747.2935 | 1257078.5575 | 2726740.2772 | 1257082.0765
32 | 2726800.0484 | 1257052.297 | 2726802.2776 | 1257055.9814
33 | 2726800.0484 | 1257052.297 | 2726827.461 | 1257035.6111
34 | 2726802.2776 | 1257055.9814 | 2726807.1549 | 1257064.0184
35 | 2726802.2776 | 1257055.9814 | 2726787.4413 | 1257065.184
36 | 2726827.461 | 1257035.6111 | 2726839.2115 | 1257028.4586
37 | 2726647.1038 | 1257261.3989 | 2726662.2103 | 1257275.9462 | 2726665.8924 | 1257281.0423
38 | 2726684.0905 | 1257293.2965 | 2726671.5801 | 1257288.9138 | 2726665.8924 | 1257281.0423
39 | 2726667.3254 | 1257127.2561 | 2726674.747 | 1257120.609 | 2726682.9911 | 1257115.0026 | 2726687.9891 | 1257112.5278
40 | 2726748.3281 | 1257148.5533 | 2726737.5582 | 1257154.1054 | 2726733.4206 | 1257155.2494
41 | 2726775.6346 | 1257122.4545 | 2726774.9464 | 1257122.019
42 | 2726748.3281 | 1257148.5533 | 2726743.9191 | 1257141.5822
43 | 2726706.598 | 1257054.9431 | 2726708.1219 | 1257057.4001 | 2726708.4637 | 1257058.0097
44 | 2726740.8529 | 1257063.0057 | 2726745.7917 | 1257075.4225 | 2726747.2935 | 1257078.5575
45 | 2726828.6513 | 1257076.6314 | 2726823.9738 | 1257068.9244 | 2726813.8403 | 1257075.035 | 2726807.1549 | 1257064.0184
46 | 2726846.7567 | 1257023.8658 | 2726839.2115 | 1257028.4586
47 | 2726617.6327 | 1257170.8654 | 2726596.0673 | 1257156.7472 | 2726615.0557 | 1257127.0378 | 2726623.2482 | 1257112.2109
48 | 2726617.6327 | 1257170.8654 | 2726642.4033 | 1257150.8329 | 2726658.8882 | 1257135.2379
49 | 2726623.2482 | 1257112.2109 | 2726642.0594 | 1257084.4552 | 2726648.4361 | 1257088.5857
50 | 2726667.3254 | 1257127.2561 | 2726658.8882 | 1257135.2379
51 | 2726740.8529 | 1257063.0057 | 2726738.5806 | 1257064.0725
52 | 2726706.598 | 1257054.9431 | 2726700.8157 | 1257046.3338 | 2726696.2782 | 1257039.82
53 | 2726696.2782 | 1257039.82 | 2726693.856 | 1257036.3426 | 2726690.9141 | 1257031.7645 | 2726689.7201 | 1257028.0567
54 | 2726858.0594 | 1257016.986 | 2726875.0086 | 1257006.5586
55 | 2726858.0594 | 1257016.986 | 2726846.7567 | 1257023.8658
56 | 2726858.0594 | 1257016.986 | 2726867.7699 | 1257026.0244 | 2726882.999 | 1257039.8662
57 | 2726926.6088 | 1256974.6619 | 2726897.8859 | 1256992.4843 | 2726875.0086 | 1257006.5586
58 | 2726882.999 | 1257039.8662 | 2726893.0709 | 1257049.0206
59 | 2726666.625 | 1256853.8526 | 2726673.4503 | 1256872.949 | 2726696.2495 | 1256948.1929 | 2726699.4507 | 1256964.2647 | 2726700.0096 | 1256972.6842 | 2726699.7904 | 1256981.1537 | 2726698.6073 | 1256987.7899 | 2726694.7058 | 1256996.6699 | 2726689.6583 | 1257010.4519 | 2726687.6269 | 1257018.3044 | 2726688.0112 | 1257022.5497 | 2726689.2661 | 1257026.6469 | 2726689.7201 | 1257028.0567
60 | 2727039.2749 | 1256904.5268 | 2727023.1068 | 1256913.0653 | 2726926.6088 | 1256974.6619
61 | 2727039.2749 | 1256904.5268 | 2727045.1282 | 1256912.6263 | 2727047.3512 | 1256913.7686
62 | 2727047.3512 | 1256913.7686 | 2727054.9655 | 1256917.681
63 | 2726748.3281 | 1257148.5533 | 2726757.1116 | 1257168.7997
64 | 2726757.1116 | 1257168.7997 | 2726757.3431 | 1257169.3334
65 | 2726757.3431 | 1257169.3334 | 2726757.5747 | 1257169.8671
66 | 2726795.0853 | 1257134.7645 | 2726775.6346 | 1257122.4545
67 | 2726975.8457 | 1257537.8659 | 2727003.0691 | 1257517.7137
68 | 2727097.1441 | 1257449.2117 | 2727053.516 | 1257480.8369 | 2727025.5765 | 1257501.2556 | 2727013.1336 | 1257510.2634 | 2727003.0691 | 1257517.7137
69 | 2726975.8457 | 1257537.8659 | 2726954.2771 | 1257509.5891 | 2726946.6664 | 1257498.9547
70 | 2727097.1441 | 1257449.2117 | 2727103.3629 | 1257445.1861 | 2727123.2 | 1257433.9798
71 | 2726877.94 | 1257402.9126 | 2726938.613 | 1257487.7003 | 2726944.8522 | 1257496.4197 | 2726946.6664 | 1257498.9547
72 | 2727123.2 | 1257433.9798 | 2727123.7007 | 1257426.9202
73 | 2726877.94 | 1257402.9126 | 2726846.5043 | 1257358.11 | 2726840.6629 | 1257349.2893
74 | 2727110.34 | 1257406.5791 | 2727120.8212 | 1257415.5122 | 2727123.871 | 1257424.5191 | 2727123.7007 | 1257426.9202
75 | 2726823.9778 | 1257324.0938 | 2726840.6629 | 1257349.2893
76 | 2727110.34 | 1257406.5791 | 2727106.2948 | 1257402.8222 | 2727104.2472 | 1257397.7181 | 2727082.0683 | 1257329.3919 | 2727074.6425 | 1257322.5375 | 2727064.8654 | 1257321.549
77 | 2726672.5428 | 1256827.6114 | 2726651.7249 | 1256826.7986 | 2726636.5485 | 1256824.2717
78 | 2726666.625 | 1256853.8526 | 2726672.5428 | 1256827.6114
79 | 2726666.625 | 1256853.8526 | 2726660.7146 | 1256855.4387 | 2726649.7655 | 1256855.9494 | 2726633.2126 | 1256852.9898
80 | 2726823.5244 | 1257323.409 | 2726823.9778 | 1257324.0938
81 | 2726812.6319 | 1257306.9608 | 2726823.5244 | 1257323.409
82 | 2727013.2464 | 1257185.7197 | 2727017.4484 | 1257201.8577
83 | 2727006.5032 | 1257148.464 | 2727007.5233 | 1257154.0019 | 2727008.1701 | 1257157.252 | 2727010.091 | 1257168.6145 | 2727013.2464 | 1257185.7197
84 | 2727006.5032 | 1257148.464 | 2726997.855 | 1257143.7187 | 2726980.6668 | 1257156.2389 | 2726847.477 | 1257187.8898 | 2726826.5151 | 1257192.0889
85 | 2727006.5032 | 1257148.464 | 2727046.2924 | 1257139.5996
86 | 2726826.5151 | 1257192.0889 | 2726814.6799 | 1257194.4644
87 | 2726826.5151 | 1257192.0889 | 2726820.5057 | 1257176.3207
88 | 2727272.4723 | 1257086.6093 | 2727215.257 | 1257099.9137 | 2727203.5439 | 1257102.6423 | 2727141.6759 | 1257118.3496 | 2727046.2924 | 1257139.5996
89 | 2726814.6799 | 1257194.4644 | 2726793.43 | 1257198.7296
90 | 2726820.5057 | 1257176.3207 | 2726818.7421 | 1257171.6929
91 | 2727353.6344 | 1257341.4719 | 2727289.9186 | 1257140.2991 | 2727272.4723 | 1257086.6093
92 | 2726818.7421 | 1257171.6929 | 2726816.0109 | 1257164.5266
93 | 2726813.8963 | 1257158.9778 | 2726816.0109 | 1257164.5266
94 | 2726785.7432 | 1257200.2725 | 2726793.43 | 1257198.7296
95 | 2726769.6972 | 1257203.4932 | 2726785.7432 | 1257200.2725
96 | 2727064.5136 | 1256922.1731 | 2727059.1551 | 1256919.8338 | 2727054.9655 | 1256917.681
97 | 2726821.684 | 1257255.5474 | 2726837.7165 | 1257251.5093
98 | 2726821.684 | 1257255.5474 | 2726812.5873 | 1257257.8386
99 | 2726848.756 | 1257248.7288 | 2726837.7165 | 1257251.5093
100 | 2726802.5832 | 1257260.3583 | 2726812.5873 | 1257257.8386
101 | 2726853.8484 | 1257247.4462 | 2726848.756 | 1257248.7288
102 | 2726792.2436 | 1257262.9626 | 2726802.5832 | 1257260.3583
103 | 2726792.2436 | 1257262.9626 | 2726804.7924 | 1257290.0429
104 | 2726780.0695 | 1257236.2001 | 2726792.2436 | 1257262.9626
105 | 2726804.7924 | 1257290.0429 | 2726805.6733 | 1257291.944
106 | 2726780.0695 | 1257236.2001 | 2726793.9191 | 1257232.5707
107 | 2726793.9191 | 1257232.5707 | 2726811.079 | 1257228.0738
108 | 2726811.079 | 1257228.0738 | 2726828.7949 | 1257223.4311
109 | 2726843.9714 | 1257219.454 | 2726828.7949 | 1257223.4311
110 | 2726736.9429 | 1257208.8745 | 2726769.6972 | 1257203.4932
111 | 2726769.6972 | 1257203.4932 | 2726765.8285 | 1257192.0703
112 | 2726736.9429 | 1257208.8745 | 2726740.5491 | 1257226.5279
113 | 2726765.8285 | 1257192.0703 | 2726760.9217 | 1257177.5822 | 2726757.5747 | 1257169.8671
114 | 2726740.5491 | 1257226.5279 | 2726742.0017 | 1257233.6383 | 2726743.4843 | 1257236.9619 | 2726746.6695 | 1257252.0239
115 | 2726812.6319 | 1257306.9608 | 2726805.6733 | 1257291.944
116 | 2726801.2146 | 1257138.6436 | 2726795.0853 | 1257134.7645
117 | 2726748.0554 | 1257269.7001 | 2726749.7306 | 1257266.4998 | 2726746.6695 | 1257252.0239
118 | 2726750.39 | 1257281.3229 | 2726751.9704 | 1257289.1907
119 | 2726750.39 | 1257281.3229 | 2726749.9196 | 1257278.9811
120 | 2726756.7166 | 1257312.8192 | 2726751.9704 | 1257289.1907
121 | 2726748.0554 | 1257269.7001 | 2726748.0554 | 1257269.7001 | 2726749.9196 | 1257278.9811
122 | 2726761.1418 | 1257334.8497 | 2726756.7166 | 1257312.8192
123 | 2726761.1418 | 1257334.8497 | 2726749.005 | 1257342.1364
124 | 2726761.1418 | 1257334.8497 | 2726785.5897 | 1257321.5819
125 | 2726749.005 | 1257342.1364 | 2726741.3433 | 1257346.7364 | 2726715.5551 | 1257363.1367
126 | 2726785.5897 | 1257321.5819 | 2726792.2266 | 1257317.9801
127 | 2726812.6319 | 1257306.9608 | 2726810.4186 | 1257308.17 | 2726805.0242 | 1257311.0348 | 2726792.2266 | 1257317.9801
128 | 2727064.5136 | 1256922.1731 | 2727071.0136 | 1256919.4768 | 2727082.289 | 1256916.4161 | 2727092.1848 | 1256915.613
129 | 2727353.6344 | 1257341.4719 | 2727332.1239 | 1257347.3366 | 2727296.8349 | 1257349.5797 | 2727267.8237 | 1257346.8202

## bus_geodata
| x | y | coords
0 | 2726684.1537 | 1257154.2022
1 | 2726680.0893 | 1257164.5162
2 | 2726697.7145 | 1257121.0342
3 | 2726672.5338 | 1257183.6896
4 | 2726697.9078 | 1257120.46
5 | 2726706.6676 | 1257125.9969
6 | 2726701.4822 | 1257114.876
7 | 2726696.2711 | 1257146.1591
8 | 2726702.811 | 1257132.4848
9 | 2726706.1321 | 1257149.7809
10 | 2726679.6199 | 1257187.9471
11 | 2726691.8008 | 1257111.1655
12 | 2726707.912 | 1257106.8773
13 | 2726674.2975 | 1257201.8275
14 | 2726663.1094 | 1257228.8256
15 | 2726686.0295 | 1257203.1472
16 | 2726735.137 | 1257127.6967
17 | 2726744.028 | 1257121.3422
18 | 2726740.3097 | 1257135.8753
19 | 2726727.8113 | 1257100.9938
20 | 2726717.0439 | 1257097.2711
21 | 2726733.779 | 1257096.5456
22 | 2726726.533 | 1257090.2457
23 | 2726717.4292 | 1257074.003
24 | 2726740.2772 | 1257082.0765
25 | 2726800.0484 | 1257052.297
26 | 2726802.2776 | 1257055.9814
27 | 2726827.461 | 1257035.6111
28 | 2726647.1038 | 1257261.3989
29 | 2726665.8924 | 1257281.0423
30 | 2726687.9891 | 1257112.5278
31 | 2726733.4206 | 1257155.2494
32 | 2726774.9464 | 1257122.019
33 | 2726743.9191 | 1257141.5822
34 | 2726787.4413 | 1257065.184
35 | 2726704.8488 | 1257078.8492
36 | 2726708.4637 | 1257058.0097
37 | 2726747.2935 | 1257078.5575
38 | 2726807.1549 | 1257064.0184
39 | 2726839.2115 | 1257028.4586
40 | 2726617.6327 | 1257170.8654
41 | 2726623.2482 | 1257112.2109
42 | 2726658.8882 | 1257135.2379
43 | 2726648.4361 | 1257088.5857
44 | 2726684.0905 | 1257293.2965
45 | 2726667.3254 | 1257127.2561
46 | 2726738.5806 | 1257064.0725
47 | 2726740.8529 | 1257063.0057
48 | 2726706.598 | 1257054.9431
49 | 2726696.2782 | 1257039.82
50 | 2726858.0594 | 1257016.986
51 | 2726875.0086 | 1257006.5586
52 | 2726846.7567 | 1257023.8658
53 | 2726882.999 | 1257039.8662
54 | 2726689.7201 | 1257028.0567
55 | 2726926.6088 | 1256974.6619
56 | 2727039.2749 | 1256904.5268
57 | 2727047.3512 | 1256913.7686
58 | 2726893.0709 | 1257049.0206
59 | 2726748.3281 | 1257148.5533
60 | 2726757.1116 | 1257168.7997
61 | 2726757.3431 | 1257169.3334
62 | 2726775.6346 | 1257122.4545
63 | 2727003.0691 | 1257517.7137
64 | 2726975.8457 | 1257537.8659
65 | 2727097.1441 | 1257449.2117
66 | 2726946.6664 | 1257498.9547
67 | 2727123.2 | 1257433.9798
68 | 2726877.94 | 1257402.9126
69 | 2727123.7007 | 1257426.9202
70 | 2726840.6629 | 1257349.2893
71 | 2727110.34 | 1257406.5791
72 | 2726636.5485 | 1256824.2717
73 | 2726672.5428 | 1256827.6114
74 | 2726666.625 | 1256853.8526
75 | 2726633.2126 | 1256852.9898
76 | 2727064.8654 | 1257321.549
77 | 2726823.9778 | 1257324.0938
78 | 2726823.5244 | 1257323.409
79 | 2727017.4483 | 1257201.8577
80 | 2727013.2464 | 1257185.7197
81 | 2727006.5032 | 1257148.464
82 | 2726826.5151 | 1257192.0889
83 | 2727046.2924 | 1257139.5996
84 | 2726814.6799 | 1257194.4644
85 | 2726820.5057 | 1257176.3207
86 | 2727272.4723 | 1257086.6093
87 | 2726828.6513 | 1257076.6314
88 | 2726818.7421 | 1257171.6929
89 | 2726816.0109 | 1257164.5266
90 | 2726813.8963 | 1257158.9778
91 | 2726793.43 | 1257198.7296
92 | 2726785.7432 | 1257200.2725
93 | 2727054.9655 | 1256917.681
94 | 2726821.684 | 1257255.5474
95 | 2726837.7165 | 1257251.5093
96 | 2726812.5873 | 1257257.8386
97 | 2726848.756 | 1257248.7288
98 | 2726802.5832 | 1257260.3583
99 | 2726853.8484 | 1257247.4462
100 | 2726792.2436 | 1257262.9626
101 | 2726804.7924 | 1257290.0429
102 | 2726780.0695 | 1257236.2001
103 | 2726793.9191 | 1257232.5707
104 | 2726811.079 | 1257228.0738
105 | 2726828.7949 | 1257223.4311
106 | 2726843.9714 | 1257219.454
107 | 2726769.6972 | 1257203.4932
108 | 2726736.9429 | 1257208.8745
109 | 2726765.8285 | 1257192.0703
110 | 2726740.5491 | 1257226.5279
111 | 2726757.5747 | 1257169.8671
112 | 2726805.6733 | 1257291.944
113 | 2726795.0853 | 1257134.7645
114 | 2726801.2146 | 1257138.6436
115 | 2726746.6695 | 1257252.0239
116 | 2726750.39 | 1257281.3229
117 | 2726751.9704 | 1257289.1907
118 | 2726749.9196 | 1257278.9811
119 | 2726756.7166 | 1257312.8192
120 | 2726748.0554 | 1257269.7001
121 | 2726761.1418 | 1257334.8497
122 | 2726749.005 | 1257342.1364
123 | 2726785.5897 | 1257321.5819
124 | 2726715.5551 | 1257363.1367
125 | 2726792.2266 | 1257317.9801
126 | 2726812.6319 | 1257306.9608
127 | 2727064.5136 | 1256922.1731
128 | 2727092.1848 | 1256915.613
129 | 2727353.6344 | 1257341.4719
130 | 2727267.8237 | 1257346.8202
131 | 2726748.3281 | 1257148.5533

## line_std_types
| c_nf_per_km | r_ohm_per_km | x_ohm_per_km | max_i_ka | type | q_mm2 | alpha | voltage_rating
NAYY 4x50 SE | 210 | 0.642 | 0.083 | 0.142 | cs | 50 | 0.00403 | LV
NAYY 4x120 SE | 264 | 0.225 | 0.08 | 0.242 | cs | 120 | 0.00403 | LV
NAYY 4x150 SE | 261 | 0.208 | 0.08 | 0.27 | cs | 150 | 0.00403 | LV
NA2XS2Y 1x95 RM/25 12/20 kV | 216 | 0.313 | 0.132 | 0.252 | cs | 95 | 0.00403 | MV
NA2XS2Y 1x185 RM/25 12/20 kV | 273 | 0.161 | 0.117 | 0.362 | cs | 185 | 0.00403 | MV
NA2XS2Y 1x240 RM/25 12/20 kV | 304 | 0.122 | 0.112 | 0.421 | cs | 240 | 0.00403 | MV
NA2XS2Y 1x95 RM/25 6/10 kV | 315 | 0.313 | 0.123 | 0.249 | cs | 95 | 0.00403 | MV
NA2XS2Y 1x185 RM/25 6/10 kV | 406 | 0.161 | 0.11 | 0.358 | cs | 185 | 0.00403 | MV
NA2XS2Y 1x240 RM/25 6/10 kV | 456 | 0.122 | 0.105 | 0.416 | cs | 240 | 0.00403 | MV
NA2XS2Y 1x150 RM/25 12/20 kV | 250 | 0.206 | 0.116 | 0.319 | cs | 150 | 0.00403 | MV
NA2XS2Y 1x120 RM/25 12/20 kV | 230 | 0.253 | 0.119 | 0.283 | cs | 120 | 0.00403 | MV
NA2XS2Y 1x70 RM/25 12/20 kV | 190 | 0.443 | 0.132 | 0.22 | cs | 70 | 0.00403 | MV
NA2XS2Y 1x150 RM/25 6/10 kV | 360 | 0.206 | 0.11 | 0.315 | cs | 150 | 0.00403 | MV
NA2XS2Y 1x120 RM/25 6/10 kV | 340 | 0.253 | 0.113 | 0.28 | cs | 120 | 0.00403 | MV
NA2XS2Y 1x70 RM/25 6/10 kV | 280 | 0.443 | 0.123 | 0.217 | cs | 70 | 0.00403 | MV
N2XS(FL)2Y 1x120 RM/35 64/110 kV | 112 | 0.153 | 0.166 | 0.366 | cs | 120 | 0.00393 | HV
N2XS(FL)2Y 1x185 RM/35 64/110 kV | 125 | 0.099 | 0.156 | 0.457 | cs | 185 | 0.00393 | HV
N2XS(FL)2Y 1x240 RM/35 64/110 kV | 135 | 0.075 | 0.149 | 0.526 | cs | 240 | 0.00393 | HV
N2XS(FL)2Y 1x300 RM/35 64/110 kV | 144 | 0.06 | 0.144 | 0.588 | cs | 300 | 0.00393 | HV
15-AL1/3-ST1A 0.4 | 11 | 1.8769 | 0.35 | 0.105 | ol | 16 | 0.00403 | LV
24-AL1/4-ST1A 0.4 | 11.25 | 1.2012 | 0.335 | 0.14 | ol | 24 | 0.00403 | LV
48-AL1/8-ST1A 0.4 | 12.2 | 0.5939 | 0.3 | 0.21 | ol | 48 | 0.00403 | LV
94-AL1/15-ST1A 0.4 | 13.2 | 0.306 | 0.29 | 0.35 | ol | 94 | 0.00403 | LV
34-AL1/6-ST1A 10.0 | 9.7 | 0.8342 | 0.36 | 0.17 | ol | 34 | 0.00403 | MV
48-AL1/8-ST1A 10.0 | 10.1 | 0.5939 | 0.35 | 0.21 | ol | 48 | 0.00403 | MV
70-AL1/11-ST1A 10.0 | 10.4 | 0.4132 | 0.339 | 0.29 | ol | 70 | 0.00403 | MV
94-AL1/15-ST1A 10.0 | 10.75 | 0.306 | 0.33 | 0.35 | ol | 94 | 0.00403 | MV
122-AL1/20-ST1A 10.0 | 11.1 | 0.2376 | 0.323 | 0.41 | ol | 122 | 0.00403 | MV
149-AL1/24-ST1A 10.0 | 11.25 | 0.194 | 0.315 | 0.47 | ol | 149 | 0.00403 | MV
34-AL1/6-ST1A 20.0 | 9.15 | 0.8342 | 0.382 | 0.17 | ol | 34 | 0.00403 | MV
48-AL1/8-ST1A 20.0 | 9.5 | 0.5939 | 0.372 | 0.21 | ol | 48 | 0.00403 | MV
70-AL1/11-ST1A 20.0 | 9.7 | 0.4132 | 0.36 | 0.29 | ol | 70 | 0.00403 | MV
94-AL1/15-ST1A 20.0 | 10 | 0.306 | 0.35 | 0.35 | ol | 94 | 0.00403 | MV
122-AL1/20-ST1A 20.0 | 10.3 | 0.2376 | 0.344 | 0.41 | ol | 122 | 0.00403 | MV
149-AL1/24-ST1A 20.0 | 10.5 | 0.194 | 0.337 | 0.47 | ol | 149 | 0.00403 | MV
184-AL1/30-ST1A 20.0 | 10.75 | 0.1571 | 0.33 | 0.535 | ol | 184 | 0.00403 | MV
243-AL1/39-ST1A 20.0 | 11 | 0.1188 | 0.32 | 0.645 | ol | 243 | 0.00403 | MV
48-AL1/8-ST1A 110.0 | 8 | 0.5939 | 0.46 | 0.21 | ol | 48 | 0.00403 | HV
70-AL1/11-ST1A 110.0 | 8.4 | 0.4132 | 0.45 | 0.29 | ol | 70 | 0.00403 | HV
94-AL1/15-ST1A 110.0 | 8.65 | 0.306 | 0.44 | 0.35 | ol | 94 | 0.00403 | HV
122-AL1/20-ST1A 110.0 | 8.5 | 0.2376 | 0.43 | 0.41 | ol | 122 | 0.00403 | HV
149-AL1/24-ST1A 110.0 | 8.75 | 0.194 | 0.41 | 0.47 | ol | 149 | 0.00403 | HV
184-AL1/30-ST1A 110.0 | 8.8 | 0.1571 | 0.4 | 0.535 | ol | 184 | 0.00403 | HV
243-AL1/39-ST1A 110.0 | 9 | 0.1188 | 0.39 | 0.645 | ol | 243 | 0.00403 | HV
305-AL1/39-ST1A 110.0 | 9.2 | 0.0949 | 0.38 | 0.74 | ol | 305 | 0.00403 | HV
490-AL1/64-ST1A 110.0 | 9.75 | 0.059 | 0.37 | 0.96 | ol | 490 | 0.00403 | HV
679-AL1/86-ST1A 110.0 | 9.95 | 0.042 | 0.36 | 1.15 | ol | 679 | 0.00403 | HV
490-AL1/64-ST1A 220.0 | 10 | 0.059 | 0.285 | 0.96 | ol | 490 | 0.00403 | HV
679-AL1/86-ST1A 220.0 | 11.7 | 0.042 | 0.275 | 1.15 | ol | 679 | 0.00403 | HV
490-AL1/64-ST1A 380.0 | 11 | 0.059 | 0.253 | 0.96 | ol | 490 | 0.00403 | HV
679-AL1/86-ST1A 380.0 | 14.6 | 0.042 | 0.25 | 1.15 | ol | 679 | 0.00403 | HV

## trafo_std_types
| i0_percent | pfe_kw | vkr_percent | sn_mva | vn_lv_kv | vn_hv_kv | vk_percent | shift_degree | vector_group | tap_side | tap_neutral | tap_min | tap_max | tap_step_degree | tap_step_percent | tap_phase_shifter
160 MVA 380/110 kV | 0.06 | 60 | 0.25 | 160 | 110 | 380 | 12.2 | 0 | Yy0 | hv | 0 | -9 | 9 | 0 | 1.5 | FALSE
100 MVA 220/110 kV | 0.06 | 55 | 0.26 | 100 | 110 | 220 | 12 | 0 | Yy0 | hv | 0 | -9 | 9 | 0 | 1.5 | FALSE
63 MVA 110/20 kV | 0.04 | 22 | 0.32 | 63 | 20 | 110 | 18 | 150 | YNd5 | hv | 0 | -9 | 9 | 0 | 1.5 | FALSE
40 MVA 110/20 kV | 0.05 | 18 | 0.34 | 40 | 20 | 110 | 16.2 | 150 | YNd5 | hv | 0 | -9 | 9 | 0 | 1.5 | FALSE
25 MVA 110/20 kV | 0.07 | 14 | 0.41 | 25 | 20 | 110 | 12 | 150 | YNd5 | hv | 0 | -9 | 9 | 0 | 1.5 | FALSE
63 MVA 110/10 kV | 0.04 | 22 | 0.32 | 63 | 10 | 110 | 18 | 150 | YNd5 | hv | 0 | -9 | 9 | 0 | 1.5 | FALSE
40 MVA 110/10 kV | 0.05 | 18 | 0.34 | 40 | 10 | 110 | 16.2 | 150 | YNd5 | hv | 0 | -9 | 9 | 0 | 1.5 | FALSE
25 MVA 110/10 kV | 0.07 | 14 | 0.41 | 25 | 10 | 110 | 12 | 150 | YNd5 | hv | 0 | -9 | 9 | 0 | 1.5 | FALSE
0.25 MVA 20/0.4 kV | 0.32 | 0.8 | 1.44 | 0.25 | 0.4 | 20 | 6 | 150 | Yzn5 | hv | 0 | -2 | 2 | 0 | 2.5 | FALSE
0.4 MVA 20/0.4 kV | 0.3375 | 1.35 | 1.425 | 0.4 | 0.4 | 20 | 6 | 150 | Dyn5 | hv | 0 | -2 | 2 | 0 | 2.5 | FALSE
0.63 MVA 20/0.4 kV | 0.2619 | 1.65 | 1.206 | 0.63 | 0.4 | 20 | 6 | 150 | Dyn5 | hv | 0 | -2 | 2 | 0 | 2.5 | FALSE
0.25 MVA 10/0.4 kV | 0.24 | 0.6 | 1.2 | 0.25 | 0.4 | 10 | 4 | 150 | Dyn5 | hv | 0 | -2 | 2 | 0 | 2.5 | FALSE
0.4 MVA 10/0.4 kV | 0.2375 | 0.95 | 1.325 | 0.4 | 0.4 | 10 | 4 | 150 | Dyn5 | hv | 0 | -2 | 2 | 0 | 2.5 | FALSE
0.63 MVA 10/0.4 kV | 0.1873 | 1.18 | 1.0794 | 0.63 | 0.4 | 10 | 4 | 150 | Dyn5 | hv | 0 | -2 | 2 | 0 | 2.5 | FALSE

## trafo3w_std_types
| sn_hv_mva | sn_mv_mva | sn_lv_mva | vn_hv_kv | vn_mv_kv | vn_lv_kv | vk_hv_percent | vk_mv_percent | vk_lv_percent | vkr_hv_percent | vkr_mv_percent | vkr_lv_percent | pfe_kw | i0_percent | shift_mv_degree | shift_lv_degree | vector_group | tap_side | tap_neutral | tap_min | tap_max | tap_step_percent
63/25/38 MVA 110/20/10 kV | 63 | 25 | 38 | 110 | 20 | 10 | 10.4 | 10.4 | 10.4 | 0.28 | 0.32 | 0.35 | 35 | 0.89 | 0 | 0 | YN0yn0yn0 | hv | 0 | -10 | 10 | 1.2
63/25/38 MVA 110/10/10 kV | 63 | 25 | 38 | 110 | 10 | 10 | 10.4 | 10.4 | 10.4 | 0.28 | 0.32 | 0.35 | 35 | 0.89 | 0 | 0 | YN0yn0yn0 | hv | 0 | -10 | 10 | 1.2

## fuse_std_types
| fuse_type | i_rated_a | t_avg | t_min | t_total | x_avg | x_min | x_total
HV 100A | HV 100A | 100 | 0 | [10.0, 3.64, 0.854, 0.281, 0.1, 0.0531, 0.022, 0.01] | [10.0, 4.267, 1.21, 0.403, 0.1, 0.058, 0.022, 0.01] | 0 | [300.0, 350.0, 450.0, 550.0, 700.0, 850.0, 1200.0, 1752.0] | [600.0, 700.0, 900.0, 1150.0, 1665.0, 2000.0, 3000.0, 4313.0]
HV 10A | HV 10A | 10 | 0 | [10.0, 1675.0, 0.344, 0.156, 0.1, 0.0417, 0.0171, 0.01] | [10.0, 1.3, 0.3, 0.155, 0.1, 0.0555, 0.023, 0.01] | 0 | [30.0, 32.0, 35.0, 37.0, 39.0, 50.0, 70.0, 88.0] | [60.0, 70.0, 80.0, 87.0, 94.0, 110.0, 150.0, 216.0]
HV 125A | HV 125A | 125 | 0 | [10.0, 1.82, 0.344, 0.1, 0.0467, 0.0269, 0.01] | [10.0, 2.478, 0.426, 0.1, 0.0427, 0.0211, 0.01] | 0 | [375.0, 500.0, 700.0, 925.0, 1200.0, 1500.0, 2341.0] | [750.0, 1000.0, 1500.0, 2200.0, 3000.0, 4000.0, 5765.0]
HV 160A | HV 160A | 160 | 0 | [10.0, 4.15, 1.03, 0.198, 0.1, 0.051, 0.0172, 0.01] | [10.0, 2.3, 0.734, 0.274, 0.1, 0.046, 0.0177, 0.01] | 0 | [480.0, 550.0, 700.0, 1000.0, 1260.0, 1600.0, 2500.0, 3227.0] | [960.0, 1300.0, 1700.0, 2200.0, 2996.0, 4000.0, 6000.0, 7946.0]
HV 16A | HV 16A | 16 | 0 | [10.0, 0.352, 0.164, 0.1, 0.0649, 0.0342, 0.01] | [10.0, 2.34, 0.722, 0.181, 0.1, 0.055, 0.0296, 0.01] | 0 | [48.0, 60.0, 65.0, 71.0, 80.0, 100.0, 162.0] | [96.0, 110.0, 125.0, 150.0, 168.0, 200.0, 250.0, 398.0]
HV 200A | HV 200A | 200 | 0 | [10.0, 4.267, 1.21, 0.403, 0.1, 0.058, 0.022, 0.01] | [10.0, 3.73, 1.654, 0.328, 0.1, 0.0531, 0.019, 0.01] | 0 | [600.0, 700.0, 900.0, 1150.0, 1665.0, 2000.0, 3000.0, 4313.0] | [1200.0, 1500.0, 1800.0, 2700.0, 3960.0, 5000.0, 7500.0, 10620.0]
HV 20A | HV 20A | 20 | 0 | [10.0, 1.3, 0.3, 0.155, 0.1, 0.0555, 0.023, 0.01] | [10.0, 1.3, 0.161, 0.1, 0.0611, 0.0399, 0.0141, 0.01] | 0 | [60.0, 70.0, 80.0, 87.0, 94.0, 110.0, 150.0, 216.0] | [120.0, 150.0, 200.0, 223.0, 260.0, 300.0, 450.0, 532.0]
HV 25A | HV 25A | 25 | 0 | [10.0, 2.512, 0.833, 0.299, 0.1, 0.0372, 0.0223, 0.01] | [10.0, 3.125, 0.597, 0.198, 0.1, 0.0378, 0.022, 0.01] | 0 | [75.0, 82.0, 90.0, 100.0, 124.0, 170.0, 200.0, 289.0] | [150.0, 170.0, 210.0, 250.0, 294.0, 400.0, 500.0, 711.0]
HV 31.5A | HV 31.5A | 31.5 | 0 | [10.0, 2.34, 0.722, 0.181, 0.1, 0.055, 0.0296, 0.01] | [10.0, 2.84, 0.368, 0.164, 0.1, 0.0621, 0.0378, 0.0195, 0.01] | 0 | [95.0, 110.0, 125.0, 150.0, 165.0, 200.0, 250.0, 390.0] | [189.0, 220.0, 300.0, 350.0, 393.0, 450.0, 530.0, 700.0, 960.0]
HV 40A | HV 40A | 40 | 0 | [10.0, 1.3, 0.161, 0.1, 0.0611, 0.0399, 0.0141, 0.01] | [10.0, 2.05, 0.369, 0.198, 0.1, 0.051, 0.0298, 0.01] | 0 | [120.0, 150.0, 200.0, 223.0, 260.0, 300.0, 450.0, 532.0] | [240.0, 300.0, 400.0, 450.0, 530.0, 650.0, 800.0, 1311.0]
HV 50A | HV 50A | 50 | 0 | [10.0, 3.215, 0.597, 0.198, 0.1, 0.0378, 0.022, 0.01] | [10.0, 3.64, 0.854, 0.281, 0.1, 0.0531, 0.022, 0.01] | 0 | [150.0, 170.0, 210.0, 250.0, 294.0, 400.0, 500.0, 711.0] | [300.0, 350.0, 450.0, 550.0, 700.0, 850.0, 1200.0, 1752.0]
HV 6.3A | HV 6.3A | 6.3 | 0 | [10.0, 1.39, 0.344, 0.168, 0.1, 0.056, 0.0263, 0.01] | [10.0, 1.711, 0.516, 0.198, 0.1, 0.0634, 0.0303, 0.01] | 0 | [19.0, 19.5, 20.4, 20.8, 22.0, 25.0, 32.0, 48.0] | [38.0, 40.0, 43.0, 48.0, 53.0, 60.0, 75.0, 118.0]
HV 63A | HV 63A | 63 | 0 | [10.0, 2.84, 0.368, 0.164, 0.1, 0.0621, 0.0378, 0.0195, 0.01] | [10.0, 1.82, 0.344, 0.1, 0.0467, 0.0269, 0.01] | 0 | [189.0, 220.0, 300.0, 350.0, 393.0, 450.0, 530.0, 700.0, 961.0] | [378.0, 500.0, 700.0, 934.0, 1200.0, 1500.0, 2366.0]
HV 80A | HV 80A | 80 | 0 | [10.0, 2.05, 0.369, 0.198, 0.1, 0.051, 0.0298, 0.01] | [10.0, 4.15, 1.03, 0.198, 0.1, 0.051, 0.0172, 0.01] | 0 | [240.0, 300.0, 400.0, 450.0, 530.0, 650.0, 800.0, 1311.0] | [480.0, 550.0, 700.0, 1000.0, 1260.0, 1600.0, 2500.0, 3227.0]
Siemens NH-1-100 | Siemens NH-1-100 | 100 | [5400.0, 2000.0, 400.0, 20.0, 1.0, 0.2, 0.012, 0.004] | 0 | 0 | [150.0, 190.0, 250.0, 430.0, 900.0, 1250.0, 2700.0, 3600.0] | 0 | 0
Siemens NH-1-125 | Siemens NH-1-125 | 125 | [4800.0, 120.0, 7.0, 0.1, 0.004] | 0 | 0 | [180.0, 400.0, 740.0, 2000.0, 4250.0] | 0 | 0
Siemens NH-1-16 | Siemens NH-1-16 | 16 | [4000.0, 400.0, 2.0, 0.1, 0.04, 0.01] | 0 | 0 | [26.0, 35.0, 75.0, 150.0, 200.0, 300.0] | 0 | 0
Siemens NH-1-160 | Siemens NH-1-160 | 160 | [4800.0, 120.0, 7.0, 0.1, 0.004] | 0 | 0 | [210.0, 500.0, 900.0, 2300.0, 5000.0] | 0 | 0
Siemens NH-1-25 | Siemens NH-1-25 | 25 | [4000.0, 1000.0, 10.0, 0.2, 0.02, 0.01] | 0 | 0 | [40.0, 50.0, 100.0, 210.0, 400.0, 500.0] | 0 | 0
Siemens NH-1-50 | Siemens NH-1-50 | 50 | [4000.0, 40.0, 4.0, 1.0, 0.02, 0.01] | 0 | 0 | [86.0, 200.0, 300.0, 400.0, 1000.0, 1280.0] | 0 | 0
Siemens NH-1-63 | Siemens NH-1-63 | 63 | [4000.0, 100.0, 10.0, 2.0, 0.04, 0.01] | 0 | 0 | [100.0, 200.0, 300.0, 400.0, 1000.0, 1500.0] | 0 | 0
Siemens NH-1-80 | Siemens NH-1-80 | 80 | [4800.0, 120.0, 7.0, 0.1, 0.01] | 0 | 0 | [150.58, 250.0, 450.0, 1150.0, 2470.0] | 0 | 0
Siemens NH-2-1000 | Siemens NH-2-1000 | 1000 | [4800.0, 120.0, 7.0, 0.1, 0.004] | 0 | 0 | [1900.0, 3500.0, 8400.0, 24000.0, 52000.0] | 0 | 0
Siemens NH-2-200 | Siemens NH-2-200 | 200 | [4800.0, 120.0, 7.0, 0.1, 0.004] | 0 | 0 | [280.0, 650.0, 1200.0, 3000.0, 7000.0] | 0 | 0
Siemens NH-2-224 | Siemens NH-2-224 | 224 | [4800.0, 120.0, 7.0, 0.2, 0.04, 0.004] | 0 | 0 | [400.0, 750.0, 1453.0, 3025.0, 4315.0, 7600.0] | 0 | 0
Siemens NH-2-250 | Siemens NH-2-250 | 250 | [4800.0, 120.0, 7.0, 0.1, 0.004] | 0 | 0 | [450.0, 800.0, 1650.0, 4000.0, 8500.0] | 0 | 0
Siemens NH-2-315 | Siemens NH-2-315 | 315 | [4800.0, 120.0, 7.0, 0.1, 0.004] | 0 | 0 | [550.0, 920.0, 1900.0, 5000.0, 11000.0] | 0 | 0
Siemens NH-2-355 | Siemens NH-2-355 | 355 | [4800.0, 120.0, 6.0, 0.1, 0.004] | 0 | 0 | [650.0, 1116.27, 2350.0, 5840.0, 12790.0] | 0 | 0
Siemens NH-2-400 | Siemens NH-2-400 | 400 | [4800.0, 120.0, 7.0, 0.1, 0.004] | 0 | 0 | [720.0, 1350.0, 2800.0, 6500.0, 15000.0] | 0 | 0
Siemens NH-2-425 | Siemens NH-2-425 | 425 | [4800.0, 120.0, 7.0, 0.1, 0.004] | 0 | 0 | [850.0, 1500.0, 3050.0, 7500.0, 16500.0] | 0 | 0
Siemens NH-2-630 | Siemens NH-2-630 | 630 | [4800.0, 120.0, 7.0, 0.1, 0.004] | 0 | 0 | [1200.0, 2000.0, 4800.0, 12000.0, 26000.0] | 0 | 0

## dtypes
| element | column | dtype
0 | bus | name | object
1 | bus | vn_kv | float64
2 | bus | type | object
3 | bus | zone | object
4 | bus | in_service | bool
5 | load | name | object
6 | load | bus | uint32
7 | load | p_mw | float64
8 | load | q_mvar | float64
9 | load | const_z_percent | float64
10 | load | const_i_percent | float64
11 | load | sn_mva | float64
12 | load | scaling | float64
13 | load | in_service | bool
14 | load | type | object
15 | ext_grid | name | object
16 | ext_grid | bus | uint32
17 | ext_grid | vm_pu | float64
18 | ext_grid | va_degree | float64
19 | ext_grid | slack_weight | float64
20 | ext_grid | in_service | bool
21 | line | name | object
22 | line | std_type | object
23 | line | from_bus | uint32
24 | line | to_bus | uint32
25 | line | length_km | float64
26 | line | r_ohm_per_km | float64
27 | line | x_ohm_per_km | float64
28 | line | c_nf_per_km | float64
29 | line | g_us_per_km | float64
30 | line | max_i_ka | float64
31 | line | df | float64
32 | line | parallel | uint32
33 | line | type | object
34 | line | in_service | bool
35 | trafo | name | object
36 | trafo | std_type | object
37 | trafo | hv_bus | uint32
38 | trafo | lv_bus | uint32
39 | trafo | sn_mva | float64
40 | trafo | vn_hv_kv | float64
41 | trafo | vn_lv_kv | float64
42 | trafo | vk_percent | float64
43 | trafo | vkr_percent | float64
44 | trafo | pfe_kw | float64
45 | trafo | i0_percent | float64
46 | trafo | shift_degree | float64
47 | trafo | tap_side | object
48 | trafo | tap_neutral | int32
49 | trafo | tap_min | int32
50 | trafo | tap_max | int32
51 | trafo | tap_step_percent | float64
52 | trafo | tap_step_degree | float64
53 | trafo | tap_pos | int32
54 | trafo | tap_phase_shifter | bool
55 | trafo | parallel | uint32
56 | trafo | df | float64
57 | trafo | in_service | bool
58 | line_geodata | coords | object
59 | bus_geodata | x | float64
60 | bus_geodata | y | float64
61 | bus_geodata | coords | object

## parameters
| version | format_version | converged | OPF_converged | name | f_hz | sn_mva
0 | 2.14.6 | 2.14.0 | FALSE | FALSE |  | 50 | 1