## bus
| name | vn_kv | type | zone | in_service
0 | bus_LV_3424-5_0_4_node_0 | 0.4 | n |  | TRUE
1 | bus_LV_3424-5_0_4_node_1 | 0.4 | n |  | TRUE
2 | bus_LV_3424-5_0_4_node_3 | 0.4 | n |  | TRUE
3 | bus_LV_3424-5_0_4_node_4 | 0.4 | n |  | TRUE
4 | bus_LV_3424-5_0_4_node_2 | 0.4 | n |  | TRUE
5 | bus_LV_3424-5_0_4_node_5 | 0.4 | n |  | TRUE
6 | bus_LV_3424-5_0_4_node_6 | 0.4 | n |  | TRUE
7 | bus_LV_3424-5_0_4_node_39 | 0.4 | n |  | TRUE
8 | bus_LV_3424-5_0_4_node_40 | 0.4 | n |  | TRUE
9 | bus_LV_3424-5_0_4_node_26 | 0.4 | n |  | TRUE
10 | bus_LV_3424-5_0_4_node_9 | 0.4 | n |  | TRUE
11 | bus_LV_3424-5_0_4_node_28 | 0.4 | n |  | TRUE
12 | bus_LV_3424-5_0_4_node_141 | 0.4 | n |  | TRUE
13 | bus_LV_3424-5_0_4_node_7 | 0.4 | n |  | TRUE
14 | bus_LV_3424-5_0_4_node_8 | 0.4 | n |  | TRUE
15 | bus_LV_3424-5_0_4_node_27 | 0.4 | n |  | TRUE
16 | bus_LV_3424-5_0_4_node_10 | 0.4 | n |  | TRUE
17 | bus_LV_3424-5_0_4_node_11 | 0.4 | n |  | TRUE
18 | bus_LV_3424-5_0_4_node_12 | 0.4 | n |  | TRUE
19 | bus_LV_3424-5_0_4_node_13 | 0.4 | n |  | TRUE
20 | bus_LV_3424-5_0_4_node_14 | 0.4 | n |  | TRUE
21 | bus_LV_3424-5_0_4_node_21 | 0.4 | n |  | TRUE
22 | bus_LV_3424-5_0_4_node_15 | 0.4 | n |  | TRUE
23 | bus_LV_3424-5_0_4_node_22 | 0.4 | n |  | TRUE
24 | bus_LV_3424-5_0_4_node_16 | 0.4 | n |  | TRUE
25 | bus_LV_3424-5_0_4_node_17 | 0.4 | n |  | TRUE
26 | bus_LV_3424-5_0_4_node_18 | 0.4 | n |  | TRUE
27 | bus_LV_3424-5_0_4_node_19 | 0.4 | n |  | TRUE
28 | bus_LV_3424-5_0_4_node_20 | 0.4 | n |  | TRUE
29 | bus_LV_3424-5_0_4_node_29 | 0.4 | n |  | TRUE
30 | bus_LV_3424-5_0_4_node_30 | 0.4 | n |  | TRUE
31 | bus_LV_3424-5_0_4_node_23 | 0.4 | n |  | TRUE
32 | bus_LV_3424-5_0_4_node_104 | 0.4 | n |  | TRUE
33 | bus_LV_3424-5_0_4_node_51 | 0.4 | n |  | TRUE
34 | bus_LV_3424-5_0_4_node_42 | 0.4 | n |  | TRUE
35 | bus_LV_3424-5_0_4_node_24 | 0.4 | n |  | TRUE
36 | bus_LV_3424-5_0_4_node_33 | 0.4 | n |  | TRUE
37 | bus_LV_3424-5_0_4_node_34 | 0.4 | n |  | TRUE
38 | bus_LV_3424-5_0_4_node_103 | 0.4 | n |  | TRUE
39 | bus_LV_3424-5_0_4_node_49 | 0.4 | n |  | TRUE
40 | bus_LV_3424-5_0_4_node_35 | 0.4 | n |  | TRUE
41 | bus_LV_3424-5_0_4_node_105 | 0.4 | n |  | TRUE
42 | bus_LV_3424-5_0_4_node_106 | 0.4 | n |  | TRUE
43 | bus_LV_3424-5_0_4_node_36 | 0.4 | n |  | TRUE
44 | bus_LV_3424-5_0_4_node_37 | 0.4 | n |  | TRUE
45 | bus_LV_3424-5_0_4_node_126 | 0.4 | n |  | TRUE
46 | bus_LV_3424-5_0_4_node_38 | 0.4 | n |  | TRUE
47 | bus_LV_3424-5_0_4_node_99 | 0.4 | n |  | TRUE
48 | bus_LV_3424-5_0_4_node_124 | 0.4 | n |  | TRUE
49 | bus_LV_3424-5_0_4_node_100 | 0.4 | n |  | TRUE
50 | bus_LV_3424-5_0_4_node_41 | 0.4 | n |  | TRUE
51 | bus_LV_3424-5_0_4_node_98 | 0.4 | n |  | TRUE
52 | bus_LV_3424-5_0_4_node_47 | 0.4 | n |  | TRUE
53 | bus_LV_3424-5_0_4_node_43 | 0.4 | n |  | TRUE
54 | bus_LV_3424-5_0_4_node_44 | 0.4 | n |  | TRUE
55 | bus_LV_3424-5_0_4_node_46 | 0.4 | n |  | TRUE
56 | bus_LV_3424-5_0_4_node_86 | 0.4 | n |  | TRUE
57 | bus_LV_3424-5_0_4_node_128 | 0.4 | n |  | TRUE
58 | bus_LV_3424-5_0_4_node_111 | 0.4 | n |  | TRUE
59 | bus_LV_3424-5_0_4_node_74 | 0.4 | n |  | TRUE
60 | bus_LV_3424-5_0_4_node_83 | 0.4 | n |  | TRUE
61 | bus_LV_3424-5_0_4_node_127 | 0.4 | n |  | TRUE
62 | bus_LV_3424-5_0_4_node_48 | 0.4 | n |  | TRUE
63 | bus_LV_3424-5_0_4_node_50 | 0.4 | n |  | TRUE
64 | bus_LV_3424-5_0_4_node_121 | 0.4 | n |  | TRUE
65 | bus_LV_3424-5_0_4_node_52 | 0.4 | n |  | TRUE
66 | bus_LV_3424-5_0_4_node_53 | 0.4 | n |  | TRUE
67 | bus_LV_3424-5_0_4_node_54 | 0.4 | n |  | TRUE
68 | bus_LV_3424-5_0_4_node_55 | 0.4 | n |  | TRUE
69 | bus_LV_3424-5_0_4_node_56 | 0.4 | n |  | TRUE
70 | bus_LV_3424-5_0_4_node_114 | 0.4 | n |  | TRUE
71 | bus_LV_3424-5_0_4_node_112 | 0.4 | n |  | TRUE
72 | bus_LV_3424-5_0_4_node_64 | 0.4 | n |  | TRUE
73 | bus_LV_3424-5_0_4_node_65 | 0.4 | n |  | TRUE
74 | bus_LV_3424-5_0_4_node_62 | 0.4 | n |  | TRUE
75 | bus_LV_3424-5_0_4_node_108 | 0.4 | n |  | TRUE
76 | bus_LV_3424-5_0_4_node_113 | 0.4 | n |  | TRUE
77 | bus_LV_3424-5_0_4_node_73 | 0.4 | n |  | TRUE
78 | bus_LV_3424-5_0_4_node_110 | 0.4 | n |  | TRUE
79 | bus_LV_3424-5_0_4_node_115 | 0.4 | n |  | TRUE
80 | bus_LV_3424-5_0_4_node_57 | 0.4 | n |  | TRUE
81 | bus_LV_3424-5_0_4_node_58 | 0.4 | n |  | TRUE
82 | bus_LV_3424-5_0_4_node_59 | 0.4 | n |  | TRUE
83 | bus_LV_3424-5_0_4_node_60 | 0.4 | n |  | TRUE
84 | bus_LV_3424-5_0_4_node_61 | 0.4 | n |  | TRUE
85 | bus_LV_3424-5_0_4_node_93 | 0.4 | n |  | TRUE
86 | bus_LV_3424-5_0_4_node_94 | 0.4 | n |  | TRUE
87 | bus_LV_3424-5_0_4_node_95 | 0.4 | n |  | TRUE
88 | bus_LV_3424-5_0_4_node_63 | 0.4 | n |  | TRUE
89 | bus_LV_3424-5_0_4_node_66 | 0.4 | n |  | TRUE
90 | bus_LV_3424-5_0_4_node_67 | 0.4 | n |  | TRUE
91 | bus_LV_3424-5_0_4_node_68 | 0.4 | n |  | TRUE
92 | bus_LV_3424-5_0_4_node_109 | 0.4 | n |  | TRUE
93 | bus_LV_3424-5_0_4_node_140 | 0.4 | n |  | TRUE
94 | bus_LV_3424-5_0_4_node_72 | 0.4 | n |  | TRUE
95 | bus_LV_3424-5_0_4_node_69 | 0.4 | n |  | TRUE
96 | bus_LV_3424-5_0_4_node_70 | 0.4 | n |  | TRUE
97 | bus_LV_3424-5_0_4_node_122 | 0.4 | n |  | TRUE
98 | bus_LV_3424-5_0_4_node_117 | 0.4 | n |  | TRUE
99 | bus_LV_3424-5_0_4_node_75 | 0.4 | n |  | TRUE
100 | bus_LV_3424-5_0_4_node_116 | 0.4 | n |  | TRUE
101 | bus_LV_3424-5_0_4_node_85 | 0.4 | n |  | TRUE
102 | bus_LV_3424-5_0_4_node_139 | 0.4 | n |  | TRUE
103 | bus_LV_3424-5_0_4_node_81 | 0.4 | n |  | TRUE
104 | bus_LV_3424-5_0_4_node_118 | 0.4 | n |  | TRUE
105 | bus_LV_3424-5_0_4_node_76 | 0.4 | n |  | TRUE
106 | bus_LV_3424-5_0_4_node_77 | 0.4 | n |  | TRUE
107 | bus_LV_3424-5_0_4_node_78 | 0.4 | n |  | TRUE
108 | bus_LV_3424-5_0_4_node_79 | 0.4 | n |  | TRUE
109 | bus_LV_3424-5_0_4_node_80 | 0.4 | n |  | TRUE
110 | bus_LV_3424-5_0_4_node_87 | 0.4 | n |  | TRUE
111 | bus_LV_3424-5_0_4_node_96 | 0.4 | n |  | TRUE
112 | bus_LV_3424-5_0_4_node_88 | 0.4 | n |  | TRUE
113 | bus_LV_3424-5_0_4_node_97 | 0.4 | n |  | TRUE
114 | bus_LV_3424-5_0_4_node_82 | 0.4 | n |  | TRUE
115 | bus_LV_3424-5_0_4_node_84 | 0.4 | n |  | TRUE
116 | bus_LV_3424-5_0_4_node_125 | 0.4 | n |  | TRUE
117 | bus_LV_3424-5_0_4_node_89 | 0.4 | n |  | TRUE
118 | bus_LV_3424-5_0_4_node_102 | 0.4 | n |  | TRUE
119 | bus_LV_3424-5_0_4_node_90 | 0.4 | n |  | TRUE
120 | bus_LV_3424-5_0_4_node_91 | 0.4 | n |  | TRUE
121 | bus_LV_3424-5_0_4_node_92 | 0.4 | n |  | TRUE
122 | bus_LV_3424-5_0_4_node_132 | 0.4 | n |  | TRUE
123 | bus_LV_3424-5_0_4_node_129 | 0.4 | n |  | TRUE
124 | bus_LV_3424-5_0_4_node_138 | 0.4 | n |  | TRUE
125 | bus_LV_3424-5_0_4_node_130 | 0.4 | n |  | TRUE
126 | bus_LV_3424-5_0_4_node_133 | 0.4 | n |  | TRUE
127 | bus_LV_3424-5_0_4_node_134 | 0.4 | n |  | TRUE
128 | bus_LV_3424-5_0_4_node_135 | 0.4 | n |  | TRUE
129 | bus_LV_3424-5_0_4_node_101 | 0.4 | n |  | TRUE
130 | bus_LV_3424-5_0_4_node_119 | 0.4 | n |  | TRUE
131 | bus_LV_3424-5_0_4_node_120 | 0.4 | n |  | TRUE
132 | bus_LV_3424-5_0_4_node_123 | 0.4 | n |  | TRUE
133 | bus_LV_3424-5_0_4_node_136 | 0.4 | n |  | TRUE
134 | bus_LV_3424-5_0_4_node_137 | 0.4 | n |  | TRUE
135 | bus_MV_408_1_node_69 | 20 | n |  | TRUE

## load
| name | bus | p_mw | q_mvar | const_z_percent | const_i_percent | sn_mva | scaling | in_service | type
0 | LV_3424-5_0_4_load_0 | 0 | 0.002082 | 0.0005218 | 0 | 0 |  | 1 | TRUE | wye
1 | LV_3424-5_0_4_load_3 | 2 | 0.0026451 | 0.00066292 | 0 | 0 |  | 1 | TRUE | wye
2 | LV_3424-5_0_4_load_39 | 7 | 0.0060068 | 0.0015054 | 0 | 0 |  | 1 | TRUE | wye
3 | LV_3424-5_0_4_load_9 | 10 | 0.0047603 | 0.001193 | 0 | 0 |  | 1 | TRUE | wye
4 | LV_3424-5_0_4_load_28 | 11 | 0.00023166 | 5.8058e-05 | 0 | 0 |  | 1 | TRUE | wye
5 | LV_3424-5_0_4_load_141 | 12 | 0.0025366 | 0.00063573 | 0 | 0 |  | 1 | TRUE | wye
6 | LV_3424-5_0_4_load_7 | 13 | 0.00080802 | 0.00020251 | 0 | 0 |  | 1 | TRUE | wye
7 | LV_3424-5_0_4_load_27 | 15 | 0.00030758 | 7.7087e-05 | 0 | 0 |  | 1 | TRUE | wye
8 | LV_3424-5_0_4_load_10 | 16 | 0.00091179 | 0.00022852 | 0 | 0 |  | 1 | TRUE | wye
9 | LV_3424-5_0_4_load_11 | 17 | 0.00073463 | 0.00018412 | 0 | 0 |  | 1 | TRUE | wye
10 | LV_3424-5_0_4_load_13 | 19 | 0.0024692 | 0.00061884 | 0 | 0 |  | 1 | TRUE | wye
11 | LV_3424-5_0_4_load_14 | 20 | 0.00044116 | 0.00011056 | 0 | 0 |  | 1 | TRUE | wye
12 | LV_3424-5_0_4_load_21 | 21 | 0.00099933 | 0.00025046 | 0 | 0 |  | 1 | TRUE | wye
13 | LV_3424-5_0_4_load_22 | 23 | 0.00028596 | 7.1669e-05 | 0 | 0 |  | 1 | TRUE | wye
14 | LV_3424-5_0_4_load_16 | 24 | 0.00049913 | 0.00012509 | 0 | 0 |  | 1 | TRUE | wye
15 | LV_3424-5_0_4_load_17 | 25 | 0.00025367 | 6.3577e-05 | 0 | 0 |  | 1 | TRUE | wye
16 | LV_3424-5_0_4_load_19 | 27 | 0.0014051 | 0.00035214 | 0 | 0 |  | 1 | TRUE | wye
17 | LV_3424-5_0_4_load_20 | 28 | 0.0011845 | 0.00029687 | 0 | 0 |  | 1 | TRUE | wye
18 | LV_3424-5_0_4_load_23 | 31 | 0.00089237 | 0.00022365 | 0 | 0 |  | 1 | TRUE | wye
19 | LV_3424-5_0_4_load_104 | 32 | 0.0084875 | 0.0021272 | 0 | 0 |  | 1 | TRUE | wye
20 | LV_3424-5_0_4_load_42 | 34 | 0.0040739 | 0.001021 | 0 | 0 |  | 1 | TRUE | wye
21 | LV_3424-5_0_4_load_24 | 35 | 0.00042923 | 0.00010758 | 0 | 0 |  | 1 | TRUE | wye
22 | LV_3424-5_0_4_load_33 | 36 | 0.00025336 | 6.3498e-05 | 0 | 0 |  | 1 | TRUE | wye
23 | LV_3424-5_0_4_load_34 | 37 | 0.0016656 | 0.00041744 | 0 | 0 |  | 1 | TRUE | wye
24 | LV_3424-5_0_4_load_103 | 38 | 0.0055677 | 0.0013954 | 0 | 0 |  | 1 | TRUE | wye
25 | LV_3424-5_0_4_load_49 | 39 | 0.0023447 | 0.00058763 | 0 | 0 |  | 1 | TRUE | wye
26 | LV_3424-5_0_4_load_35 | 40 | 0.015136 | 0.0037935 | 0 | 0 |  | 1 | TRUE | wye
27 | LV_3424-5_0_4_load_105 | 41 | 0.0031676 | 0.00079387 | 0 | 0 |  | 1 | TRUE | wye
28 | LV_3424-5_0_4_load_106 | 42 | 0.0032679 | 0.000819 | 0 | 0 |  | 1 | TRUE | wye
29 | LV_3424-5_0_4_load_36 | 43 | 0.0079523 | 0.001993 | 0 | 0 |  | 1 | TRUE | wye
30 | LV_3424-5_0_4_load_126 | 45 | 0.0013725 | 0.00034399 | 0 | 0 |  | 1 | TRUE | wye
31 | LV_3424-5_0_4_load_38 | 46 | 0.001437 | 0.00036014 | 0 | 0 |  | 1 | TRUE | wye
32 | LV_3424-5_0_4_load_99 | 47 | 0.0015142 | 0.0003795 | 0 | 0 |  | 1 | TRUE | wye
33 | LV_3424-5_0_4_load_124 | 48 | 0.001961 | 0.00049146 | 0 | 0 |  | 1 | TRUE | wye
34 | LV_3424-5_0_4_load_100 | 49 | 0.0017796 | 0.000446 | 0 | 0 |  | 1 | TRUE | wye
35 | LV_3424-5_0_4_load_41 | 50 | 0.0020151 | 0.00050502 | 0 | 0 |  | 1 | TRUE | wye
36 | LV_3424-5_0_4_load_98 | 51 | 0.0016169 | 0.00040523 | 0 | 0 |  | 1 | TRUE | wye
37 | LV_3424-5_0_4_load_43 | 53 | 0.0028644 | 0.0007179 | 0 | 0 |  | 1 | TRUE | wye
38 | LV_3424-5_0_4_load_46 | 55 | 0.001728 | 0.00043309 | 0 | 0 |  | 1 | TRUE | wye
39 | LV_3424-5_0_4_load_86 | 56 | 0.0020899 | 0.00052378 | 0 | 0 |  | 1 | TRUE | wye
40 | LV_3424-5_0_4_load_128 | 57 | 0.0020949 | 0.00052504 | 0 | 0 |  | 1 | TRUE | wye
41 | LV_3424-5_0_4_load_111 | 58 | 0.0070108 | 0.0017571 | 0 | 0 |  | 1 | TRUE | wye
42 | LV_3424-5_0_4_load_127 | 61 | 0.0022475 | 0.00056328 | 0 | 0 |  | 1 | TRUE | wye
43 | LV_3424-5_0_4_load_48 | 62 | 0.001895 | 0.00047494 | 0 | 0 |  | 1 | TRUE | wye
44 | LV_3424-5_0_4_load_50 | 63 | 0.004937 | 0.0012373 | 0 | 0 |  | 1 | TRUE | wye
45 | LV_3424-5_0_4_load_121 | 64 | 0.002105 | 0.00052755 | 0 | 0 |  | 1 | TRUE | wye
46 | LV_3424-5_0_4_load_52 | 65 | 0.0053225 | 0.0013339 | 0 | 0 |  | 1 | TRUE | wye
47 | LV_3424-5_0_4_load_56 | 69 | 0.0018145 | 0.00045477 | 0 | 0 |  | 1 | TRUE | wye
48 | LV_3424-5_0_4_load_114 | 70 | 0.0027587 | 0.00069139 | 0 | 0 |  | 1 | TRUE | wye
49 | LV_3424-5_0_4_load_112 | 71 | 0.0020374 | 0.00051063 | 0 | 0 |  | 1 | TRUE | wye
50 | LV_3424-5_0_4_load_65 | 73 | 0.0020176 | 0.00050566 | 0 | 0 |  | 1 | TRUE | wye
51 | LV_3424-5_0_4_load_62 | 74 | 0.0045513 | 0.0011407 | 0 | 0 |  | 1 | TRUE | wye
52 | LV_3424-5_0_4_load_108 | 75 | 0.0019614 | 0.00049157 | 0 | 0 |  | 1 | TRUE | wye
53 | LV_3424-5_0_4_load_113 | 76 | 0.0023191 | 0.00058122 | 0 | 0 |  | 1 | TRUE | wye
54 | LV_3424-5_0_4_load_73 | 77 | 0.0030234 | 0.00075774 | 0 | 0 |  | 1 | TRUE | wye
55 | LV_3424-5_0_4_load_110 | 78 | 0.0043956 | 0.0011016 | 0 | 0 |  | 1 | TRUE | wye
56 | LV_3424-5_0_4_load_115 | 79 | 0.0035821 | 0.00089775 | 0 | 0 |  | 1 | TRUE | wye
57 | LV_3424-5_0_4_load_57 | 80 | 0.0019169 | 0.00048041 | 0 | 0 |  | 1 | TRUE | wye
58 | LV_3424-5_0_4_load_58 | 81 | 0.0023436 | 0.00058736 | 0 | 0 |  | 1 | TRUE | wye
59 | LV_3424-5_0_4_load_59 | 82 | 0.00094023 | 0.00023564 | 0 | 0 |  | 1 | TRUE | wye
60 | LV_3424-5_0_4_load_60 | 83 | 0.0017409 | 0.00043632 | 0 | 0 |  | 1 | TRUE | wye
61 | LV_3424-5_0_4_load_61 | 84 | 0.0055381 | 0.001388 | 0 | 0 |  | 1 | TRUE | wye
62 | LV_3424-5_0_4_load_94 | 86 | 0.0072091 | 0.0018068 | 0 | 0 |  | 1 | TRUE | wye
63 | LV_3424-5_0_4_load_95 | 87 | 0.0027781 | 0.00069625 | 0 | 0 |  | 1 | TRUE | wye
64 | LV_3424-5_0_4_load_67 | 90 | 0.0043402 | 0.0010877 | 0 | 0 |  | 1 | TRUE | wye
65 | LV_3424-5_0_4_load_109 | 92 | 0.0028809 | 0.00072203 | 0 | 0 |  | 1 | TRUE | wye
66 | LV_3424-5_0_4_load_140 | 93 | 0.0023471 | 0.00058825 | 0 | 0 |  | 1 | TRUE | wye
67 | LV_3424-5_0_4_load_69 | 95 | 0.011809 | 0.0029595 | 0 | 0 |  | 1 | TRUE | wye
68 | LV_3424-5_0_4_load_122 | 97 | 0.0045736 | 0.0011463 | 0 | 0 |  | 1 | TRUE | wye
69 | LV_3424-5_0_4_load_117 | 98 | 0.0023034 | 0.00057729 | 0 | 0 |  | 1 | TRUE | wye
70 | LV_3424-5_0_4_load_116 | 100 | 0.0024076 | 0.00060341 | 0 | 0 |  | 1 | TRUE | wye
71 | LV_3424-5_0_4_load_85 | 101 | 0.0016352 | 0.00040983 | 0 | 0 |  | 1 | TRUE | wye
72 | LV_3424-5_0_4_load_139 | 102 | 0.0029832 | 0.00074765 | 0 | 0 |  | 1 | TRUE | wye
73 | LV_3424-5_0_4_load_81 | 103 | 0.0018169 | 0.00045536 | 0 | 0 |  | 1 | TRUE | wye
74 | LV_3424-5_0_4_load_118 | 104 | 0.001968 | 0.00049323 | 0 | 0 |  | 1 | TRUE | wye
75 | LV_3424-5_0_4_load_76 | 105 | 0.0010218 | 0.00025608 | 0 | 0 |  | 1 | TRUE | wye
76 | LV_3424-5_0_4_load_77 | 106 | 0.00080614 | 0.00020204 | 0 | 0 |  | 1 | TRUE | wye
77 | LV_3424-5_0_4_load_79 | 108 | 0.0026004 | 0.00065172 | 0 | 0 |  | 1 | TRUE | wye
78 | LV_3424-5_0_4_load_80 | 109 | 0.0024441 | 0.00061255 | 0 | 0 |  | 1 | TRUE | wye
79 | LV_3424-5_0_4_load_87 | 110 | 0.00080616 | 0.00020204 | 0 | 0 |  | 1 | TRUE | wye
80 | LV_3424-5_0_4_load_96 | 111 | 0.0013809 | 0.00034607 | 0 | 0 |  | 1 | TRUE | wye
81 | LV_3424-5_0_4_load_88 | 112 | 0.0025662 | 0.00064316 | 0 | 0 |  | 1 | TRUE | wye
82 | LV_3424-5_0_4_load_97 | 113 | 0.0030169 | 0.00075609 | 0 | 0 |  | 1 | TRUE | wye
83 | LV_3424-5_0_4_load_82 | 114 | 0.0016853 | 0.00042238 | 0 | 0 |  | 1 | TRUE | wye
84 | LV_3424-5_0_4_load_84 | 115 | 0.0016627 | 0.00041671 | 0 | 0 |  | 1 | TRUE | wye
85 | LV_3424-5_0_4_load_125 | 116 | 0.0014451 | 0.00036219 | 0 | 0 |  | 1 | TRUE | wye
86 | LV_3424-5_0_4_load_89 | 117 | 0.0012369 | 0.00030998 | 0 | 0 |  | 1 | TRUE | wye
87 | LV_3424-5_0_4_load_102 | 118 | 0.0015674 | 0.00039283 | 0 | 0 |  | 1 | TRUE | wye
88 | LV_3424-5_0_4_load_90 | 119 | 0.0035946 | 0.00090089 | 0 | 0 |  | 1 | TRUE | wye
89 | LV_3424-5_0_4_load_91 | 120 | 0.00089759 | 0.00022496 | 0 | 0 |  | 1 | TRUE | wye
90 | LV_3424-5_0_4_load_132 | 122 | 0.0016403 | 0.00041111 | 0 | 0 |  | 1 | TRUE | wye
91 | LV_3424-5_0_4_load_129 | 123 | 0.0033742 | 0.00084565 | 0 | 0 |  | 1 | TRUE | wye
92 | LV_3424-5_0_4_load_138 | 124 | 0.0032594 | 0.00081687 | 0 | 0 |  | 1 | TRUE | wye
93 | LV_3424-5_0_4_load_130 | 125 | 0.002881 | 0.00072206 | 0 | 0 |  | 1 | TRUE | wye
94 | LV_3424-5_0_4_load_134 | 127 | 0.0037172 | 0.00093162 | 0 | 0 |  | 1 | TRUE | wye
95 | LV_3424-5_0_4_load_135 | 128 | 0.0027936 | 0.00070015 | 0 | 0 |  | 1 | TRUE | wye
96 | LV_3424-5_0_4_load_101 | 129 | 0.0016815 | 0.00042143 | 0 | 0 |  | 1 | TRUE | wye
97 | LV_3424-5_0_4_load_119 | 130 | 0.0012664 | 0.00031739 | 0 | 0 |  | 1 | TRUE | wye
98 | LV_3424-5_0_4_load_120 | 131 | 0.0022685 | 0.00056853 | 0 | 0 |  | 1 | TRUE | wye
99 | LV_3424-5_0_4_load_123 | 132 | 0.0067901 | 0.0017018 | 0 | 0 |  | 1 | TRUE | wye
100 | LV_3424-5_0_4_load_136 | 133 | 0.0047413 | 0.0011883 | 0 | 0 |  | 1 | TRUE | wye
101 | LV_3424-5_0_4_load_137 | 134 | 0.0038003 | 0.00095245 | 0 | 0 |  | 1 | TRUE | wye

## ext_grid
| name | bus | vm_pu | va_degree | slack_weight | in_service
0 |  | 56 | 1 | 0 | 1 | TRUE

## line
| name | std_type | from_bus | to_bus | length_km | r_ohm_per_km | x_ohm_per_km | c_nf_per_km | g_us_per_km | max_i_ka | df | parallel | type | in_service
0 | LV_3424-5_0_4_line_0 |  | 0 | 1 | 0.044723 | 0.125 | 0.08 | 261 | 0 | 0.364 | 1 | 1 | cs | TRUE
1 | LV_3424-5_0_4_line_1 |  | 1 | 2 | 0.029124 | 0.125 | 0.08 | 261 | 0 | 0.364 | 1 | 1 | cs | TRUE
2 | LV_3424-5_0_4_line_2 |  | 1 | 3 | 0.061284 | 0.125 | 0.08 | 261 | 0 | 0.364 | 1 | 1 | cs | TRUE
3 | LV_3424-5_0_4_line_3 |  | 2 | 10 | 0.056956 | 0.125 | 0.08 | 261 | 0 | 0.364 | 1 | 1 | cs | TRUE
4 | LV_3424-5_0_4_line_4 |  | 3 | 11 | 0.024851 | 0.125 | 0.08 | 261 | 0 | 0.364 | 1 | 1 | cs | TRUE
5 | LV_3424-5_0_4_line_5 |  | 4 | 5 | 0.009541 | 0.125 | 0.08 | 261 | 0 | 0.364 | 1 | 1 | cs | TRUE
6 | LV_3424-5_0_4_line_6 |  | 4 | 6 | 0.015913 | 0.125 | 0.08 | 261 | 0 | 0.364 | 1 | 1 | cs | TRUE
7 | LV_3424-5_0_4_line_7 |  | 5 | 12 | 0.063172 | 0.125 | 0.08 | 261 | 0 | 0.364 | 1 | 1 | cs | TRUE
8 | LV_3424-5_0_4_line_8 |  | 6 | 13 | 0.029738 | 0.125 | 0.08 | 261 | 0 | 0.364 | 1 | 1 | cs | TRUE
9 | LV_3424-5_0_4_line_9 |  | 7 | 8 | 0.024912 | 0.125 | 0.08 | 261 | 0 | 0.364 | 1 | 1 | cs | TRUE
10 | LV_3424-5_0_4_line_10 |  | 7 | 9 | 0.12113 | 0.125 | 0.08 | 261 | 0 | 0.364 | 1 | 1 | cs | TRUE
11 | LV_3424-5_0_4_line_11 |  | 8 | 50 | 0.0057908 | 0.125 | 0.08 | 261 | 0 | 0.364 | 1 | 1 | cs | TRUE
12 | LV_3424-5_0_4_line_12 |  | 8 | 34 | 0.011699 | 0.125 | 0.08 | 261 | 0 | 0.364 | 1 | 1 | cs | TRUE
13 | LV_3424-5_0_4_line_13 |  | 9 | 22 | 0.008333 | 0.125 | 0.08 | 261 | 0 | 0.364 | 1 | 1 | cs | TRUE
14 | LV_3424-5_0_4_line_14 |  | 10 | 14 | 0.015213 | 0.125 | 0.08 | 261 | 0 | 0.364 | 1 | 1 | cs | TRUE
15 | LV_3424-5_0_4_line_15 |  | 11 | 15 | 0.042475 | 0.125 | 0.08 | 261 | 0 | 0.364 | 1 | 1 | cs | TRUE
16 | LV_3424-5_0_4_line_16 |  | 13 | 14 | 0.0060629 | 0.125 | 0.08 | 261 | 0 | 0.364 | 1 | 1 | cs | TRUE
17 | LV_3424-5_0_4_line_17 |  | 15 | 29 | 0.03477 | 0.125 | 0.08 | 261 | 0 | 0.364 | 1 | 1 | cs | TRUE
18 | LV_3424-5_0_4_line_18 |  | 16 | 17 | 0.025625 | 0.125 | 0.08 | 261 | 0 | 0.364 | 1 | 1 | cs | TRUE
19 | LV_3424-5_0_4_line_19 |  | 16 | 18 | 0.014232 | 0.125 | 0.08 | 261 | 0 | 0.364 | 1 | 1 | cs | TRUE
20 | LV_3424-5_0_4_line_20 |  | 17 | 19 | 0.004756 | 0.125 | 0.08 | 261 | 0 | 0.364 | 1 | 1 | cs | TRUE
21 | LV_3424-5_0_4_line_21 |  | 18 | 20 | 0.023162 | 0.125 | 0.08 | 261 | 0 | 0.364 | 1 | 1 | cs | TRUE
22 | LV_3424-5_0_4_line_22 |  | 19 | 21 | 0.04263 | 0.125 | 0.08 | 261 | 0 | 0.364 | 1 | 1 | cs | TRUE
23 | LV_3424-5_0_4_line_23 |  | 20 | 22 | 0.036449 | 0.125 | 0.08 | 261 | 0 | 0.364 | 1 | 1 | cs | TRUE
24 | LV_3424-5_0_4_line_24 |  | 21 | 23 | 0.20206 | 0.125 | 0.08 | 261 | 0 | 0.364 | 1 | 1 | cs | TRUE
25 | LV_3424-5_0_4_line_25 |  | 23 | 31 | 0.020155 | 0.125 | 0.08 | 261 | 0 | 0.364 | 1 | 1 | cs | TRUE
26 | LV_3424-5_0_4_line_26 |  | 24 | 25 | 0.029531 | 0.125 | 0.08 | 261 | 0 | 0.364 | 1 | 1 | cs | TRUE
27 | LV_3424-5_0_4_line_27 |  | 24 | 26 | 0.020901 | 0.125 | 0.08 | 261 | 0 | 0.364 | 1 | 1 | cs | TRUE
28 | LV_3424-5_0_4_line_28 |  | 26 | 27 | 0.025008 | 0.125 | 0.08 | 261 | 0 | 0.364 | 1 | 1 | cs | TRUE
29 | LV_3424-5_0_4_line_29 |  | 26 | 28 | 0.031076 | 0.125 | 0.08 | 261 | 0 | 0.364 | 1 | 1 | cs | TRUE
30 | LV_3424-5_0_4_line_30 |  | 27 | 29 | 0.010507 | 0.125 | 0.08 | 261 | 0 | 0.364 | 1 | 1 | cs | TRUE
31 | LV_3424-5_0_4_line_31 |  | 29 | 30 | 0.024744 | 0.125 | 0.08 | 261 | 0 | 0.364 | 1 | 1 | cs | TRUE
32 | LV_3424-5_0_4_line_32 |  | 30 | 37 | 0.044002 | 0.125 | 0.08 | 261 | 0 | 0.364 | 1 | 1 | cs | TRUE
33 | LV_3424-5_0_4_line_33 |  | 31 | 35 | 0.064584 | 0.125 | 0.08 | 261 | 0 | 0.364 | 1 | 1 | cs | TRUE
34 | LV_3424-5_0_4_line_34 |  | 32 | 33 | 0.017888 | 0.125 | 0.08 | 261 | 0 | 0.364 | 1 | 1 | cs | TRUE
35 | LV_3424-5_0_4_line_35 |  | 32 | 34 | 0.018552 | 0.125 | 0.08 | 261 | 0 | 0.364 | 1 | 1 | cs | TRUE
36 | LV_3424-5_0_4_line_36 |  | 33 | 38 | 0.0078048 | 0.125 | 0.08 | 261 | 0 | 0.364 | 1 | 1 | cs | TRUE
37 | LV_3424-5_0_4_line_37 |  | 33 | 39 | 0.016525 | 0.125 | 0.08 | 261 | 0 | 0.364 | 1 | 1 | cs | TRUE
38 | LV_3424-5_0_4_line_38 |  | 35 | 36 | 0.02349 | 0.125 | 0.08 | 261 | 0 | 0.364 | 1 | 1 | cs | TRUE
39 | LV_3424-5_0_4_line_39 |  | 36 | 37 | 0.095104 | 0.125 | 0.08 | 261 | 0 | 0.364 | 1 | 1 | cs | TRUE
40 | LV_3424-5_0_4_line_40 |  | 38 | 64 | 0.0046695 | 0.125 | 0.08 | 261 | 0 | 0.364 | 1 | 1 | cs | TRUE
41 | LV_3424-5_0_4_line_41 |  | 39 | 62 | 0.011528 | 0.125 | 0.08 | 261 | 0 | 0.364 | 1 | 1 | cs | TRUE
42 | LV_3424-5_0_4_line_42 |  | 40 | 41 | 0.038162 | 0.125 | 0.08 | 261 | 0 | 0.364 | 1 | 1 | cs | TRUE
43 | LV_3424-5_0_4_line_43 |  | 41 | 42 | 0.032652 | 0.125 | 0.08 | 261 | 0 | 0.364 | 1 | 1 | cs | TRUE
44 | LV_3424-5_0_4_line_44 |  | 42 | 91 | 0.005541 | 0.125 | 0.08 | 261 | 0 | 0.364 | 1 | 1 | cs | TRUE
45 | LV_3424-5_0_4_line_45 |  | 43 | 44 | 0.057618 | 0.125 | 0.08 | 261 | 0 | 0.364 | 1 | 1 | cs | TRUE
46 | LV_3424-5_0_4_line_46 |  | 43 | 45 | 0.048104 | 0.125 | 0.08 | 261 | 0 | 0.364 | 1 | 1 | cs | TRUE
47 | LV_3424-5_0_4_line_47 |  | 44 | 46 | 0.0128 | 0.125 | 0.08 | 261 | 0 | 0.364 | 1 | 1 | cs | TRUE
48 | LV_3424-5_0_4_line_48 |  | 44 | 47 | 0.077729 | 0.125 | 0.08 | 261 | 0 | 0.364 | 1 | 1 | cs | TRUE
49 | LV_3424-5_0_4_line_49 |  | 45 | 48 | 0.012223 | 0.125 | 0.08 | 261 | 0 | 0.364 | 1 | 1 | cs | TRUE
50 | LV_3424-5_0_4_line_50 |  | 47 | 49 | 0.022666 | 0.125 | 0.08 | 261 | 0 | 0.364 | 1 | 1 | cs | TRUE
51 | LV_3424-5_0_4_line_51 |  | 48 | 116 | 0.015688 | 0.125 | 0.08 | 261 | 0 | 0.364 | 1 | 1 | cs | TRUE
52 | LV_3424-5_0_4_line_52 |  | 49 | 129 | 0.016051 | 0.125 | 0.08 | 261 | 0 | 0.364 | 1 | 1 | cs | TRUE
53 | LV_3424-5_0_4_line_53 |  | 50 | 51 | 0.02189 | 0.125 | 0.08 | 261 | 0 | 0.364 | 1 | 1 | cs | TRUE
54 | LV_3424-5_0_4_line_54 |  | 51 | 52 | 0.016607 | 0.125 | 0.08 | 261 | 0 | 0.364 | 1 | 1 | cs | TRUE
55 | LV_3424-5_0_4_line_55 |  | 52 | 57 | 0.025347 | 0.125 | 0.08 | 261 | 0 | 0.364 | 1 | 1 | cs | TRUE
56 | LV_3424-5_0_4_line_56 |  | 52 | 54 | 0.010313 | 0.125 | 0.08 | 261 | 0 | 0.364 | 1 | 1 | cs | TRUE
57 | LV_3424-5_0_4_line_57 |  | 53 | 54 | 0.030743 | 0.125 | 0.08 | 261 | 0 | 0.364 | 1 | 1 | cs | TRUE
58 | LV_3424-5_0_4_line_58 |  | 54 | 55 | 0.045861 | 0.125 | 0.08 | 261 | 0 | 0.364 | 1 | 2 | cs | TRUE
59 | LV_3424-5_0_4_line_59 |  | 55 | 56 | 0.029124 | 0.125 | 0.08 | 261 | 0 | 0.364 | 1 | 2 | cs | TRUE
60 | LV_3424-5_0_4_line_60 |  | 56 | 60 | 0.019878 | 0.125 | 0.08 | 261 | 0 | 0.364 | 1 | 2 | cs | TRUE
61 | LV_3424-5_0_4_line_61 |  | 57 | 61 | 0.025421 | 0.125 | 0.08 | 261 | 0 | 0.364 | 1 | 1 | cs | TRUE
62 | LV_3424-5_0_4_line_62 |  | 58 | 59 | 0.046712 | 0.125 | 0.08 | 261 | 0 | 0.364 | 1 | 1 | cs | TRUE
63 | LV_3424-5_0_4_line_63 |  | 59 | 60 | 0.004498 | 0.125 | 0.08 | 261 | 0 | 0.364 | 1 | 1 | cs | TRUE
64 | LV_3424-5_0_4_line_64 |  | 60 | 101 | 0.019488 | 0.125 | 0.08 | 261 | 0 | 0.364 | 1 | 1 | cs | TRUE
65 | LV_3424-5_0_4_line_65 |  | 60 | 103 | 0.034701 | 0.125 | 0.08 | 261 | 0 | 0.364 | 1 | 1 | cs | TRUE
66 | LV_3424-5_0_4_line_66 |  | 61 | 113 | 0.0080375 | 0.125 | 0.08 | 261 | 0 | 0.364 | 1 | 1 | cs | TRUE
67 | LV_3424-5_0_4_line_67 |  | 62 | 63 | 0.010467 | 0.125 | 0.08 | 261 | 0 | 0.364 | 1 | 1 | cs | TRUE
68 | LV_3424-5_0_4_line_68 |  | 64 | 86 | 0.018936 | 0.125 | 0.08 | 261 | 0 | 0.364 | 1 | 1 | cs | TRUE
69 | LV_3424-5_0_4_line_69 |  | 65 | 66 | 0.023011 | 0.125 | 0.08 | 261 | 0 | 0.364 | 1 | 1 | cs | TRUE
70 | LV_3424-5_0_4_line_70 |  | 66 | 67 | 0.024105 | 0.125 | 0.08 | 261 | 0 | 0.364 | 1 | 1 | cs | TRUE
71 | LV_3424-5_0_4_line_71 |  | 66 | 68 | 0.032773 | 0.125 | 0.08 | 261 | 0 | 0.364 | 1 | 1 | cs | TRUE
72 | LV_3424-5_0_4_line_72 |  | 66 | 69 | 0.017751 | 0.125 | 0.08 | 261 | 0 | 0.364 | 1 | 1 | cs | TRUE
73 | LV_3424-5_0_4_line_73 |  | 67 | 70 | 0.010658 | 0.125 | 0.08 | 261 | 0 | 0.364 | 1 | 1 | cs | TRUE
74 | LV_3424-5_0_4_line_74 |  | 67 | 71 | 0.0069508 | 0.125 | 0.08 | 261 | 0 | 0.364 | 1 | 1 | cs | TRUE
75 | LV_3424-5_0_4_line_75 |  | 68 | 72 | 0.004504 | 0.125 | 0.08 | 261 | 0 | 0.364 | 1 | 1 | cs | TRUE
76 | LV_3424-5_0_4_line_76 |  | 68 | 73 | 0.015303 | 0.125 | 0.08 | 261 | 0 | 0.364 | 1 | 1 | cs | TRUE
77 | LV_3424-5_0_4_line_77 |  | 68 | 74 | 0.022365 | 0.125 | 0.08 | 261 | 0 | 0.364 | 1 | 1 | cs | TRUE
78 | LV_3424-5_0_4_line_78 |  | 69 | 75 | 0.024069 | 0.125 | 0.08 | 261 | 0 | 0.364 | 1 | 1 | cs | TRUE
79 | LV_3424-5_0_4_line_79 |  | 71 | 76 | 0.011631 | 0.125 | 0.08 | 261 | 0 | 0.364 | 1 | 1 | cs | TRUE
80 | LV_3424-5_0_4_line_80 |  | 72 | 77 | 0.0026249 | 0.125 | 0.08 | 261 | 0 | 0.364 | 1 | 1 | cs | TRUE
81 | LV_3424-5_0_4_line_81 |  | 72 | 78 | 0.034312 | 0.125 | 0.08 | 261 | 0 | 0.364 | 1 | 1 | cs | TRUE
82 | LV_3424-5_0_4_line_82 |  | 73 | 79 | 0.022006 | 0.125 | 0.08 | 261 | 0 | 0.364 | 1 | 1 | cs | TRUE
83 | LV_3424-5_0_4_line_83 |  | 78 | 92 | 0.025127 | 0.125 | 0.08 | 261 | 0 | 0.364 | 1 | 1 | cs | TRUE
84 | LV_3424-5_0_4_line_84 |  | 79 | 94 | 0.015759 | 0.125 | 0.08 | 261 | 0 | 0.364 | 1 | 1 | cs | TRUE
85 | LV_3424-5_0_4_line_85 |  | 80 | 81 | 0.013449 | 0.125 | 0.08 | 261 | 0 | 0.364 | 1 | 1 | cs | TRUE
86 | LV_3424-5_0_4_line_86 |  | 80 | 82 | 0.0078593 | 0.125 | 0.08 | 261 | 0 | 0.364 | 1 | 1 | cs | TRUE
87 | LV_3424-5_0_4_line_87 |  | 81 | 83 | 0.0031193 | 0.125 | 0.08 | 261 | 0 | 0.364 | 1 | 1 | cs | TRUE
88 | LV_3424-5_0_4_line_88 |  | 82 | 84 | 0.00169 | 0.125 | 0.08 | 261 | 0 | 0.364 | 1 | 1 | cs | TRUE
89 | LV_3424-5_0_4_line_89 |  | 83 | 85 | 0.015013 | 0.125 | 0.08 | 261 | 0 | 0.364 | 1 | 1 | cs | TRUE
90 | LV_3424-5_0_4_line_90 |  | 85 | 86 | 0.017416 | 0.125 | 0.08 | 261 | 0 | 0.364 | 1 | 1 | cs | TRUE
91 | LV_3424-5_0_4_line_91 |  | 85 | 87 | 0.0066109 | 0.125 | 0.08 | 261 | 0 | 0.364 | 1 | 1 | cs | TRUE
92 | LV_3424-5_0_4_line_92 |  | 87 | 126 | 0.030528 | 0.125 | 0.08 | 261 | 0 | 0.364 | 1 | 1 | cs | TRUE
93 | LV_3424-5_0_4_line_93 |  | 88 | 89 | 0.005032 | 0.125 | 0.08 | 261 | 0 | 0.364 | 1 | 1 | cs | TRUE
94 | LV_3424-5_0_4_line_94 |  | 88 | 90 | 0.013741 | 0.125 | 0.08 | 261 | 0 | 0.364 | 1 | 1 | cs | TRUE
95 | LV_3424-5_0_4_line_95 |  | 88 | 91 | 0.021678 | 0.125 | 0.08 | 261 | 0 | 0.364 | 1 | 1 | cs | TRUE
96 | LV_3424-5_0_4_line_96 |  | 89 | 92 | 0.0015763 | 0.125 | 0.08 | 261 | 0 | 0.364 | 1 | 1 | cs | TRUE
97 | LV_3424-5_0_4_line_97 |  | 90 | 93 | 0.034858 | 0.125 | 0.08 | 261 | 0 | 0.364 | 1 | 1 | cs | TRUE
98 | LV_3424-5_0_4_line_98 |  | 94 | 97 | 0.024915 | 0.125 | 0.08 | 261 | 0 | 0.364 | 1 | 1 | cs | TRUE
99 | LV_3424-5_0_4_line_99 |  | 94 | 98 | 0.028986 | 0.125 | 0.08 | 261 | 0 | 0.364 | 1 | 1 | cs | TRUE
100 | LV_3424-5_0_4_line_100 |  | 94 | 96 | 0.004499 | 0.125 | 0.08 | 261 | 0 | 0.364 | 1 | 1 | cs | TRUE
101 | LV_3424-5_0_4_line_101 |  | 95 | 96 | 0.0034721 | 0.125 | 0.08 | 261 | 0 | 0.364 | 1 | 1 | cs | TRUE
102 | LV_3424-5_0_4_line_102 |  | 97 | 102 | 0.034781 | 0.125 | 0.08 | 261 | 0 | 0.364 | 1 | 1 | cs | TRUE
103 | LV_3424-5_0_4_line_103 |  | 98 | 99 | 0.017021 | 0.125 | 0.08 | 261 | 0 | 0.364 | 1 | 1 | cs | TRUE
104 | LV_3424-5_0_4_line_104 |  | 99 | 100 | 0.021208 | 0.125 | 0.08 | 261 | 0 | 0.364 | 1 | 1 | cs | TRUE
105 | LV_3424-5_0_4_line_105 |  | 99 | 101 | 0.032272 | 0.125 | 0.08 | 261 | 0 | 0.364 | 1 | 1 | cs | TRUE
106 | LV_3424-5_0_4_line_106 |  | 100 | 104 | 0.013879 | 0.125 | 0.08 | 261 | 0 | 0.364 | 1 | 1 | cs | TRUE
107 | LV_3424-5_0_4_line_107 |  | 103 | 114 | 0.013531 | 0.125 | 0.08 | 261 | 0 | 0.364 | 1 | 1 | cs | TRUE
108 | LV_3424-5_0_4_line_108 |  | 104 | 130 | 0.017897 | 0.125 | 0.08 | 261 | 0 | 0.364 | 1 | 1 | cs | TRUE
109 | LV_3424-5_0_4_line_109 |  | 105 | 106 | 0.0019397 | 0.125 | 0.08 | 261 | 0 | 0.364 | 1 | 1 | cs | TRUE
110 | LV_3424-5_0_4_line_110 |  | 105 | 107 | 0.018758 | 0.125 | 0.08 | 261 | 0 | 0.364 | 1 | 1 | cs | TRUE
111 | LV_3424-5_0_4_line_111 |  | 107 | 108 | 0.0096871 | 0.125 | 0.08 | 261 | 0 | 0.364 | 1 | 1 | cs | TRUE
112 | LV_3424-5_0_4_line_112 |  | 107 | 109 | 0.017078 | 0.125 | 0.08 | 261 | 0 | 0.364 | 1 | 1 | cs | TRUE
113 | LV_3424-5_0_4_line_113 |  | 108 | 110 | 0.0011769 | 0.125 | 0.08 | 261 | 0 | 0.364 | 1 | 1 | cs | TRUE
114 | LV_3424-5_0_4_line_114 |  | 109 | 111 | 0.01582 | 0.125 | 0.08 | 261 | 0 | 0.364 | 1 | 1 | cs | TRUE
115 | LV_3424-5_0_4_line_115 |  | 110 | 112 | 0.019805 | 0.125 | 0.08 | 261 | 0 | 0.364 | 1 | 1 | cs | TRUE
116 | LV_3424-5_0_4_line_116 |  | 111 | 113 | 0.010532 | 0.125 | 0.08 | 261 | 0 | 0.364 | 1 | 1 | cs | TRUE
117 | LV_3424-5_0_4_line_117 |  | 112 | 117 | 0.018722 | 0.125 | 0.08 | 261 | 0 | 0.364 | 1 | 1 | cs | TRUE
118 | LV_3424-5_0_4_line_118 |  | 114 | 115 | 0.01096 | 0.125 | 0.08 | 261 | 0 | 0.364 | 1 | 1 | cs | TRUE
119 | LV_3424-5_0_4_line_119 |  | 115 | 116 | 0.018908 | 0.125 | 0.08 | 261 | 0 | 0.364 | 1 | 1 | cs | TRUE
120 | LV_3424-5_0_4_line_120 |  | 117 | 118 | 0.0077935 | 0.125 | 0.08 | 261 | 0 | 0.364 | 1 | 1 | cs | TRUE
121 | LV_3424-5_0_4_line_121 |  | 119 | 120 | 0.012433 | 0.125 | 0.08 | 261 | 0 | 0.364 | 1 | 1 | cs | TRUE
122 | LV_3424-5_0_4_line_122 |  | 120 | 121 | 0.01203 | 0.125 | 0.08 | 261 | 0 | 0.364 | 1 | 1 | cs | TRUE
123 | LV_3424-5_0_4_line_123 |  | 121 | 122 | 0.019616 | 0.125 | 0.08 | 261 | 0 | 0.364 | 1 | 1 | cs | TRUE
124 | LV_3424-5_0_4_line_124 |  | 121 | 123 | 0.014899 | 0.125 | 0.08 | 261 | 0 | 0.364 | 1 | 1 | cs | TRUE
125 | LV_3424-5_0_4_line_125 |  | 122 | 124 | 0.017171 | 0.125 | 0.08 | 261 | 0 | 0.364 | 1 | 1 | cs | TRUE
126 | LV_3424-5_0_4_line_126 |  | 123 | 125 | 0.0056125 | 0.125 | 0.08 | 261 | 0 | 0.364 | 1 | 1 | cs | TRUE
127 | LV_3424-5_0_4_line_127 |  | 124 | 129 | 0.00016893 | 0.125 | 0.08 | 261 | 0 | 0.364 | 1 | 1 | cs | TRUE
128 | LV_3424-5_0_4_line_128 |  | 126 | 127 | 0.016192 | 0.125 | 0.08 | 261 | 0 | 0.364 | 1 | 1 | cs | TRUE
129 | LV_3424-5_0_4_line_129 |  | 126 | 128 | 0.0047978 | 0.125 | 0.08 | 261 | 0 | 0.364 | 1 | 1 | cs | TRUE
130 | LV_3424-5_0_4_line_130 |  | 127 | 133 | 0.0012494 | 0.125 | 0.08 | 261 | 0 | 0.364 | 1 | 1 | cs | TRUE
131 | LV_3424-5_0_4_line_131 |  | 128 | 134 | 0.012911 | 0.125 | 0.08 | 261 | 0 | 0.364 | 1 | 1 | cs | TRUE
132 | LV_3424-5_0_4_line_132 |  | 130 | 131 | 0.0051233 | 0.125 | 0.08 | 261 | 0 | 0.364 | 1 | 1 | cs | TRUE
133 | LV_3424-5_0_4_line_133 |  | 131 | 132 | 0.027018 | 0.125 | 0.08 | 261 | 0 | 0.364 | 1 | 1 | cs | TRUE

## trafo
| name | std_type | hv_bus | lv_bus | sn_mva | vn_hv_kv | vn_lv_kv | vk_percent | vkr_percent | pfe_kw | i0_percent | shift_degree | tap_side | tap_neutral | tap_min | tap_max | tap_step_percent | tap_step_degree | tap_pos | tap_phase_shifter | parallel | df | in_service
0 | LV_3424-5_0_4_trafo_86 | 0.63 MVA 20/0.4 kV | 135 | 56 | 0.63 | 20 | 0.4 | 6 | 1.206 | 1.65 | 0.2619 | 150 | hv | 0 | -2 | 2 | 2.5 | 0 | 0 | FALSE | 1 | 1 | TRUE

## line_geodata
| x0 | y0 | x1 | y1 | x2 | y2 | x3 | y3 | x4 | y4 | x5 | y5 | x6 | y6 | x7 | y7
0 | 2726945.4732 | 1258296.3946 | 2726941.2169 | 1258307.7691 | 2726939.7603 | 1258313.087 | 2726938.6041 | 1258319.1677 | 2726937.9281 | 1258325.014 | 2726937.7719 | 1258329.1255 | 2726937.9649 | 1258334.1897 | 2726938.4801 | 1258339.9739
1 | 2726945.4732 | 1258296.3946 | 2726960.2107 | 1258313.2147 | 2726961.8969 | 1258319.7615
2 | 2726945.4732 | 1258296.3946 | 2726953.8306 | 1258280.8821 | 2726972.5386 | 1258255.7386 | 2726962.293 | 1258248.8905
3 | 2726961.8969 | 1258319.7615 | 2726965.4039 | 1258333.3775 | 2726976.1076 | 1258352.6021 | 2726979.198 | 1258355.1374 | 2726992.266 | 1258365.846
4 | 2726962.293 | 1258248.8905 | 2726966.4837 | 1258242.6859 | 2726969.2344 | 1258243.1342 | 2726972.0013 | 1258242.8266 | 2726974.8775 | 1258241.6428 | 2726977.2656 | 1258239.6589 | 2726980.9045 | 1258235.4312
5 | 2726967.4971 | 1258411.5148 | 2726963.5052 | 1258402.8436
6 | 2726979.0408 | 1258400.7416 | 2726973.6635 | 1258400.0479 | 2726963.5052 | 1258402.8436
7 | 2726967.4971 | 1258411.5148 | 2726960.5439 | 1258410.4536 | 2726952.9769 | 1258401.4498 | 2726945.9191 | 1258393.6693 | 2726940.016 | 1258388.6604 | 2726934.3345 | 1258384.5682 | 2726925.2246 | 1258379.9798 | 2726920.8772 | 1258372.0573
8 | 2726979.0408 | 1258400.7416 | 2726984.7497 | 1258395.1257 | 2726989.7812 | 1258389.4508 | 2727000.8061 | 1258380.7128 | 2727000.8469 | 1258380.6468
9 | 2727610.0366 | 1257916.1204 | 2727599.494 | 1257923.7444 | 2727597.3443 | 1257929.3476 | 2727596.8953 | 1257935.2308
10 | 2727596.8953 | 1257935.2308 | 2727478.3368 | 1257960.0778
11 | 2727610.0366 | 1257916.1204 | 2727614.3129 | 1257920.0251
12 | 2727610.0366 | 1257916.1204 | 2727606.385 | 1257910.5811 | 2727604.3735 | 1257905.9336 | 2727604.3735 | 1257905.9336
13 | 2727476.2708 | 1257952.0038 | 2727478.3368 | 1257960.0778
14 | 2727004.033 | 1258375.4885 | 2726992.266 | 1258365.846
15 | 2726980.9045 | 1258235.4312 | 2726994.8313 | 1258219.2508 | 2727009.3059 | 1258203.8624
16 | 2727004.033 | 1258375.4885 | 2727000.8469 | 1258380.6468
17 | 2727033.1284 | 1258178.536 | 2727009.3059 | 1258203.8624
18 | 2727433.7608 | 1257892.5587 | 2727432.9579 | 1257891.7059 | 2727420.2191 | 1257884.0026 | 2727410.9065 | 1257881.8124
19 | 2727443.5168 | 1257902.9211 | 2727433.7608 | 1257892.5587
20 | 2727406.2768 | 1257880.7236 | 2727410.9065 | 1257881.8124
21 | 2727443.5168 | 1257902.9211 | 2727450.8611 | 1257910.7084 | 2727459.4015 | 1257919.7784
22 | 2727368.0167 | 1257864.2699 | 2727371.9481 | 1257868.2607 | 2727385.2681 | 1257876.299 | 2727403.7172 | 1257880.1217 | 2727406.2768 | 1257880.7236
23 | 2727476.2708 | 1257952.0038 | 2727460.7268 | 1257921.1858 | 2727459.4015 | 1257919.7784
24 | 2727368.0167 | 1257864.2699 | 2727258.3044 | 1258033.9475
25 | 2727239.5385 | 1258041.2964 | 2727245.0408 | 1258039.0068 | 2727258.3044 | 1258033.9475
26 | 2726996.4457 | 1258138.9235 | 2726995.6318 | 1258143.689 | 2726997.2199 | 1258160.3491 | 2726997.7753 | 1258168.2905
27 | 2726999.2337 | 1258189.1404 | 2726997.7753 | 1258168.2905
28 | 2726999.2337 | 1258189.1404 | 2727023.101 | 1258181.6732
29 | 2726999.2337 | 1258189.1404 | 2726980.906 | 1258193.7514 | 2726970.1769 | 1258199.5108
30 | 2727033.1284 | 1258178.536 | 2727023.101 | 1258181.6732
31 | 2727033.1284 | 1258178.536 | 2727038.4208 | 1258180.3846 | 2727052.0658 | 1258166.9654
32 | 2727052.0658 | 1258166.9654 | 2727083.1363 | 1258137.5838 | 2727084.0805 | 1258136.7817
33 | 2727239.5385 | 1258041.2964 | 2727227.9635 | 1258046.1128 | 2727202.1205 | 1258057.8679 | 2727187.3639 | 1258065.4354 | 2727181.213 | 1258068.926
34 | 2727607.0605 | 1257869.8369 | 2727604.6138 | 1257887.5571
35 | 2727604.3735 | 1257905.9336 | 2727603.5476 | 1257901.9122 | 2727603.3418 | 1257896.7698 | 2727604.6138 | 1257887.5571
36 | 2727607.0605 | 1257869.8369 | 2727608.1147 | 1257862.1036
37 | 2727607.0605 | 1257869.8369 | 2727623.4257 | 1257872.1318
38 | 2727160.904 | 1258080.7203 | 2727164.6873 | 1258078.3042 | 2727181.213 | 1258068.926
39 | 2727084.0805 | 1258136.7817 | 2727160.904 | 1258080.7203
40 | 2727608.1147 | 1257862.1036 | 2727608.7454 | 1257857.4769
41 | 2727634.8416 | 1257873.7327 | 2727623.4257 | 1257872.1318
42 | 2728005.7494 | 1257982.8841 | 2728003.824 | 1257944.7707
43 | 2727973.7559 | 1257976.3601 | 2728005.7494 | 1257982.8841
44 | 2727973.7559 | 1257976.3601 | 2727974.944 | 1257970.9476
45 | 2727802.5414 | 1257763.0692 | 2727797.2015 | 1257794.8269 | 2727789.8467 | 1257799.0608 | 2727773.2336 | 1257795.8079
46 | 2727761.245 | 1257842.3935 | 2727773.2336 | 1257795.8079
47 | 2727802.5414 | 1257763.0692 | 2727789.9678 | 1257760.6721
48 | 2727861.1284 | 1257814.1506 | 2727802.5414 | 1257763.0692
49 | 2727761.245 | 1257842.3935 | 2727758.7244 | 1257854.354
50 | 2727861.1284 | 1257814.1506 | 2727882.6658 | 1257821.2129
51 | 2727758.7244 | 1257854.354 | 2727755.4892 | 1257869.7051
52 | 2727882.6658 | 1257821.2129 | 2727883.7008 | 1257821.5523 | 2727898.2037 | 1257825.2279
53 | 2727614.3129 | 1257920.0251 | 2727616.124 | 1257921.6789 | 2727633.3616 | 1257930.6618
54 | 2727648.3126 | 1257937.8319 | 2727644.1972 | 1257936.3084 | 2727633.3616 | 1257930.6618
55 | 2727648.3126 | 1257937.8319 | 2727667.3063 | 1257931.0798 | 2727671.354 | 1257927.8331
56 | 2727648.3126 | 1257937.8319 | 2727648.4219 | 1257948.1435
57 | 2727648.4219 | 1257948.1435 | 2727617.6833 | 1257948.673
58 | 2727648.4219 | 1257948.1435 | 2727694.2778 | 1257947.4346
59 | 2727694.2778 | 1257947.4346 | 2727723.3984 | 1257946.9845
60 | 2727743.2742 | 1257946.6772 | 2727723.3984 | 1257946.9845
61 | 2727681.2604 | 1257905.1711 | 2727679.0071 | 1257916.6303 | 2727676.3033 | 1257922.3883 | 2727672.5178 | 1257926.8996 | 2727671.354 | 1257927.8331
62 | 2727743.4034 | 1257951.173 | 2727732.7214 | 1257951.2759 | 2727696.6964 | 1257951.8276
63 | 2727743.4034 | 1257951.173 | 2727743.2742 | 1257946.6772
64 | 2727743.2742 | 1257946.6772 | 2727762.7617 | 1257946.4869
65 | 2727743.2742 | 1257946.6772 | 2727743.2017 | 1257939.5582 | 2727746.7217 | 1257912.2023
66 | 2727681.2604 | 1257905.1711 | 2727682.8111 | 1257897.2847
67 | 2727645.2072 | 1257875.1864 | 2727634.8416 | 1257873.7327
68 | 2727611.3032 | 1257838.7142 | 2727608.7454 | 1257857.4769
69 | 2727900.3128 | 1257923.5697 | 2727903.8469 | 1257926.1595 | 2727922.0429 | 1257930.1544
70 | 2727900.3128 | 1257923.5697 | 2727905.3179 | 1257899.99
71 | 2727900.3128 | 1257923.5697 | 2727893.5103 | 1257955.6294
72 | 2727900.3128 | 1257923.5697 | 2727896.9515 | 1257921.7065 | 2727883.5718 | 1257917.9091
73 | 2727915.3767 | 1257903.5995 | 2727905.3179 | 1257899.99
74 | 2727905.3179 | 1257899.99 | 2727898.7722 | 1257897.6519
75 | 2727892.5778 | 1257960.0354 | 2727893.5103 | 1257955.6294
76 | 2727893.5103 | 1257955.6294 | 2727878.4347 | 1257953
77 | 2727893.5103 | 1257955.6294 | 2727915.4785 | 1257959.8239
78 | 2727860.4173 | 1257911.3375 | 2727883.5718 | 1257917.9091
79 | 2727887.8192 | 1257893.7396 | 2727898.7722 | 1257897.6519
80 | 2727892.5778 | 1257960.0354 | 2727889.996 | 1257959.5615
81 | 2727892.5778 | 1257960.0354 | 2727926.2467 | 1257966.6465
82 | 2727878.4347 | 1257953 | 2727867.2342 | 1257951.0465 | 2727856.6613 | 1257949.8813
83 | 2727950.8659 | 1257971.6672 | 2727939.2318 | 1257969.1963 | 2727926.2467 | 1257966.6465
84 | 2727840.997 | 1257948.1549 | 2727856.6613 | 1257949.8813
85 | 2727644.9669 | 1257825.5833 | 2727631.6329 | 1257823.8265
86 | 2727652.7588 | 1257826.61 | 2727644.9669 | 1257825.5833
87 | 2727628.5403 | 1257823.419 | 2727631.6329 | 1257823.8265
88 | 2727654.4343 | 1257826.8308 | 2727652.7588 | 1257826.61
89 | 2727613.6555 | 1257821.4578 | 2727628.5403 | 1257823.419
90 | 2727613.6555 | 1257821.4578 | 2727611.3032 | 1257838.7142
91 | 2727613.6555 | 1257821.4578 | 2727614.9195 | 1257814.9689
92 | 2727629.7151 | 1257788.5189 | 2727627.234 | 1257794.0926 | 2727623.3489 | 1257799.0244 | 2727618.5551 | 1257806.2164 | 2727615.1484 | 1257813.7942 | 2727614.9195 | 1257814.9689
93 | 2727952.4079 | 1257971.9947 | 2727953.5472 | 1257967.0927
94 | 2727953.5472 | 1257967.0927 | 2727956.6636 | 1257953.7101
95 | 2727974.944 | 1257970.9476 | 2727953.5472 | 1257967.0927
96 | 2727952.4079 | 1257971.9947 | 2727950.8659 | 1257971.6672
97 | 2727964.2645 | 1257919.6928 | 2727961.3548 | 1257933.5646 | 2727956.6636 | 1257953.7101
98 | 2727840.997 | 1257948.1549 | 2727846.6527 | 1257923.8901
99 | 2727840.997 | 1257948.1549 | 2727812.0378 | 1257946.9055
100 | 2727840.2976 | 1257952.5994 | 2727840.997 | 1257948.1549
101 | 2727840.2976 | 1257952.5994 | 2727836.8329 | 1257952.3732
102 | 2727854.5477 | 1257890.0175 | 2727846.6527 | 1257923.8901
103 | 2727795.0323 | 1257946.1718 | 2727812.0378 | 1257946.9055
104 | 2727795.0323 | 1257946.1718 | 2727799.5633 | 1257925.4534
105 | 2727795.0323 | 1257946.1718 | 2727762.7617 | 1257946.4869
106 | 2727802.5284 | 1257911.895 | 2727799.5633 | 1257925.4534
107 | 2727746.7217 | 1257912.2023 | 2727747.0176 | 1257909.9027 | 2727749.3298 | 1257898.9315
108 | 2727802.5284 | 1257911.895 | 2727806.352 | 1257894.4112
109 | 2727711.5159 | 1257858.5816 | 2727709.6112 | 1257858.2151
110 | 2727691.1906 | 1257854.6708 | 2727709.6112 | 1257858.2151
111 | 2727691.1906 | 1257854.6708 | 2727693.0605 | 1257845.1658
112 | 2727691.1906 | 1257854.6708 | 2727687.8956 | 1257871.4277
113 | 2727693.2877 | 1257844.0111 | 2727693.0605 | 1257845.1658
114 | 2727687.8956 | 1257871.4277 | 2727684.8431 | 1257886.9509
115 | 2727693.2877 | 1257844.0111 | 2727696.2146 | 1257829.134 | 2727697.2475 | 1257824.6077
116 | 2727682.8111 | 1257897.2847 | 2727684.8431 | 1257886.9509
117 | 2727697.2475 | 1257824.6077 | 2727697.2475 | 1257824.6077 | 2727715.5043 | 1257828.7554
118 | 2727751.5899 | 1257888.2071 | 2727749.3298 | 1257898.9315
119 | 2727751.5899 | 1257888.2071 | 2727755.4892 | 1257869.7051
120 | 2727723.1041 | 1257830.482 | 2727715.5043 | 1257828.7554
121 | 2727943.6492 | 1257855.7017 | 2727935.8859 | 1257845.9908
122 | 2727934.0268 | 1257834.3068 | 2727933.9749 | 1257840.8894 | 2727935.8859 | 1257845.9908 | 2727935.8859 | 1257845.9908
123 | 2727934.0268 | 1257834.3068 | 2727915.0118 | 1257829.4877
124 | 2727934.0268 | 1257834.3068 | 2727934.9333 | 1257825.1737 | 2727936.1614 | 1257819.5858
125 | 2727898.3674 | 1257825.2694 | 2727915.0118 | 1257829.4877
126 | 2727936.1614 | 1257819.5858 | 2727937.3661 | 1257814.1041
127 | 2727898.3674 | 1257825.2694 | 2727898.2037 | 1257825.2279
128 | 2727629.7151 | 1257788.5189 | 2727616.7463 | 1257778.8231
129 | 2727629.7151 | 1257788.5189 | 2727634.471 | 1257789.1518
130 | 2727615.7456 | 1257778.075 | 2727616.7463 | 1257778.8231
131 | 2727647.2687 | 1257790.855 | 2727634.471 | 1257789.1518
132 | 2727806.352 | 1257894.4112 | 2727807.4465 | 1257889.4062
133 | 2727813.2188 | 1257863.0118 | 2727807.4465 | 1257889.4062

## bus_geodata
| x | y | coords
0 | 2726938.4801 | 1258339.9739
1 | 2726945.4732 | 1258296.3946
2 | 2726961.8969 | 1258319.7615
3 | 2726962.293 | 1258248.8905
4 | 2726963.5052 | 1258402.8436
5 | 2726967.4971 | 1258411.5148
6 | 2726979.0408 | 1258400.7416
7 | 2727596.8953 | 1257935.2308
8 | 2727610.0366 | 1257916.1204
9 | 2727478.3368 | 1257960.0778
10 | 2726992.266 | 1258365.846
11 | 2726980.9045 | 1258235.4312
12 | 2726920.8772 | 1258372.0573
13 | 2727000.8469 | 1258380.6468
14 | 2727004.033 | 1258375.4885
15 | 2727009.3059 | 1258203.8624
16 | 2727433.7608 | 1257892.5587
17 | 2727410.9065 | 1257881.8124
18 | 2727443.5168 | 1257902.9211
19 | 2727406.2768 | 1257880.7236
20 | 2727459.4015 | 1257919.7784
21 | 2727368.0167 | 1257864.2699
22 | 2727476.2708 | 1257952.0038
23 | 2727258.3044 | 1258033.9475
24 | 2726997.7754 | 1258168.2905
25 | 2726996.4457 | 1258138.9235
26 | 2726999.2337 | 1258189.1404
27 | 2727023.101 | 1258181.6732
28 | 2726970.1769 | 1258199.5108
29 | 2727033.1284 | 1258178.536
30 | 2727052.0658 | 1258166.9654
31 | 2727239.5385 | 1258041.2964
32 | 2727604.6138 | 1257887.5571
33 | 2727607.0605 | 1257869.8369
34 | 2727604.3735 | 1257905.9336
35 | 2727181.213 | 1258068.926
36 | 2727160.904 | 1258080.7203
37 | 2727084.0805 | 1258136.7817
38 | 2727608.1147 | 1257862.1036
39 | 2727623.4257 | 1257872.1318
40 | 2728003.824 | 1257944.7707
41 | 2728005.7494 | 1257982.8841
42 | 2727973.7559 | 1257976.3601
43 | 2727773.2336 | 1257795.8079
44 | 2727802.5414 | 1257763.0692
45 | 2727761.245 | 1257842.3935
46 | 2727789.9678 | 1257760.6721
47 | 2727861.1284 | 1257814.1506
48 | 2727758.7244 | 1257854.354
49 | 2727882.6658 | 1257821.2129
50 | 2727614.3129 | 1257920.0251
51 | 2727633.3616 | 1257930.6618
52 | 2727648.3126 | 1257937.8319
53 | 2727617.6833 | 1257948.673
54 | 2727648.4219 | 1257948.1435
55 | 2727694.2778 | 1257947.4346
56 | 2727723.3984 | 1257946.9845
57 | 2727671.354 | 1257927.8331
58 | 2727696.6964 | 1257951.8276
59 | 2727743.4034 | 1257951.173
60 | 2727743.2742 | 1257946.6772
61 | 2727681.2604 | 1257905.1711
62 | 2727634.8416 | 1257873.7327
63 | 2727645.2072 | 1257875.1864
64 | 2727608.7454 | 1257857.4769
65 | 2727922.0429 | 1257930.1544
66 | 2727900.3128 | 1257923.5697
67 | 2727905.3179 | 1257899.99
68 | 2727893.5103 | 1257955.6294
69 | 2727883.5718 | 1257917.9091
70 | 2727915.3767 | 1257903.5995
71 | 2727898.7722 | 1257897.6519
72 | 2727892.5778 | 1257960.0354
73 | 2727878.4347 | 1257953
74 | 2727915.4785 | 1257959.8239
75 | 2727860.4173 | 1257911.3375
76 | 2727887.8192 | 1257893.7396
77 | 2727889.996 | 1257959.5615
78 | 2727926.2467 | 1257966.6465
79 | 2727856.6613 | 1257949.8813
80 | 2727644.9669 | 1257825.5833
81 | 2727631.6329 | 1257823.8265
82 | 2727652.7588 | 1257826.61
83 | 2727628.5403 | 1257823.419
84 | 2727654.4343 | 1257826.8308
85 | 2727613.6555 | 1257821.4578
86 | 2727611.3031 | 1257838.7142
87 | 2727614.9195 | 1257814.9689
88 | 2727953.5472 | 1257967.0927
89 | 2727952.4079 | 1257971.9947
90 | 2727956.6636 | 1257953.7101
91 | 2727974.944 | 1257970.9476
92 | 2727950.8659 | 1257971.6672
93 | 2727964.2645 | 1257919.6928
94 | 2727840.997 | 1257948.1549
95 | 2727836.8329 | 1257952.3732
96 | 2727840.2976 | 1257952.5994
97 | 2727846.6527 | 1257923.8901
98 | 2727812.0378 | 1257946.9055
99 | 2727795.0323 | 1257946.1718
100 | 2727799.5633 | 1257925.4534
101 | 2727762.7617 | 1257946.4869
102 | 2727854.5477 | 1257890.0175
103 | 2727746.7217 | 1257912.2023
104 | 2727802.5284 | 1257911.895
105 | 2727709.6112 | 1257858.2151
106 | 2727711.5159 | 1257858.5816
107 | 2727691.1906 | 1257854.6708
108 | 2727693.0605 | 1257845.1658
109 | 2727687.8956 | 1257871.4277
110 | 2727693.2877 | 1257844.0111
111 | 2727684.8431 | 1257886.9509
112 | 2727697.2475 | 1257824.6077
113 | 2727682.8111 | 1257897.2847
114 | 2727749.3298 | 1257898.9315
115 | 2727751.5899 | 1257888.2071
116 | 2727755.4892 | 1257869.7051
117 | 2727715.5043 | 1257828.7554
118 | 2727723.1041 | 1257830.482
119 | 2727943.6492 | 1257855.7017
120 | 2727935.8859 | 1257845.9908
121 | 2727934.0268 | 1257834.3068
122 | 2727915.0118 | 1257829.4877
123 | 2727936.1614 | 1257819.5858
124 | 2727898.3674 | 1257825.2694
125 | 2727937.3661 | 1257814.1041
126 | 2727629.7151 | 1257788.5189
127 | 2727616.7463 | 1257778.8231
128 | 2727634.471 | 1257789.1518
129 | 2727898.2037 | 1257825.2279
130 | 2727806.352 | 1257894.4112
131 | 2727807.4465 | 1257889.4062
132 | 2727813.2188 | 1257863.0118
133 | 2727615.7456 | 1257778.075
134 | 2727647.2687 | 1257790.855
135 | 2727743.2742 | 1257946.6772

## line_std_types
| c_nf_per_km | r_ohm_per_km | x_ohm_per_km | max_i_ka | type | q_mm2 | alpha | voltage_rating
NAYY 4x50 SE | 210 | 0.642 | 0.083 | 0.142 | cs | 50 | 0.00403 | LV
NAYY 4x120 SE | 264 | 0.225 | 0.08 | 0.242 | cs | 120 | 0.00403 | LV
NAYY 4x150 SE | 261 | 0.208 | 0.08 | 0.27 | cs | 150 | 0.00403 | LV
NA2XS2Y 1x95 RM/25 12/20 kV | 216 | 0.313 | 0.132 | 0.252 | cs | 95 | 0.00403 | MV
NA2XS2Y 1x185 RM/25 12/20 kV | 273 | 0.161 | 0.117 | 0.362 | cs | 185 | 0.00403 | MV
NA2XS2Y 1x240 RM/25 12/20 kV | 304 | 0.122 | 0.112 | 0.421 | cs | 240 | 0.00403 | MV
NA2XS2Y 1x95 RM/25 6/10 kV | 315 | 0.313 | 0.123 | 0.249 | cs | 95 | 0.00403 | MV
NA2XS2Y 1x185 RM/25 6/10 kV | 406 | 0.161 | 0.11 | 0.358 | cs | 185 | 0.00403 | MV
NA2XS2Y 1x240 RM/25 6/10 kV | 456 | 0.122 | 0.105 | 0.416 | cs | 240 | 0.00403 | MV
NA2XS2Y 1x150 RM/25 12/20 kV | 250 | 0.206 | 0.116 | 0.319 | cs | 150 | 0.00403 | MV
NA2XS2Y 1x120 RM/25 12/20 kV | 230 | 0.253 | 0.119 | 0.283 | cs | 120 | 0.00403 | MV
NA2XS2Y 1x70 RM/25 12/20 kV | 190 | 0.443 | 0.132 | 0.22 | cs | 70 | 0.00403 | MV
NA2XS2Y 1x150 RM/25 6/10 kV | 360 | 0.206 | 0.11 | 0.315 | cs | 150 | 0.00403 | MV
NA2XS2Y 1x120 RM/25 6/10 kV | 340 | 0.253 | 0.113 | 0.28 | cs | 120 | 0.00403 | MV
NA2XS2Y 1x70 RM/25 6/10 kV | 280 | 0.443 | 0.123 | 0.217 | cs | 70 | 0.00403 | MV
N2XS(FL)2Y 1x120 RM/35 64/110 kV | 112 | 0.153 | 0.166 | 0.366 | cs | 120 | 0.00393 | HV
N2XS(FL)2Y 1x185 RM/35 64/110 kV | 125 | 0.099 | 0.156 | 0.457 | cs | 185 | 0.00393 | HV
N2XS(FL)2Y 1x240 RM/35 64/110 kV | 135 | 0.075 | 0.149 | 0.526 | cs | 240 | 0.00393 | HV
N2XS(FL)2Y 1x300 RM/35 64/110 kV | 144 | 0.06 | 0.144 | 0.588 | cs | 300 | 0.00393 | HV
15-AL1/3-ST1A 0.4 | 11 | 1.8769 | 0.35 | 0.105 | ol | 16 | 0.00403 | LV
24-AL1/4-ST1A 0.4 | 11.25 | 1.2012 | 0.335 | 0.14 | ol | 24 | 0.00403 | LV
48-AL1/8-ST1A 0.4 | 12.2 | 0.5939 | 0.3 | 0.21 | ol | 48 | 0.00403 | LV
94-AL1/15-ST1A 0.4 | 13.2 | 0.306 | 0.29 | 0.35 | ol | 94 | 0.00403 | LV
34-AL1/6-ST1A 10.0 | 9.7 | 0.8342 | 0.36 | 0.17 | ol | 34 | 0.00403 | MV
48-AL1/8-ST1A 10.0 | 10.1 | 0.5939 | 0.35 | 0.21 | ol | 48 | 0.00403 | MV
70-AL1/11-ST1A 10.0 | 10.4 | 0.4132 | 0.339 | 0.29 | ol | 70 | 0.00403 | MV
94-AL1/15-ST1A 10.0 | 10.75 | 0.306 | 0.33 | 0.35 | ol | 94 | 0.00403 | MV
122-AL1/20-ST1A 10.0 | 11.1 | 0.2376 | 0.323 | 0.41 | ol | 122 | 0.00403 | MV
149-AL1/24-ST1A 10.0 | 11.25 | 0.194 | 0.315 | 0.47 | ol | 149 | 0.00403 | MV
34-AL1/6-ST1A 20.0 | 9.15 | 0.8342 | 0.382 | 0.17 | ol | 34 | 0.00403 | MV
48-AL1/8-ST1A 20.0 | 9.5 | 0.5939 | 0.372 | 0.21 | ol | 48 | 0.00403 | MV
70-AL1/11-ST1A 20.0 | 9.7 | 0.4132 | 0.36 | 0.29 | ol | 70 | 0.00403 | MV
94-AL1/15-ST1A 20.0 | 10 | 0.306 | 0.35 | 0.35 | ol | 94 | 0.00403 | MV
122-AL1/20-ST1A 20.0 | 10.3 | 0.2376 | 0.344 | 0.41 | ol | 122 | 0.00403 | MV
149-AL1/24-ST1A 20.0 | 10.5 | 0.194 | 0.337 | 0.47 | ol | 149 | 0.00403 | MV
184-AL1/30-ST1A 20.0 | 10.75 | 0.1571 | 0.33 | 0.535 | ol | 184 | 0.00403 | MV
243-AL1/39-ST1A 20.0 | 11 | 0.1188 | 0.32 | 0.645 | ol | 243 | 0.00403 | MV
48-AL1/8-ST1A 110.0 | 8 | 0.5939 | 0.46 | 0.21 | ol | 48 | 0.00403 | HV
70-AL1/11-ST1A 110.0 | 8.4 | 0.4132 | 0.45 | 0.29 | ol | 70 | 0.00403 | HV
94-AL1/15-ST1A 110.0 | 8.65 | 0.306 | 0.44 | 0.35 | ol | 94 | 0.00403 | HV
122-AL1/20-ST1A 110.0 | 8.5 | 0.2376 | 0.43 | 0.41 | ol | 122 | 0.00403 | HV
149-AL1/24-ST1A 110.0 | 8.75 | 0.194 | 0.41 | 0.47 | ol | 149 | 0.00403 | HV
184-AL1/30-ST1A 110.0 | 8.8 | 0.1571 | 0.4 | 0.535 | ol | 184 | 0.00403 | HV
243-AL1/39-ST1A 110.0 | 9 | 0.1188 | 0.39 | 0.645 | ol | 243 | 0.00403 | HV
305-AL1/39-ST1A 110.0 | 9.2 | 0.0949 | 0.38 | 0.74 | ol | 305 | 0.00403 | HV
490-AL1/64-ST1A 110.0 | 9.75 | 0.059 | 0.37 | 0.96 | ol | 490 | 0.00403 | HV
679-AL1/86-ST1A 110.0 | 9.95 | 0.042 | 0.36 | 1.15 | ol | 679 | 0.00403 | HV
490-AL1/64-ST1A 220.0 | 10 | 0.059 | 0.285 | 0.96 | ol | 490 | 0.00403 | HV
679-AL1/86-ST1A 220.0 | 11.7 | 0.042 | 0.275 | 1.15 | ol | 679 | 0.00403 | HV
490-AL1/64-ST1A 380.0 | 11 | 0.059 | 0.253 | 0.96 | ol | 490 | 0.00403 | HV
679-AL1/86-ST1A 380.0 | 14.6 | 0.042 | 0.25 | 1.15 | ol | 679 | 0.00403 | HV

## trafo_std_types
| i0_percent | pfe_kw | vkr_percent | sn_mva | vn_lv_kv | vn_hv_kv | vk_percent | shift_degree | vector_group | tap_side | tap_neutral | tap_min | tap_max | tap_step_degree | tap_step_percent | tap_phase_shifter
160 MVA 380/110 kV | 0.06 | 60 | 0.25 | 160 | 110 | 380 | 12.2 | 0 | Yy0 | hv | 0 | -9 | 9 | 0 | 1.5 | FALSE
100 MVA 220/110 kV | 0.06 | 55 | 0.26 | 100 | 110 | 220 | 12 | 0 | Yy0 | hv | 0 | -9 | 9 | 0 | 1.5 | FALSE
63 MVA 110/20 kV | 0.04 | 22 | 0.32 | 63 | 20 | 110 | 18 | 150 | YNd5 | hv | 0 | -9 | 9 | 0 | 1.5 | FALSE
40 MVA 110/20 kV | 0.05 | 18 | 0.34 | 40 | 20 | 110 | 16.2 | 150 | YNd5 | hv | 0 | -9 | 9 | 0 | 1.5 | FALSE
25 MVA 110/20 kV | 0.07 | 14 | 0.41 | 25 | 20 | 110 | 12 | 150 | YNd5 | hv | 0 | -9 | 9 | 0 | 1.5 | FALSE
63 MVA 110/10 kV | 0.04 | 22 | 0.32 | 63 | 10 | 110 | 18 | 150 | YNd5 | hv | 0 | -9 | 9 | 0 | 1.5 | FALSE
40 MVA 110/10 kV | 0.05 | 18 | 0.34 | 40 | 10 | 110 | 16.2 | 150 | YNd5 | hv | 0 | -9 | 9 | 0 | 1.5 | FALSE
25 MVA 110/10 kV | 0.07 | 14 | 0.41 | 25 | 10 | 110 | 12 | 150 | YNd5 | hv | 0 | -9 | 9 | 0 | 1.5 | FALSE
0.25 MVA 20/0.4 kV | 0.32 | 0.8 | 1.44 | 0.25 | 0.4 | 20 | 6 | 150 | Yzn5 | hv | 0 | -2 | 2 | 0 | 2.5 | FALSE
0.4 MVA 20/0.4 kV | 0.3375 | 1.35 | 1.425 | 0.4 | 0.4 | 20 | 6 | 150 | Dyn5 | hv | 0 | -2 | 2 | 0 | 2.5 | FALSE
0.63 MVA 20/0.4 kV | 0.2619 | 1.65 | 1.206 | 0.63 | 0.4 | 20 | 6 | 150 | Dyn5 | hv | 0 | -2 | 2 | 0 | 2.5 | FALSE
0.25 MVA 10/0.4 kV | 0.24 | 0.6 | 1.2 | 0.25 | 0.4 | 10 | 4 | 150 | Dyn5 | hv | 0 | -2 | 2 | 0 | 2.5 | FALSE
0.4 MVA 10/0.4 kV | 0.2375 | 0.95 | 1.325 | 0.4 | 0.4 | 10 | 4 | 150 | Dyn5 | hv | 0 | -2 | 2 | 0 | 2.5 | FALSE
0.63 MVA 10/0.4 kV | 0.1873 | 1.18 | 1.0794 | 0.63 | 0.4 | 10 | 4 | 150 | Dyn5 | hv | 0 | -2 | 2 | 0 | 2.5 | FALSE

## trafo3w_std_types
| sn_hv_mva | sn_mv_mva | sn_lv_mva | vn_hv_kv | vn_mv_kv | vn_lv_kv | vk_hv_percent | vk_mv_percent | vk_lv_percent | vkr_hv_percent | vkr_mv_percent | vkr_lv_percent | pfe_kw | i0_percent | shift_mv_degree | shift_lv_degree | vector_group | tap_side | tap_neutral | tap_min | tap_max | tap_step_percent
63/25/38 MVA 110/20/10 kV | 63 | 25 | 38 | 110 | 20 | 10 | 10.4 | 10.4 | 10.4 | 0.28 | 0.32 | 0.35 | 35 | 0.89 | 0 | 0 | YN0yn0yn0 | hv | 0 | -10 | 10 | 1.2
63/25/38 MVA 110/10/10 kV | 63 | 25 | 38 | 110 | 10 | 10 | 10.4 | 10.4 | 10.4 | 0.28 | 0.32 | 0.35 | 35 | 0.89 | 0 | 0 | YN0yn0yn0 | hv | 0 | -10 | 10 | 1.2

## fuse_std_types
| fuse_type | i_rated_a | t_avg | t_min | t_total | x_avg | x_min | x_total
HV 100A | HV 100A | 100 | 0 | [10.0, 3.64, 0.854, 0.281, 0.1, 0.0531, 0.022, 0.01] | [10.0, 4.267, 1.21, 0.403, 0.1, 0.058, 0.022, 0.01] | 0 | [300.0, 350.0, 450.0, 550.0, 700.0, 850.0, 1200.0, 1752.0] | [600.0, 700.0, 900.0, 1150.0, 1665.0, 2000.0, 3000.0, 4313.0]
HV 10A | HV 10A | 10 | 0 | [10.0, 1675.0, 0.344, 0.156, 0.1, 0.0417, 0.0171, 0.01] | [10.0, 1.3, 0.3, 0.155, 0.1, 0.0555, 0.023, 0.01] | 0 | [30.0, 32.0, 35.0, 37.0, 39.0, 50.0, 70.0, 88.0] | [60.0, 70.0, 80.0, 87.0, 94.0, 110.0, 150.0, 216.0]
HV 125A | HV 125A | 125 | 0 | [10.0, 1.82, 0.344, 0.1, 0.0467, 0.0269, 0.01] | [10.0, 2.478, 0.426, 0.1, 0.0427, 0.0211, 0.01] | 0 | [375.0, 500.0, 700.0, 925.0, 1200.0, 1500.0, 2341.0] | [750.0, 1000.0, 1500.0, 2200.0, 3000.0, 4000.0, 5765.0]
HV 160A | HV 160A | 160 | 0 | [10.0, 4.15, 1.03, 0.198, 0.1, 0.051, 0.0172, 0.01] | [10.0, 2.3, 0.734, 0.274, 0.1, 0.046, 0.0177, 0.01] | 0 | [480.0, 550.0, 700.0, 1000.0, 1260.0, 1600.0, 2500.0, 3227.0] | [960.0, 1300.0, 1700.0, 2200.0, 2996.0, 4000.0, 6000.0, 7946.0]
HV 16A | HV 16A | 16 | 0 | [10.0, 0.352, 0.164, 0.1, 0.0649, 0.0342, 0.01] | [10.0, 2.34, 0.722, 0.181, 0.1, 0.055, 0.0296, 0.01] | 0 | [48.0, 60.0, 65.0, 71.0, 80.0, 100.0, 162.0] | [96.0, 110.0, 125.0, 150.0, 168.0, 200.0, 250.0, 398.0]
HV 200A | HV 200A | 200 | 0 | [10.0, 4.267, 1.21, 0.403, 0.1, 0.058, 0.022, 0.01] | [10.0, 3.73, 1.654, 0.328, 0.1, 0.0531, 0.019, 0.01] | 0 | [600.0, 700.0, 900.0, 1150.0, 1665.0, 2000.0, 3000.0, 4313.0] | [1200.0, 1500.0, 1800.0, 2700.0, 3960.0, 5000.0, 7500.0, 10620.0]
HV 20A | HV 20A | 20 | 0 | [10.0, 1.3, 0.3, 0.155, 0.1, 0.0555, 0.023, 0.01] | [10.0, 1.3, 0.161, 0.1, 0.0611, 0.0399, 0.0141, 0.01] | 0 | [60.0, 70.0, 80.0, 87.0, 94.0, 110.0, 150.0, 216.0] | [120.0, 150.0, 200.0, 223.0, 260.0, 300.0, 450.0, 532.0]
HV 25A | HV 25A | 25 | 0 | [10.0, 2.512, 0.833, 0.299, 0.1, 0.0372, 0.0223, 0.01] | [10.0, 3.125, 0.597, 0.198, 0.1, 0.0378, 0.022, 0.01] | 0 | [75.0, 82.0, 90.0, 100.0, 124.0, 170.0, 200.0, 289.0] | [150.0, 170.0, 210.0, 250.0, 294.0, 400.0, 500.0, 711.0]
HV 31.5A | HV 31.5A | 31.5 | 0 | [10.0, 2.34, 0.722, 0.181, 0.1, 0.055, 0.0296, 0.01] | [10.0, 2.84, 0.368, 0.164, 0.1, 0.0621, 0.0378, 0.0195, 0.01] | 0 | [95.0, 110.0, 125.0, 150.0, 165.0, 200.0, 250.0, 390.0] | [189.0, 220.0, 300.0, 350.0, 393.0, 450.0, 530.0, 700.0, 960.0]
HV 40A | HV 40A | 40 | 0 | [10.0, 1.3, 0.161, 0.1, 0.0611, 0.0399, 0.0141, 0.01] | [10.0, 2.05, 0.369, 0.198, 0.1, 0.051, 0.0298, 0.01] | 0 | [120.0, 150.0, 200.0, 223.0, 260.0, 300.0, 450.0, 532.0] | [240.0, 300.0, 400.0, 450.0, 530.0, 650.0, 800.0, 1311.0]
HV 50A | HV 50A | 50 | 0 | [10.0, 3.215, 0.597, 0.198, 0.1, 0.0378, 0.022, 0.01] | [10.0, 3.64, 0.854, 0.281, 0.1, 0.0531, 0.022, 0.01] | 0 | [150.0, 170.0, 210.0, 250.0, 294.0, 400.0, 500.0, 711.0] | [300.0, 350.0, 450.0, 550.0, 700.0, 850.0, 1200.0, 1752.0]
HV 6.3A | HV 6.3A | 6.3 | 0 | [10.0, 1.39, 0.344, 0.168, 0.1, 0.056, 0.0263, 0.01] | [10.0, 1.711, 0.516, 0.198, 0.1, 0.0634, 0.0303, 0.01] | 0 | [19.0, 19.5, 20.4, 20.8, 22.0, 25.0, 32.0, 48.0] | [38.0, 40.0, 43.0, 48.0, 53.0, 60.0, 75.0, 118.0]
HV 63A | HV 63A | 63 | 0 | [10.0, 2.84, 0.368, 0.164, 0.1, 0.0621, 0.0378, 0.0195, 0.01] | [10.0, 1.82, 0.344, 0.1, 0.0467, 0.0269, 0.01] | 0 | [189.0, 220.0, 300.0, 350.0, 393.0, 450.0, 530.0, 700.0, 961.0] | [378.0, 500.0, 700.0, 934.0, 1200.0, 1500.0, 2366.0]
HV 80A | HV 80A | 80 | 0 | [10.0, 2.05, 0.369, 0.198, 0.1, 0.051, 0.0298, 0.01] | [10.0, 4.15, 1.03, 0.198, 0.1, 0.051, 0.0172, 0.01] | 0 | [240.0, 300.0, 400.0, 450.0, 530.0, 650.0, 800.0, 1311.0] | [480.0, 550.0, 700.0, 1000.0, 1260.0, 1600.0, 2500.0, 3227.0]
Siemens NH-1-100 | Siemens NH-1-100 | 100 | [5400.0, 2000.0, 400.0, 20.0, 1.0, 0.2, 0.012, 0.004] | 0 | 0 | [150.0, 190.0, 250.0, 430.0, 900.0, 1250.0, 2700.0, 3600.0] | 0 | 0
Siemens NH-1-125 | Siemens NH-1-125 | 125 | [4800.0, 120.0, 7.0, 0.1, 0.004] | 0 | 0 | [180.0, 400.0, 740.0, 2000.0, 4250.0] | 0 | 0
Siemens NH-1-16 | Siemens NH-1-16 | 16 | [4000.0, 400.0, 2.0, 0.1, 0.04, 0.01] | 0 | 0 | [26.0, 35.0, 75.0, 150.0, 200.0, 300.0] | 0 | 0
Siemens NH-1-160 | Siemens NH-1-160 | 160 | [4800.0, 120.0, 7.0, 0.1, 0.004] | 0 | 0 | [210.0, 500.0, 900.0, 2300.0, 5000.0] | 0 | 0
Siemens NH-1-25 | Siemens NH-1-25 | 25 | [4000.0, 1000.0, 10.0, 0.2, 0.02, 0.01] | 0 | 0 | [40.0, 50.0, 100.0, 210.0, 400.0, 500.0] | 0 | 0
Siemens NH-1-50 | Siemens NH-1-50 | 50 | [4000.0, 40.0, 4.0, 1.0, 0.02, 0.01] | 0 | 0 | [86.0, 200.0, 300.0, 400.0, 1000.0, 1280.0] | 0 | 0
Siemens NH-1-63 | Siemens NH-1-63 | 63 | [4000.0, 100.0, 10.0, 2.0, 0.04, 0.01] | 0 | 0 | [100.0, 200.0, 300.0, 400.0, 1000.0, 1500.0] | 0 | 0
Siemens NH-1-80 | Siemens NH-1-80 | 80 | [4800.0, 120.0, 7.0, 0.1, 0.01] | 0 | 0 | [150.58, 250.0, 450.0, 1150.0, 2470.0] | 0 | 0
Siemens NH-2-1000 | Siemens NH-2-1000 | 1000 | [4800.0, 120.0, 7.0, 0.1, 0.004] | 0 | 0 | [1900.0, 3500.0, 8400.0, 24000.0, 52000.0] | 0 | 0
Siemens NH-2-200 | Siemens NH-2-200 | 200 | [4800.0, 120.0, 7.0, 0.1, 0.004] | 0 | 0 | [280.0, 650.0, 1200.0, 3000.0, 7000.0] | 0 | 0
Siemens NH-2-224 | Siemens NH-2-224 | 224 | [4800.0, 120.0, 7.0, 0.2, 0.04, 0.004] | 0 | 0 | [400.0, 750.0, 1453.0, 3025.0, 4315.0, 7600.0] | 0 | 0
Siemens NH-2-250 | Siemens NH-2-250 | 250 | [4800.0, 120.0, 7.0, 0.1, 0.004] | 0 | 0 | [450.0, 800.0, 1650.0, 4000.0, 8500.0] | 0 | 0
Siemens NH-2-315 | Siemens NH-2-315 | 315 | [4800.0, 120.0, 7.0, 0.1, 0.004] | 0 | 0 | [550.0, 920.0, 1900.0, 5000.0, 11000.0] | 0 | 0
Siemens NH-2-355 | Siemens NH-2-355 | 355 | [4800.0, 120.0, 6.0, 0.1, 0.004] | 0 | 0 | [650.0, 1116.27, 2350.0, 5840.0, 12790.0] | 0 | 0
Siemens NH-2-400 | Siemens NH-2-400 | 400 | [4800.0, 120.0, 7.0, 0.1, 0.004] | 0 | 0 | [720.0, 1350.0, 2800.0, 6500.0, 15000.0] | 0 | 0
Siemens NH-2-425 | Siemens NH-2-425 | 425 | [4800.0, 120.0, 7.0, 0.1, 0.004] | 0 | 0 | [850.0, 1500.0, 3050.0, 7500.0, 16500.0] | 0 | 0
Siemens NH-2-630 | Siemens NH-2-630 | 630 | [4800.0, 120.0, 7.0, 0.1, 0.004] | 0 | 0 | [1200.0, 2000.0, 4800.0, 12000.0, 26000.0] | 0 | 0

## dtypes
| element | column | dtype
0 | bus | name | object
1 | bus | vn_kv | float64
2 | bus | type | object
3 | bus | zone | object
4 | bus | in_service | bool
5 | load | name | object
6 | load | bus | uint32
7 | load | p_mw | float64
8 | load | q_mvar | float64
9 | load | const_z_percent | float64
10 | load | const_i_percent | float64
11 | load | sn_mva | float64
12 | load | scaling | float64
13 | load | in_service | bool
14 | load | type | object
15 | ext_grid | name | object
16 | ext_grid | bus | uint32
17 | ext_grid | vm_pu | float64
18 | ext_grid | va_degree | float64
19 | ext_grid | slack_weight | float64
20 | ext_grid | in_service | bool
21 | line | name | object
22 | line | std_type | object
23 | line | from_bus | uint32
24 | line | to_bus | uint32
25 | line | length_km | float64
26 | line | r_ohm_per_km | float64
27 | line | x_ohm_per_km | float64
28 | line | c_nf_per_km | float64
29 | line | g_us_per_km | float64
30 | line | max_i_ka | float64
31 | line | df | float64
32 | line | parallel | uint32
33 | line | type | object
34 | line | in_service | bool
35 | trafo | name | object
36 | trafo | std_type | object
37 | trafo | hv_bus | uint32
38 | trafo | lv_bus | uint32
39 | trafo | sn_mva | float64
40 | trafo | vn_hv_kv | float64
41 | trafo | vn_lv_kv | float64
42 | trafo | vk_percent | float64
43 | trafo | vkr_percent | float64
44 | trafo | pfe_kw | float64
45 | trafo | i0_percent | float64
46 | trafo | shift_degree | float64
47 | trafo | tap_side | object
48 | trafo | tap_neutral | int32
49 | trafo | tap_min | int32
50 | trafo | tap_max | int32
51 | trafo | tap_step_percent | float64
52 | trafo | tap_step_degree | float64
53 | trafo | tap_pos | int32
54 | trafo | tap_phase_shifter | bool
55 | trafo | parallel | uint32
56 | trafo | df | float64
57 | trafo | in_service | bool
58 | line_geodata | coords | object
59 | bus_geodata | x | float64
60 | bus_geodata | y | float64
61 | bus_geodata | coords | object

## parameters
| version | format_version | converged | OPF_converged | name | f_hz | sn_mva
0 | 2.14.6 | 2.14.0 | FALSE | FALSE |  | 50 | 1