## bus
| name | vn_kv | type | zone | in_service
0 | bus_LV_3424-9_0_4_node_0 | 0.4 | n |  | TRUE
1 | bus_LV_3424-9_0_4_node_3 | 0.4 | n |  | TRUE
2 | bus_LV_3424-9_0_4_node_16 | 0.4 | n |  | TRUE
3 | bus_LV_3424-9_0_4_node_4 | 0.4 | n |  | TRUE
4 | bus_LV_3424-9_0_4_node_5 | 0.4 | n |  | TRUE
5 | bus_LV_3424-9_0_4_node_17 | 0.4 | n |  | TRUE
6 | bus_LV_3424-9_0_4_node_1 | 0.4 | n |  | TRUE
7 | bus_LV_3424-9_0_4_node_2 | 0.4 | n |  | TRUE
8 | bus_LV_3424-9_0_4_node_6 | 0.4 | n |  | TRUE
9 | bus_LV_3424-9_0_4_node_24 | 0.4 | n |  | TRUE
10 | bus_LV_3424-9_0_4_node_8 | 0.4 | n |  | TRUE
11 | bus_LV_3424-9_0_4_node_15 | 0.4 | n |  | TRUE
12 | bus_LV_3424-9_0_4_node_7 | 0.4 | n |  | TRUE
13 | bus_LV_3424-9_0_4_node_9 | 0.4 | n |  | TRUE
14 | bus_LV_3424-9_0_4_node_27 | 0.4 | n |  | TRUE
15 | bus_LV_3424-9_0_4_node_53 | 0.4 | n |  | TRUE
16 | bus_LV_3424-9_0_4_node_26 | 0.4 | n |  | TRUE
17 | bus_LV_3424-9_0_4_node_19 | 0.4 | n |  | TRUE
18 | bus_LV_3424-9_0_4_node_13 | 0.4 | n |  | TRUE
19 | bus_LV_3424-9_0_4_node_18 | 0.4 | n |  | TRUE
20 | bus_LV_3424-9_0_4_node_10 | 0.4 | n |  | TRUE
21 | bus_LV_3424-9_0_4_node_12 | 0.4 | n |  | TRUE
22 | bus_LV_3424-9_0_4_node_11 | 0.4 | n |  | TRUE
23 | bus_LV_3424-9_0_4_node_14 | 0.4 | n |  | TRUE
24 | bus_LV_3424-9_0_4_node_51 | 0.4 | n |  | TRUE
25 | bus_LV_3424-9_0_4_node_52 | 0.4 | n |  | TRUE
26 | bus_LV_3424-9_0_4_node_92 | 0.4 | n |  | TRUE
27 | bus_LV_3424-9_0_4_node_69 | 0.4 | n |  | TRUE
28 | bus_LV_3424-9_0_4_node_70 | 0.4 | n |  | TRUE
29 | bus_LV_3424-9_0_4_node_71 | 0.4 | n |  | TRUE
30 | bus_LV_3424-9_0_4_node_91 | 0.4 | n |  | TRUE
31 | bus_LV_3424-9_0_4_node_40 | 0.4 | n |  | TRUE
32 | bus_LV_3424-9_0_4_node_20 | 0.4 | n |  | TRUE
33 | bus_LV_3424-9_0_4_node_21 | 0.4 | n |  | TRUE
34 | bus_LV_3424-9_0_4_node_22 | 0.4 | n |  | TRUE
35 | bus_LV_3424-9_0_4_node_23 | 0.4 | n |  | TRUE
36 | bus_LV_3424-9_0_4_node_35 | 0.4 | n |  | TRUE
37 | bus_LV_3424-9_0_4_node_38 | 0.4 | n |  | TRUE
38 | bus_LV_3424-9_0_4_node_33 | 0.4 | n |  | TRUE
39 | bus_LV_3424-9_0_4_node_28 | 0.4 | n |  | TRUE
40 | bus_LV_3424-9_0_4_node_29 | 0.4 | n |  | TRUE
41 | bus_LV_3424-9_0_4_node_32 | 0.4 | n |  | TRUE
42 | bus_LV_3424-9_0_4_node_34 | 0.4 | n |  | TRUE
43 | bus_LV_3424-9_0_4_node_36 | 0.4 | n |  | TRUE
44 | bus_LV_3424-9_0_4_node_30 | 0.4 | n |  | TRUE
45 | bus_LV_3424-9_0_4_node_54 | 0.4 | n |  | TRUE
46 | bus_LV_3424-9_0_4_node_55 | 0.4 | n |  | TRUE
47 | bus_LV_3424-9_0_4_node_31 | 0.4 | n |  | TRUE
48 | bus_LV_3424-9_0_4_node_120 | 0.4 | n |  | TRUE
49 | bus_LV_3424-9_0_4_node_114 | 0.4 | n |  | TRUE
50 | bus_LV_3424-9_0_4_node_56 | 0.4 | n |  | TRUE
51 | bus_LV_3424-9_0_4_node_61 | 0.4 | n |  | TRUE
52 | bus_LV_3424-9_0_4_node_59 | 0.4 | n |  | TRUE
53 | bus_LV_3424-9_0_4_node_124 | 0.4 | n |  | TRUE
54 | bus_LV_3424-9_0_4_node_57 | 0.4 | n |  | TRUE
55 | bus_LV_3424-9_0_4_node_113 | 0.4 | n |  | TRUE
56 | bus_LV_3424-9_0_4_node_118 | 0.4 | n |  | TRUE
57 | bus_LV_3424-9_0_4_node_58 | 0.4 | n |  | TRUE
58 | bus_LV_3424-9_0_4_node_111 | 0.4 | n |  | TRUE
59 | bus_LV_3424-9_0_4_node_121 | 0.4 | n |  | TRUE
60 | bus_LV_3424-9_0_4_node_37 | 0.4 | n |  | TRUE
61 | bus_LV_3424-9_0_4_node_39 | 0.4 | n |  | TRUE
62 | bus_LV_3424-9_0_4_node_41 | 0.4 | n |  | TRUE
63 | bus_LV_3424-9_0_4_node_42 | 0.4 | n |  | TRUE
64 | bus_LV_3424-9_0_4_node_43 | 0.4 | n |  | TRUE
65 | bus_LV_3424-9_0_4_node_44 | 0.4 | n |  | TRUE
66 | bus_LV_3424-9_0_4_node_48 | 0.4 | n |  | TRUE
67 | bus_LV_3424-9_0_4_node_49 | 0.4 | n |  | TRUE
68 | bus_LV_3424-9_0_4_node_50 | 0.4 | n |  | TRUE
69 | bus_LV_3424-9_0_4_node_45 | 0.4 | n |  | TRUE
70 | bus_LV_3424-9_0_4_node_81 | 0.4 | n |  | TRUE
71 | bus_LV_3424-9_0_4_node_46 | 0.4 | n |  | TRUE
72 | bus_LV_3424-9_0_4_node_87 | 0.4 | n |  | TRUE
73 | bus_LV_3424-9_0_4_node_84 | 0.4 | n |  | TRUE
74 | bus_LV_3424-9_0_4_node_83 | 0.4 | n |  | TRUE
75 | bus_LV_3424-9_0_4_node_89 | 0.4 | n |  | TRUE
76 | bus_LV_3424-9_0_4_node_85 | 0.4 | n |  | TRUE
77 | bus_LV_3424-9_0_4_node_86 | 0.4 | n |  | TRUE
78 | bus_LV_3424-9_0_4_node_88 | 0.4 | n |  | TRUE
79 | bus_LV_3424-9_0_4_node_82 | 0.4 | n |  | TRUE
80 | bus_LV_3424-9_0_4_node_90 | 0.4 | n |  | TRUE
81 | bus_LV_3424-9_0_4_node_64 | 0.4 | n |  | TRUE
82 | bus_LV_3424-9_0_4_node_65 | 0.4 | n |  | TRUE
83 | bus_LV_3424-9_0_4_node_115 | 0.4 | n |  | TRUE
84 | bus_LV_3424-9_0_4_node_117 | 0.4 | n |  | TRUE
85 | bus_LV_3424-9_0_4_node_112 | 0.4 | n |  | TRUE
86 | bus_LV_3424-9_0_4_node_60 | 0.4 | n |  | TRUE
87 | bus_LV_3424-9_0_4_node_62 | 0.4 | n |  | TRUE
88 | bus_LV_3424-9_0_4_node_63 | 0.4 | n |  | TRUE
89 | bus_LV_3424-9_0_4_node_66 | 0.4 | n |  | TRUE
90 | bus_LV_3424-9_0_4_node_67 | 0.4 | n |  | TRUE
91 | bus_LV_3424-9_0_4_node_68 | 0.4 | n |  | TRUE
92 | bus_LV_3424-9_0_4_node_74 | 0.4 | n |  | TRUE
93 | bus_LV_3424-9_0_4_node_77 | 0.4 | n |  | TRUE
94 | bus_LV_3424-9_0_4_node_72 | 0.4 | n |  | TRUE
95 | bus_LV_3424-9_0_4_node_73 | 0.4 | n |  | TRUE
96 | bus_LV_3424-9_0_4_node_76 | 0.4 | n |  | TRUE
97 | bus_LV_3424-9_0_4_node_75 | 0.4 | n |  | TRUE
98 | bus_LV_3424-9_0_4_node_78 | 0.4 | n |  | TRUE
99 | bus_LV_3424-9_0_4_node_79 | 0.4 | n |  | TRUE
100 | bus_LV_3424-9_0_4_node_80 | 0.4 | n |  | TRUE
101 | bus_LV_3424-9_0_4_node_96 | 0.4 | n |  | TRUE
102 | bus_LV_3424-9_0_4_node_116 | 0.4 | n |  | TRUE
103 | bus_LV_3424-9_0_4_node_94 | 0.4 | n |  | TRUE
104 | bus_LV_3424-9_0_4_node_95 | 0.4 | n |  | TRUE
105 | bus_LV_3424-9_0_4_node_100 | 0.4 | n |  | TRUE
106 | bus_LV_3424-9_0_4_node_102 | 0.4 | n |  | TRUE
107 | bus_LV_3424-9_0_4_node_98 | 0.4 | n |  | TRUE
108 | bus_LV_3424-9_0_4_node_97 | 0.4 | n |  | TRUE
109 | bus_LV_3424-9_0_4_node_99 | 0.4 | n |  | TRUE
110 | bus_LV_3424-9_0_4_node_101 | 0.4 | n |  | TRUE
111 | bus_LV_3424-9_0_4_node_107 | 0.4 | n |  | TRUE
112 | bus_LV_3424-9_0_4_node_104 | 0.4 | n |  | TRUE
113 | bus_LV_3424-9_0_4_node_109 | 0.4 | n |  | TRUE
114 | bus_LV_3424-9_0_4_node_110 | 0.4 | n |  | TRUE
115 | bus_LV_3424-9_0_4_node_105 | 0.4 | n |  | TRUE
116 | bus_LV_3424-9_0_4_node_106 | 0.4 | n |  | TRUE
117 | bus_LV_3424-9_0_4_node_108 | 0.4 | n |  | TRUE
118 | bus_LV_3424-9_0_4_node_122 | 0.4 | n |  | TRUE
119 | bus_LV_3424-9_0_4_node_127 | 0.4 | n |  | TRUE
120 | bus_LV_3424-9_0_4_node_123 | 0.4 | n |  | TRUE
121 | bus_LV_3424-9_0_4_node_125 | 0.4 | n |  | TRUE
122 | bus_LV_3424-9_0_4_node_119 | 0.4 | n |  | TRUE
123 | bus_LV_3424-9_0_4_node_126 | 0.4 | n |  | TRUE
124 | bus_MV_155_1_node_139 | 20 | n |  | TRUE

## load
| name | bus | p_mw | q_mvar | const_z_percent | const_i_percent | sn_mva | scaling | in_service | type
0 | LV_3424-9_0_4_load_0 | 0 | 0.00029641 | 7.4288e-05 | 0 | 0 |  | 1 | TRUE | wye
1 | LV_3424-9_0_4_load_16 | 2 | 5.734e-05 | 1.4371e-05 | 0 | 0 |  | 1 | TRUE | wye
2 | LV_3424-9_0_4_load_1 | 6 | 0.00036499 | 9.1476e-05 | 0 | 0 |  | 1 | TRUE | wye
3 | LV_3424-9_0_4_load_2 | 7 | 0.00056672 | 0.00014203 | 0 | 0 |  | 1 | TRUE | wye
4 | LV_3424-9_0_4_load_6 | 8 | 0.00039475 | 9.8934e-05 | 0 | 0 |  | 1 | TRUE | wye
5 | LV_3424-9_0_4_load_24 | 9 | 8.4108e-05 | 2.1079e-05 | 0 | 0 |  | 1 | TRUE | wye
6 | LV_3424-9_0_4_load_7 | 12 | 5.9303e-05 | 1.4863e-05 | 0 | 0 |  | 1 | TRUE | wye
7 | LV_3424-9_0_4_load_9 | 13 | 0.0014881 | 0.00037294 | 0 | 0 |  | 1 | TRUE | wye
8 | LV_3424-9_0_4_load_27 | 14 | 0.00069312 | 0.00017371 | 0 | 0 |  | 1 | TRUE | wye
9 | LV_3424-9_0_4_load_26 | 16 | 0.0019282 | 0.00048326 | 0 | 0 |  | 1 | TRUE | wye
10 | LV_3424-9_0_4_load_19 | 17 | 0.0001152 | 2.8872e-05 | 0 | 0 |  | 1 | TRUE | wye
11 | LV_3424-9_0_4_load_18 | 19 | 0.00028671 | 7.1857e-05 | 0 | 0 |  | 1 | TRUE | wye
12 | LV_3424-9_0_4_load_10 | 20 | 0.00023774 | 5.9583e-05 | 0 | 0 |  | 1 | TRUE | wye
13 | LV_3424-9_0_4_load_14 | 23 | 0.00038712 | 9.7022e-05 | 0 | 0 |  | 1 | TRUE | wye
14 | LV_3424-9_0_4_load_51 | 24 | 0.00023701 | 5.9399e-05 | 0 | 0 |  | 1 | TRUE | wye
15 | LV_3424-9_0_4_load_52 | 25 | 0.0014693 | 0.00036823 | 0 | 0 |  | 1 | TRUE | wye
16 | LV_3424-9_0_4_load_92 | 26 | 0.00073142 | 0.00018331 | 0 | 0 |  | 1 | TRUE | wye
17 | LV_3424-9_0_4_load_69 | 27 | 0.00028439 | 7.1274e-05 | 0 | 0 |  | 1 | TRUE | wye
18 | LV_3424-9_0_4_load_70 | 28 | 0.001106 | 0.00027719 | 0 | 0 |  | 1 | TRUE | wye
19 | LV_3424-9_0_4_load_91 | 30 | 0.00015003 | 3.7601e-05 | 0 | 0 |  | 1 | TRUE | wye
20 | LV_3424-9_0_4_load_40 | 31 | 9.3363e-05 | 2.3399e-05 | 0 | 0 |  | 1 | TRUE | wye
21 | LV_3424-9_0_4_load_20 | 32 | 0.00013558 | 3.3981e-05 | 0 | 0 |  | 1 | TRUE | wye
22 | LV_3424-9_0_4_load_22 | 34 | 0.00038124 | 9.5547e-05 | 0 | 0 |  | 1 | TRUE | wye
23 | LV_3424-9_0_4_load_23 | 35 | 6.0854e-05 | 1.5251e-05 | 0 | 0 |  | 1 | TRUE | wye
24 | LV_3424-9_0_4_load_38 | 37 | 0.00030027 | 7.5254e-05 | 0 | 0 |  | 1 | TRUE | wye
25 | LV_3424-9_0_4_load_33 | 38 | 8.088e-05 | 2.0271e-05 | 0 | 0 |  | 1 | TRUE | wye
26 | LV_3424-9_0_4_load_28 | 39 | 0.00034576 | 8.6656e-05 | 0 | 0 |  | 1 | TRUE | wye
27 | LV_3424-9_0_4_load_32 | 41 | 0.00016332 | 4.0933e-05 | 0 | 0 |  | 1 | TRUE | wye
28 | LV_3424-9_0_4_load_34 | 42 | 7.5087e-05 | 1.8819e-05 | 0 | 0 |  | 1 | TRUE | wye
29 | LV_3424-9_0_4_load_36 | 43 | 0.0006644 | 0.00016651 | 0 | 0 |  | 1 | TRUE | wye
30 | LV_3424-9_0_4_load_54 | 45 | 0.00024712 | 6.1933e-05 | 0 | 0 |  | 1 | TRUE | wye
31 | LV_3424-9_0_4_load_120 | 48 | 0.00080711 | 0.00020228 | 0 | 0 |  | 1 | TRUE | wye
32 | LV_3424-9_0_4_load_114 | 49 | 0.00099878 | 0.00025032 | 0 | 0 |  | 1 | TRUE | wye
33 | LV_3424-9_0_4_load_59 | 52 | 0.0019844 | 0.00049735 | 0 | 0 |  | 1 | TRUE | wye
34 | LV_3424-9_0_4_load_124 | 53 | 0.0001747 | 4.3784e-05 | 0 | 0 |  | 1 | TRUE | wye
35 | LV_3424-9_0_4_load_118 | 56 | 0.00086495 | 0.00021678 | 0 | 0 |  | 1 | TRUE | wye
36 | LV_3424-9_0_4_load_111 | 58 | 0.00022942 | 5.7497e-05 | 0 | 0 |  | 1 | TRUE | wye
37 | LV_3424-9_0_4_load_37 | 60 | 9.4579e-05 | 2.3704e-05 | 0 | 0 |  | 1 | TRUE | wye
38 | LV_3424-9_0_4_load_39 | 61 | 0.00020262 | 5.0782e-05 | 0 | 0 |  | 1 | TRUE | wye
39 | LV_3424-9_0_4_load_41 | 62 | 6.2448e-05 | 1.5651e-05 | 0 | 0 |  | 1 | TRUE | wye
40 | LV_3424-9_0_4_load_44 | 65 | 0.00073871 | 0.00018514 | 0 | 0 |  | 1 | TRUE | wye
41 | LV_3424-9_0_4_load_48 | 66 | 0.0033513 | 0.0008399 | 0 | 0 |  | 1 | TRUE | wye
42 | LV_3424-9_0_4_load_49 | 67 | 0.001186 | 0.00029724 | 0 | 0 |  | 1 | TRUE | wye
43 | LV_3424-9_0_4_load_50 | 68 | 0.0045401 | 0.0011379 | 0 | 0 |  | 1 | TRUE | wye
44 | LV_3424-9_0_4_load_81 | 70 | 0.0031419 | 0.00078743 | 0 | 0 |  | 1 | TRUE | wye
45 | LV_3424-9_0_4_load_87 | 72 | 0.04794 | 0.012015 | 0 | 0 |  | 1 | TRUE | wye
46 | LV_3424-9_0_4_load_84 | 73 | 0.024011 | 0.0060178 | 0 | 0 |  | 1 | TRUE | wye
47 | LV_3424-9_0_4_load_83 | 74 | 0.0006103 | 0.00015295 | 0 | 0 |  | 1 | TRUE | wye
48 | LV_3424-9_0_4_load_89 | 75 | 0.0064846 | 0.0016252 | 0 | 0 |  | 1 | TRUE | wye
49 | LV_3424-9_0_4_load_85 | 76 | 0.0049758 | 0.001247 | 0 | 0 |  | 1 | TRUE | wye
50 | LV_3424-9_0_4_load_82 | 79 | 0.0016864 | 0.00042265 | 0 | 0 |  | 1 | TRUE | wye
51 | LV_3424-9_0_4_load_90 | 80 | 0.00014275 | 3.5776e-05 | 0 | 0 |  | 1 | TRUE | wye
52 | LV_3424-9_0_4_load_64 | 81 | 0.00035015 | 8.7757e-05 | 0 | 0 |  | 1 | TRUE | wye
53 | LV_3424-9_0_4_load_65 | 82 | 0.0023845 | 0.0005976 | 0 | 0 |  | 1 | TRUE | wye
54 | LV_3424-9_0_4_load_115 | 83 | 0.00056941 | 0.00014271 | 0 | 0 |  | 1 | TRUE | wye
55 | LV_3424-9_0_4_load_117 | 84 | 0.00048153 | 0.00012068 | 0 | 0 |  | 1 | TRUE | wye
56 | LV_3424-9_0_4_load_112 | 85 | 0.00052264 | 0.00013099 | 0 | 0 |  | 1 | TRUE | wye
57 | LV_3424-9_0_4_load_62 | 87 | 0.0010168 | 0.00025483 | 0 | 0 |  | 1 | TRUE | wye
58 | LV_3424-9_0_4_load_63 | 88 | 0.00051845 | 0.00012994 | 0 | 0 |  | 1 | TRUE | wye
59 | LV_3424-9_0_4_load_66 | 89 | 0.00027662 | 6.9328e-05 | 0 | 0 |  | 1 | TRUE | wye
60 | LV_3424-9_0_4_load_67 | 90 | 0.0012319 | 0.00030873 | 0 | 0 |  | 1 | TRUE | wye
61 | LV_3424-9_0_4_load_68 | 91 | 0.0023367 | 0.00058562 | 0 | 0 |  | 1 | TRUE | wye
62 | LV_3424-9_0_4_load_77 | 93 | 0.00042428 | 0.00010634 | 0 | 0 |  | 1 | TRUE | wye
63 | LV_3424-9_0_4_load_72 | 94 | 0.00076259 | 0.00019112 | 0 | 0 |  | 1 | TRUE | wye
64 | LV_3424-9_0_4_load_76 | 96 | 7.8939e-05 | 1.9784e-05 | 0 | 0 |  | 1 | TRUE | wye
65 | LV_3424-9_0_4_load_75 | 97 | 0.000289 | 7.2431e-05 | 0 | 0 |  | 1 | TRUE | wye
66 | LV_3424-9_0_4_load_80 | 100 | 0.00013825 | 3.4648e-05 | 0 | 0 |  | 1 | TRUE | wye
67 | LV_3424-9_0_4_load_96 | 101 | 0.00011687 | 2.9289e-05 | 0 | 0 |  | 1 | TRUE | wye
68 | LV_3424-9_0_4_load_116 | 102 | 8.976e-05 | 2.2496e-05 | 0 | 0 |  | 1 | TRUE | wye
69 | LV_3424-9_0_4_load_94 | 103 | 0.00065662 | 0.00016456 | 0 | 0 |  | 1 | TRUE | wye
70 | LV_3424-9_0_4_load_95 | 104 | 0.000134 | 3.3584e-05 | 0 | 0 |  | 1 | TRUE | wye
71 | LV_3424-9_0_4_load_98 | 107 | 0.01207 | 0.003025 | 0 | 0 |  | 1 | TRUE | wye
72 | LV_3424-9_0_4_load_97 | 108 | 0.018459 | 0.0046263 | 0 | 0 |  | 1 | TRUE | wye
73 | LV_3424-9_0_4_load_101 | 110 | 0.0053803 | 0.0013484 | 0 | 0 |  | 1 | TRUE | wye
74 | LV_3424-9_0_4_load_104 | 112 | 0.00035549 | 8.9095e-05 | 0 | 0 |  | 1 | TRUE | wye
75 | LV_3424-9_0_4_load_109 | 113 | 0.0076916 | 0.0019277 | 0 | 0 |  | 1 | TRUE | wye
76 | LV_3424-9_0_4_load_105 | 115 | 0.0015736 | 0.00039438 | 0 | 0 |  | 1 | TRUE | wye
77 | LV_3424-9_0_4_load_106 | 116 | 0.00035629 | 8.9294e-05 | 0 | 0 |  | 1 | TRUE | wye
78 | LV_3424-9_0_4_load_108 | 117 | 0.00040387 | 0.00010122 | 0 | 0 |  | 1 | TRUE | wye
79 | LV_3424-9_0_4_load_122 | 118 | 0.0063706 | 0.0015966 | 0 | 0 |  | 1 | TRUE | wye
80 | LV_3424-9_0_4_load_127 | 119 | 0.070443 | 0.017655 | 0 | 0 |  | 1 | TRUE | wye
81 | LV_3424-9_0_4_load_123 | 120 | 0.051861 | 0.012998 | 0 | 0 |  | 1 | TRUE | wye
82 | LV_3424-9_0_4_load_119 | 122 | 0.00054491 | 0.00013657 | 0 | 0 |  | 1 | TRUE | wye
83 | LV_3424-9_0_4_load_126 | 123 | 0.00084027 | 0.00021059 | 0 | 0 |  | 1 | TRUE | wye

## ext_grid
| name | bus | vm_pu | va_degree | slack_weight | in_service
0 |  | 118 | 1 | 0 | 1 | TRUE

## line
| name | std_type | from_bus | to_bus | length_km | r_ohm_per_km | x_ohm_per_km | c_nf_per_km | g_us_per_km | max_i_ka | df | parallel | type | in_service
0 | LV_3424-9_0_4_line_0 |  | 0 | 1 | 0.22032 | 0.125 | 0.08 | 261 | 0 | 0.364 | 1 | 3 | cs | TRUE
1 | LV_3424-9_0_4_line_1 |  | 0 | 2 | 0.23154 | 0.125 | 0.08 | 261 | 0 | 0.364 | 1 | 3 | cs | TRUE
2 | LV_3424-9_0_4_line_2 |  | 1 | 3 | 0.097536 | 0.125 | 0.08 | 261 | 0 | 0.364 | 1 | 1 | cs | TRUE
3 | LV_3424-9_0_4_line_3 |  | 1 | 4 | 0.17215 | 0.125 | 0.08 | 261 | 0 | 0.364 | 1 | 3 | cs | TRUE
4 | LV_3424-9_0_4_line_4 |  | 2 | 5 | 0.026548 | 0.125 | 0.08 | 261 | 0 | 0.364 | 1 | 3 | cs | TRUE
5 | LV_3424-9_0_4_line_5 |  | 2 | 6 | 0.212 | 0.125 | 0.08 | 261 | 0 | 0.364 | 1 | 1 | cs | TRUE
6 | LV_3424-9_0_4_line_6 |  | 3 | 12 | 0.0085091 | 0.125 | 0.08 | 261 | 0 | 0.364 | 1 | 1 | cs | TRUE
7 | LV_3424-9_0_4_line_7 |  | 3 | 10 | 0.12504 | 0.125 | 0.08 | 261 | 0 | 0.364 | 1 | 1 | cs | TRUE
8 | LV_3424-9_0_4_line_8 |  | 4 | 13 | 0.092621 | 0.125 | 0.08 | 261 | 0 | 0.364 | 1 | 2 | cs | TRUE
9 | LV_3424-9_0_4_line_9 |  | 5 | 31 | 0.026947 | 0.125 | 0.08 | 261 | 0 | 0.364 | 1 | 3 | cs | TRUE
10 | LV_3424-9_0_4_line_10 |  | 6 | 7 | 0.054265 | 0.125 | 0.08 | 261 | 0 | 0.364 | 1 | 1 | cs | TRUE
11 | LV_3424-9_0_4_line_11 |  | 7 | 8 | 0.021704 | 0.125 | 0.08 | 261 | 0 | 0.364 | 1 | 1 | cs | TRUE
12 | LV_3424-9_0_4_line_12 |  | 8 | 11 | 0.033912 | 0.125 | 0.08 | 261 | 0 | 0.364 | 1 | 1 | cs | TRUE
13 | LV_3424-9_0_4_line_13 |  | 9 | 10 | 0.015037 | 0.125 | 0.08 | 261 | 0 | 0.364 | 1 | 1 | cs | TRUE
14 | LV_3424-9_0_4_line_14 |  | 11 | 18 | 0.35219 | 0.125 | 0.08 | 261 | 0 | 0.364 | 1 | 1 | cs | TRUE
15 | LV_3424-9_0_4_line_15 |  | 12 | 17 | 0.011678 | 0.125 | 0.08 | 261 | 0 | 0.364 | 1 | 1 | cs | TRUE
16 | LV_3424-9_0_4_line_16 |  | 13 | 15 | 0.11964 | 0.125 | 0.08 | 261 | 0 | 0.364 | 1 | 1 | cs | TRUE
17 | LV_3424-9_0_4_line_17 |  | 14 | 15 | 0.24135 | 0.125 | 0.08 | 261 | 0 | 0.364 | 1 | 1 | cs | TRUE
18 | LV_3424-9_0_4_line_18 |  | 14 | 16 | 0.034578 | 0.125 | 0.08 | 261 | 0 | 0.364 | 1 | 1 | cs | TRUE
19 | LV_3424-9_0_4_line_19 |  | 16 | 39 | 0.026722 | 0.125 | 0.08 | 261 | 0 | 0.364 | 1 | 1 | cs | TRUE
20 | LV_3424-9_0_4_line_20 |  | 17 | 19 | 0.0019577 | 0.125 | 0.08 | 261 | 0 | 0.364 | 1 | 1 | cs | TRUE
21 | LV_3424-9_0_4_line_21 |  | 18 | 22 | 0.035318 | 0.125 | 0.08 | 261 | 0 | 0.364 | 1 | 1 | cs | TRUE
22 | LV_3424-9_0_4_line_22 |  | 19 | 32 | 0.13225 | 0.125 | 0.08 | 261 | 0 | 0.364 | 1 | 1 | cs | TRUE
23 | LV_3424-9_0_4_line_23 |  | 20 | 21 | 0.027149 | 0.125 | 0.08 | 261 | 0 | 0.364 | 1 | 1 | cs | TRUE
24 | LV_3424-9_0_4_line_24 |  | 21 | 23 | 0.024645 | 0.125 | 0.08 | 261 | 0 | 0.364 | 1 | 1 | cs | TRUE
25 | LV_3424-9_0_4_line_25 |  | 21 | 22 | 0.038987 | 0.125 | 0.08 | 261 | 0 | 0.364 | 1 | 1 | cs | TRUE
26 | LV_3424-9_0_4_line_26 |  | 23 | 24 | 0.26312 | 0.125 | 0.08 | 261 | 0 | 0.364 | 1 | 1 | cs | TRUE
27 | LV_3424-9_0_4_line_27 |  | 24 | 25 | 0.026319 | 0.125 | 0.08 | 261 | 0 | 0.364 | 1 | 1 | cs | TRUE
28 | LV_3424-9_0_4_line_28 |  | 25 | 26 | 0.025527 | 0.125 | 0.08 | 261 | 0 | 0.364 | 1 | 1 | cs | TRUE
29 | LV_3424-9_0_4_line_29 |  | 26 | 80 | 0.02667 | 0.125 | 0.08 | 261 | 0 | 0.364 | 1 | 1 | cs | TRUE
30 | LV_3424-9_0_4_line_30 |  | 27 | 28 | 0.014032 | 0.125 | 0.08 | 261 | 0 | 0.364 | 1 | 1 | cs | TRUE
31 | LV_3424-9_0_4_line_31 |  | 27 | 29 | 0.053511 | 0.125 | 0.08 | 261 | 0 | 0.364 | 1 | 1 | cs | TRUE
32 | LV_3424-9_0_4_line_32 |  | 28 | 30 | 0.20231 | 0.125 | 0.08 | 261 | 0 | 0.364 | 1 | 1 | cs | TRUE
33 | LV_3424-9_0_4_line_33 |  | 29 | 92 | 0.19461 | 0.125 | 0.08 | 261 | 0 | 0.364 | 1 | 1 | cs | TRUE
34 | LV_3424-9_0_4_line_34 |  | 30 | 80 | 0.03304 | 0.125 | 0.08 | 261 | 0 | 0.364 | 1 | 1 | cs | TRUE
35 | LV_3424-9_0_4_line_35 |  | 31 | 37 | 0.020497 | 0.125 | 0.08 | 261 | 0 | 0.364 | 1 | 3 | cs | TRUE
36 | LV_3424-9_0_4_line_36 |  | 32 | 33 | 0.015704 | 0.125 | 0.08 | 261 | 0 | 0.364 | 1 | 1 | cs | TRUE
37 | LV_3424-9_0_4_line_37 |  | 33 | 34 | 0.012032 | 0.125 | 0.08 | 261 | 0 | 0.364 | 1 | 1 | cs | TRUE
38 | LV_3424-9_0_4_line_38 |  | 33 | 35 | 0.021862 | 0.125 | 0.08 | 261 | 0 | 0.364 | 1 | 1 | cs | TRUE
39 | LV_3424-9_0_4_line_39 |  | 35 | 36 | 0.14463 | 0.125 | 0.08 | 261 | 0 | 0.364 | 1 | 1 | cs | TRUE
40 | LV_3424-9_0_4_line_40 |  | 36 | 38 | 0.028108 | 0.125 | 0.08 | 261 | 0 | 0.364 | 1 | 1 | cs | TRUE
41 | LV_3424-9_0_4_line_41 |  | 37 | 60 | 0.018524 | 0.125 | 0.08 | 261 | 0 | 0.364 | 1 | 3 | cs | TRUE
42 | LV_3424-9_0_4_line_42 |  | 38 | 41 | 0.014468 | 0.125 | 0.08 | 261 | 0 | 0.364 | 1 | 1 | cs | TRUE
43 | LV_3424-9_0_4_line_43 |  | 39 | 40 | 0.012585 | 0.125 | 0.08 | 261 | 0 | 0.364 | 1 | 1 | cs | TRUE
44 | LV_3424-9_0_4_line_44 |  | 40 | 44 | 0.068517 | 0.125 | 0.08 | 261 | 0 | 0.364 | 1 | 1 | cs | TRUE
45 | LV_3424-9_0_4_line_45 |  | 41 | 42 | 0.017343 | 0.125 | 0.08 | 261 | 0 | 0.364 | 1 | 1 | cs | TRUE
46 | LV_3424-9_0_4_line_46 |  | 42 | 43 | 0.23326 | 0.125 | 0.08 | 261 | 0 | 0.364 | 1 | 1 | cs | TRUE
47 | LV_3424-9_0_4_line_47 |  | 44 | 45 | 0.014368 | 0.125 | 0.08 | 261 | 0 | 0.364 | 1 | 1 | cs | TRUE
48 | LV_3424-9_0_4_line_48 |  | 44 | 46 | 0.11499 | 0.125 | 0.08 | 261 | 0 | 0.364 | 1 | 1 | cs | TRUE
49 | LV_3424-9_0_4_line_49 |  | 45 | 50 | 0.0035011 | 0.125 | 0.08 | 261 | 0 | 0.364 | 1 | 1 | cs | TRUE
50 | LV_3424-9_0_4_line_50 |  | 46 | 51 | 0.029456 | 0.125 | 0.08 | 261 | 0 | 0.364 | 1 | 1 | cs | TRUE
51 | LV_3424-9_0_4_line_51 |  | 46 | 52 | 0.032889 | 0.125 | 0.08 | 261 | 0 | 0.364 | 1 | 1 | cs | TRUE
52 | LV_3424-9_0_4_line_52 |  | 47 | 48 | 0.024859 | 0.125 | 0.08 | 261 | 0 | 0.364 | 1 | 1 | cs | TRUE
53 | LV_3424-9_0_4_line_53 |  | 47 | 49 | 0.019272 | 0.125 | 0.08 | 261 | 0 | 0.364 | 1 | 1 | cs | TRUE
54 | LV_3424-9_0_4_line_54 |  | 48 | 59 | 0.016124 | 0.125 | 0.08 | 261 | 0 | 0.364 | 1 | 1 | cs | TRUE
55 | LV_3424-9_0_4_line_55 |  | 49 | 57 | 0.026539 | 0.125 | 0.08 | 261 | 0 | 0.364 | 1 | 1 | cs | TRUE
56 | LV_3424-9_0_4_line_56 |  | 50 | 53 | 0.0073012 | 0.125 | 0.08 | 261 | 0 | 0.364 | 1 | 1 | cs | TRUE
57 | LV_3424-9_0_4_line_57 |  | 50 | 54 | 0.047496 | 0.125 | 0.08 | 261 | 0 | 0.364 | 1 | 1 | cs | TRUE
58 | LV_3424-9_0_4_line_58 |  | 51 | 81 | 0.018853 | 0.125 | 0.08 | 261 | 0 | 0.364 | 1 | 1 | cs | TRUE
59 | LV_3424-9_0_4_line_59 |  | 51 | 82 | 0.011372 | 0.125 | 0.08 | 261 | 0 | 0.364 | 1 | 1 | cs | TRUE
60 | LV_3424-9_0_4_line_60 |  | 54 | 55 | 0.028237 | 0.125 | 0.08 | 261 | 0 | 0.364 | 1 | 1 | cs | TRUE
61 | LV_3424-9_0_4_line_61 |  | 54 | 56 | 0.013994 | 0.125 | 0.08 | 261 | 0 | 0.364 | 1 | 1 | cs | TRUE
62 | LV_3424-9_0_4_line_62 |  | 55 | 83 | 0.001011 | 0.125 | 0.08 | 261 | 0 | 0.364 | 1 | 1 | cs | TRUE
63 | LV_3424-9_0_4_line_63 |  | 56 | 84 | 0.033191 | 0.125 | 0.08 | 261 | 0 | 0.364 | 1 | 1 | cs | TRUE
64 | LV_3424-9_0_4_line_64 |  | 57 | 58 | 0.00824 | 0.125 | 0.08 | 261 | 0 | 0.364 | 1 | 1 | cs | TRUE
65 | LV_3424-9_0_4_line_65 |  | 58 | 85 | 0.00651 | 0.125 | 0.08 | 261 | 0 | 0.364 | 1 | 1 | cs | TRUE
66 | LV_3424-9_0_4_line_66 |  | 59 | 121 | 0.04794 | 0.125 | 0.08 | 261 | 0 | 0.364 | 1 | 1 | cs | TRUE
67 | LV_3424-9_0_4_line_67 |  | 59 | 83 | 0.031165 | 0.125 | 0.08 | 261 | 0 | 0.364 | 1 | 1 | cs | TRUE
68 | LV_3424-9_0_4_line_68 |  | 60 | 61 | 0.030311 | 0.125 | 0.08 | 261 | 0 | 0.364 | 1 | 3 | cs | TRUE
69 | LV_3424-9_0_4_line_69 |  | 61 | 62 | 0.018874 | 0.125 | 0.08 | 261 | 0 | 0.364 | 1 | 3 | cs | TRUE
70 | LV_3424-9_0_4_line_70 |  | 62 | 63 | 0.13459 | 0.125 | 0.08 | 261 | 0 | 0.364 | 1 | 3 | cs | TRUE
71 | LV_3424-9_0_4_line_71 |  | 63 | 64 | 0.045079 | 0.125 | 0.08 | 261 | 0 | 0.364 | 1 | 3 | cs | TRUE
72 | LV_3424-9_0_4_line_72 |  | 63 | 65 | 0.048797 | 0.125 | 0.08 | 261 | 0 | 0.364 | 1 | 1 | cs | TRUE
73 | LV_3424-9_0_4_line_73 |  | 64 | 66 | 0.028659 | 0.125 | 0.08 | 261 | 0 | 0.364 | 1 | 1 | cs | TRUE
74 | LV_3424-9_0_4_line_74 |  | 64 | 67 | 0.012876 | 0.125 | 0.08 | 261 | 0 | 0.364 | 1 | 3 | cs | TRUE
75 | LV_3424-9_0_4_line_75 |  | 64 | 68 | 0.016791 | 0.125 | 0.08 | 261 | 0 | 0.364 | 1 | 1 | cs | TRUE
76 | LV_3424-9_0_4_line_76 |  | 67 | 74 | 0.021187 | 0.125 | 0.08 | 261 | 0 | 0.364 | 1 | 3 | cs | TRUE
77 | LV_3424-9_0_4_line_77 |  | 68 | 69 | 0.0075353 | 0.125 | 0.08 | 261 | 0 | 0.364 | 1 | 1 | cs | TRUE
78 | LV_3424-9_0_4_line_78 |  | 69 | 70 | 0.010893 | 0.125 | 0.08 | 261 | 0 | 0.364 | 1 | 1 | cs | TRUE
79 | LV_3424-9_0_4_line_79 |  | 71 | 72 | 0.035586 | 0.125 | 0.08 | 261 | 0 | 0.364 | 1 | 3 | cs | TRUE
80 | LV_3424-9_0_4_line_80 |  | 71 | 73 | 0.049031 | 0.125 | 0.08 | 261 | 0 | 0.364 | 1 | 3 | cs | TRUE
81 | LV_3424-9_0_4_line_81 |  | 72 | 75 | 0.0040348 | 0.125 | 0.08 | 261 | 0 | 0.364 | 1 | 3 | cs | TRUE
82 | LV_3424-9_0_4_line_82 |  | 73 | 76 | 0.048238 | 0.125 | 0.08 | 261 | 0 | 0.364 | 1 | 3 | cs | TRUE
83 | LV_3424-9_0_4_line_83 |  | 74 | 78 | 0.0030798 | 0.125 | 0.08 | 261 | 0 | 0.364 | 1 | 3 | cs | TRUE
84 | LV_3424-9_0_4_line_84 |  | 75 | 105 | 0.017562 | 0.125 | 0.08 | 261 | 0 | 0.364 | 1 | 3 | cs | TRUE
85 | LV_3424-9_0_4_line_85 |  | 76 | 77 | 0.0074603 | 0.125 | 0.08 | 261 | 0 | 0.364 | 1 | 3 | cs | TRUE
86 | LV_3424-9_0_4_line_86 |  | 77 | 78 | 0.036878 | 0.125 | 0.08 | 261 | 0 | 0.364 | 1 | 3 | cs | TRUE
87 | LV_3424-9_0_4_line_87 |  | 78 | 79 | 0.021783 | 0.125 | 0.08 | 261 | 0 | 0.364 | 1 | 1 | cs | TRUE
88 | LV_3424-9_0_4_line_88 |  | 81 | 88 | 0.017682 | 0.125 | 0.08 | 261 | 0 | 0.364 | 1 | 1 | cs | TRUE
89 | LV_3424-9_0_4_line_89 |  | 82 | 89 | 0.021186 | 0.125 | 0.08 | 261 | 0 | 0.364 | 1 | 1 | cs | TRUE
90 | LV_3424-9_0_4_line_90 |  | 84 | 122 | 0.0020462 | 0.125 | 0.08 | 261 | 0 | 0.364 | 1 | 1 | cs | TRUE
91 | LV_3424-9_0_4_line_91 |  | 86 | 87 | 0.021675 | 0.125 | 0.08 | 261 | 0 | 0.364 | 1 | 1 | cs | TRUE
92 | LV_3424-9_0_4_line_92 |  | 86 | 88 | 0.0060142 | 0.125 | 0.08 | 261 | 0 | 0.364 | 1 | 1 | cs | TRUE
93 | LV_3424-9_0_4_line_93 |  | 89 | 90 | 0.01028 | 0.125 | 0.08 | 261 | 0 | 0.364 | 1 | 1 | cs | TRUE
94 | LV_3424-9_0_4_line_94 |  | 90 | 91 | 0.013769 | 0.125 | 0.08 | 261 | 0 | 0.364 | 1 | 1 | cs | TRUE
95 | LV_3424-9_0_4_line_95 |  | 92 | 93 | 0.018192 | 0.125 | 0.08 | 261 | 0 | 0.364 | 1 | 1 | cs | TRUE
96 | LV_3424-9_0_4_line_96 |  | 92 | 94 | 0.04755 | 0.125 | 0.08 | 261 | 0 | 0.364 | 1 | 1 | cs | TRUE
97 | LV_3424-9_0_4_line_97 |  | 93 | 100 | 0.035699 | 0.125 | 0.08 | 261 | 0 | 0.364 | 1 | 1 | cs | TRUE
98 | LV_3424-9_0_4_line_98 |  | 94 | 95 | 0.065921 | 0.125 | 0.08 | 261 | 0 | 0.364 | 1 | 1 | cs | TRUE
99 | LV_3424-9_0_4_line_99 |  | 95 | 96 | 0.02023 | 0.125 | 0.08 | 261 | 0 | 0.364 | 1 | 1 | cs | TRUE
100 | LV_3424-9_0_4_line_100 |  | 96 | 99 | 0.0017607 | 0.125 | 0.08 | 261 | 0 | 0.364 | 1 | 1 | cs | TRUE
101 | LV_3424-9_0_4_line_101 |  | 97 | 98 | 0.008046 | 0.125 | 0.08 | 261 | 0 | 0.364 | 1 | 1 | cs | TRUE
102 | LV_3424-9_0_4_line_102 |  | 98 | 101 | 0.01367 | 0.125 | 0.08 | 261 | 0 | 0.364 | 1 | 1 | cs | TRUE
103 | LV_3424-9_0_4_line_103 |  | 98 | 102 | 0.012919 | 0.125 | 0.08 | 261 | 0 | 0.364 | 1 | 1 | cs | TRUE
104 | LV_3424-9_0_4_line_104 |  | 99 | 101 | 0.016365 | 0.125 | 0.08 | 261 | 0 | 0.364 | 1 | 1 | cs | TRUE
105 | LV_3424-9_0_4_line_105 |  | 99 | 103 | 0.026091 | 0.125 | 0.08 | 261 | 0 | 0.364 | 1 | 1 | cs | TRUE
106 | LV_3424-9_0_4_line_106 |  | 103 | 104 | 0.027141 | 0.125 | 0.08 | 261 | 0 | 0.364 | 1 | 1 | cs | TRUE
107 | LV_3424-9_0_4_line_107 |  | 105 | 106 | 0.00495 | 0.125 | 0.08 | 261 | 0 | 0.364 | 1 | 3 | cs | TRUE
108 | LV_3424-9_0_4_line_108 |  | 105 | 107 | 0.033327 | 0.125 | 0.08 | 261 | 0 | 0.364 | 1 | 1 | cs | TRUE
109 | LV_3424-9_0_4_line_109 |  | 106 | 111 | 0.054564 | 0.125 | 0.08 | 261 | 0 | 0.364 | 1 | 3 | cs | TRUE
110 | LV_3424-9_0_4_line_110 |  | 106 | 112 | 0.018984 | 0.125 | 0.08 | 261 | 0 | 0.364 | 1 | 1 | cs | TRUE
111 | LV_3424-9_0_4_line_111 |  | 107 | 108 | 0.021589 | 0.125 | 0.08 | 261 | 0 | 0.364 | 1 | 1 | cs | TRUE
112 | LV_3424-9_0_4_line_112 |  | 108 | 109 | 0.018602 | 0.125 | 0.08 | 261 | 0 | 0.364 | 1 | 1 | cs | TRUE
113 | LV_3424-9_0_4_line_113 |  | 109 | 110 | 0.041694 | 0.125 | 0.08 | 261 | 0 | 0.364 | 1 | 1 | cs | TRUE
114 | LV_3424-9_0_4_line_114 |  | 111 | 113 | 0.011902 | 0.125 | 0.08 | 261 | 0 | 0.364 | 1 | 3 | cs | TRUE
115 | LV_3424-9_0_4_line_115 |  | 111 | 114 | 0.067927 | 0.125 | 0.08 | 261 | 0 | 0.364 | 1 | 1 | cs | TRUE
116 | LV_3424-9_0_4_line_116 |  | 112 | 115 | 0.0030787 | 0.125 | 0.08 | 261 | 0 | 0.364 | 1 | 1 | cs | TRUE
117 | LV_3424-9_0_4_line_117 |  | 113 | 118 | 0.020415 | 0.125 | 0.08 | 261 | 0 | 0.364 | 1 | 3 | cs | TRUE
118 | LV_3424-9_0_4_line_118 |  | 114 | 119 | 0.01905 | 0.125 | 0.08 | 261 | 0 | 0.364 | 1 | 1 | cs | TRUE
119 | LV_3424-9_0_4_line_119 |  | 115 | 116 | 0.039655 | 0.125 | 0.08 | 261 | 0 | 0.364 | 1 | 1 | cs | TRUE
120 | LV_3424-9_0_4_line_120 |  | 116 | 117 | 0.12623 | 0.125 | 0.08 | 261 | 0 | 0.364 | 1 | 1 | cs | TRUE
121 | LV_3424-9_0_4_line_121 |  | 118 | 120 | 0.0060461 | 0.125 | 0.08 | 261 | 0 | 0.364 | 1 | 1 | cs | TRUE
122 | LV_3424-9_0_4_line_122 |  | 121 | 123 | 0.011487 | 0.125 | 0.08 | 261 | 0 | 0.364 | 1 | 1 | cs | TRUE

## trafo
| name | std_type | hv_bus | lv_bus | sn_mva | vn_hv_kv | vn_lv_kv | vk_percent | vkr_percent | pfe_kw | i0_percent | shift_degree | tap_side | tap_neutral | tap_min | tap_max | tap_step_percent | tap_step_degree | tap_pos | tap_phase_shifter | parallel | df | in_service
0 | LV_3424-9_0_4_trafo_122 | 0.63 MVA 20/0.4 kV | 124 | 118 | 0.63 | 20 | 0.4 | 6 | 1.206 | 1.65 | 0.2619 | 150 | hv | 0 | -2 | 2 | 2.5 | 0 | 0 | FALSE | 1 | 1 | TRUE

## line_geodata
| x0 | y0 | x1 | y1 | x2 | y2 | x3 | y3 | x4 | y4 | x5 | y5 | x6 | y6 | x7 | y7 | x8 | y8 | x9 | y9 | x10 | y10
0 | 2732709.8666 | 1254507.7146 | 2732919.0402 | 1254576.9076
1 | 2733149.7706 | 1254557.5505 | 2732919.0402 | 1254576.9076
2 | 2732709.8666 | 1254507.7146 | 2732666.8713 | 1254568.3397 | 2732653.4934 | 1254587.4129
3 | 2732709.8666 | 1254507.7146 | 2732711.1731 | 1254484.4561 | 2732712.0652 | 1254433.5744 | 2732714.19 | 1254389.9825 | 2732720.0047 | 1254335.986
4 | 2733147.8004 | 1254531.0757 | 2733149.7706 | 1254557.5505
5 | 2733149.7706 | 1254557.5505 | 2733167.1098 | 1254768.8383
6 | 2732653.4934 | 1254587.4129 | 2732646.0688 | 1254591.5698
7 | 2732653.4934 | 1254587.4129 | 2732657.5974 | 1254604.3091 | 2732660.7205 | 1254617.1574 | 2732666.0545 | 1254639.4415 | 2732669.1426 | 1254644.76 | 2732652.8937 | 1254682.8417 | 2732643.6589 | 1254704.9549
8 | 2732720.0047 | 1254335.986 | 2732712.8142 | 1254334.8906 | 2732676.013 | 1254320.4864 | 2732641.0205 | 1254308.5474 | 2732632.6393 | 1254305.6904
9 | 2733147.8004 | 1254531.0757 | 2733146.4635 | 1254517.7113 | 2733146.6364 | 1254504.1965
10 | 2733167.1098 | 1254768.8383 | 2733177.299 | 1254787.0161 | 2733185.63 | 1254794.4102 | 2733188.4751 | 1254798.767 | 2733192.6929 | 1254812.2075 | 2733193.4967 | 1254815.0949
11 | 2733201.8061 | 1254834.8737 | 2733199.4176 | 1254831.9544 | 2733196.4562 | 1254825.7266 | 2733193.4967 | 1254815.0949
12 | 2733234.3676 | 1254840.5706 | 2733224.7473 | 1254840.8434 | 2733216.3831 | 1254839.9544 | 2733208.0363 | 1254838.6321 | 2733203.0237 | 1254836.3618 | 2733201.8061 | 1254834.8737
13 | 2732643.6589 | 1254704.9549 | 2732657.2809 | 1254711.3231
14 | 2733234.3676 | 1254840.5706 | 2733571.2328 | 1254943.3299
15 | 2732635.0781 | 1254595.4035 | 2732644.2687 | 1254592.5777 | 2732646.0688 | 1254591.5698
16 | 2732612.3099 | 1254193.0888 | 2732607.3371 | 1254234.1368 | 2732622.7746 | 1254258.5713 | 2732630.7422 | 1254272.4734 | 2732632.8548 | 1254287.9903 | 2732632.6393 | 1254305.6904
17 | 2732833.3175 | 1254096.1094 | 2732612.3099 | 1254193.0888
18 | 2732833.3175 | 1254096.1094 | 2732849.5706 | 1254075.8992 | 2732855.1992 | 1254069.3401
19 | 2732872.6009 | 1254049.0613 | 2732855.1992 | 1254069.3401
20 | 2732635.0781 | 1254595.4035 | 2732633.2068 | 1254595.9788
21 | 2733571.2328 | 1254943.3299 | 2733563.7889 | 1254933.4419 | 2733581.7398 | 1254919.1559
22 | 2732538.5505 | 1254684.914 | 2732546.3502 | 1254671.3793 | 2732560.5422 | 1254652.324 | 2732574.4103 | 1254638.6331 | 2732607.6253 | 1254610.5957 | 2732622.254 | 1254599.3464 | 2732633.2068 | 1254595.9788
23 | 2733612.609 | 1254895.2305 | 2733628.4261 | 1254917.2963
24 | 2733612.609 | 1254895.2305 | 2733632.4901 | 1254880.6655
25 | 2733581.7398 | 1254919.1559 | 2733612.609 | 1254895.2305
26 | 2733588.2682 | 1254621.2873 | 2733632.4901 | 1254880.6655
27 | 2733588.2682 | 1254621.2873 | 2733596.8006 | 1254624.0934 | 2733603.1961 | 1254607.9787
28 | 2733603.1961 | 1254607.9787 | 2733604.2505 | 1254605.3221 | 2733603.0191 | 1254591.6708 | 2733606.4096 | 1254583.3751
29 | 2733616.4993 | 1254558.6874 | 2733606.4096 | 1254583.3751
30 | 2733825.0148 | 1254626.2048 | 2733811.6784 | 1254621.8422
31 | 2733858.242 | 1254600.1635 | 2733840.5892 | 1254601.1988 | 2733831.8752 | 1254628.449 | 2733825.0148 | 1254626.2048
32 | 2733631.701 | 1254529.4382 | 2733811.6784 | 1254621.8422
33 | 2733871.4717 | 1254406.0077 | 2733858.242 | 1254600.1635
34 | 2733616.4993 | 1254558.6874 | 2733620.9526 | 1254547.7909 | 2733631.701 | 1254529.4382
35 | 2733146.6364 | 1254504.1965 | 2733146.8986 | 1254483.7015
36 | 2732530.7094 | 1254698.5205 | 2732538.5505 | 1254684.914
37 | 2732530.7094 | 1254698.5205 | 2732531.2532 | 1254710.5406
38 | 2732530.7094 | 1254698.5205 | 2732524.079 | 1254677.6884
39 | 2732465.1615 | 1254547.3949 | 2732480.4703 | 1254567.1107 | 2732491.4749 | 1254581.8814 | 2732502.9612 | 1254611.1983 | 2732520.5919 | 1254666.732 | 2732524.079 | 1254677.6884
40 | 2732465.1615 | 1254547.3949 | 2732438.9159 | 1254540.8909 | 2732437.8483 | 1254540.8604
41 | 2733149.761 | 1254465.4202 | 2733146.9211 | 1254481.9446 | 2733146.8986 | 1254483.7015
42 | 2732423.3859 | 1254540.447 | 2732437.8483 | 1254540.8604
43 | 2732880.7963 | 1254039.5111 | 2732872.6009 | 1254049.0613
44 | 2732880.7963 | 1254039.5111 | 2732882.9101 | 1254037.1342 | 2732902.3698 | 1254014.5169 | 2732908.2115 | 1254007.7974 | 2732925.7061 | 1253987.6606
45 | 2732406.0503 | 1254539.9515 | 2732423.3859 | 1254540.447
46 | 2732406.0503 | 1254539.9515 | 2732176.7661 | 1254582.8458
47 | 2732925.7061 | 1253987.6606 | 2732916.7263 | 1253979.5184 | 2732915.0184 | 1253978.0585
48 | 2732984.0231 | 1253890.7262 | 2732981.4995 | 1253901.5905 | 2732978.3331 | 1253912.8518 | 2732976.2006 | 1253918.7426 | 2732973.8068 | 1253924.5052 | 2732970.7731 | 1253930.5315 | 2732967.0045 | 1253937.0194 | 2732960.0959 | 1253946.8733 | 2732950.7658 | 1253958.352 | 2732938.5758 | 1253972.4913 | 2732925.7061 | 1253987.6606
49 | 2732912.3571 | 1253975.7837 | 2732915.0184 | 1253978.0585
50 | 2732984.0231 | 1253890.7262 | 2732988.4347 | 1253869.3948 | 2732990.3978 | 1253861.9766
51 | 2732984.0231 | 1253890.7262 | 2732979.9375 | 1253890.1562 | 2732976.0592 | 1253888.4231 | 2732973.2771 | 1253885.9361 | 2732970.3441 | 1253881.4329 | 2732968.3127 | 1253875.771 | 2732965.6944 | 1253872.0422 | 2732962.7432 | 1253868.3504 | 2732962.6481 | 1253868.2903
52 | 2732858.7672 | 1253930.8296 | 2732858.3788 | 1253926.9507 | 2732861.3375 | 1253921.5677 | 2732866.1725 | 1253916.6606 | 2732871.4439 | 1253910.7367
53 | 2732858.7672 | 1253930.8296 | 2732860.3212 | 1253933.8894 | 2732863.716 | 1253935.9786 | 2732870.3197 | 1253939.3631 | 2732874.2541 | 1253941.4075
54 | 2732881.4803 | 1253898.1205 | 2732872.5373 | 1253909.508 | 2732871.4439 | 1253910.7367
55 | 2732899.0917 | 1253947.0711 | 2732893.3946 | 1253948.3556 | 2732887.7337 | 1253948.0283 | 2732884.0546 | 1253946.4999 | 2732874.2541 | 1253941.4075
56 | 2732912.3571 | 1253975.7837 | 2732907.9332 | 1253974.4832 | 2732906.4904 | 1253972.2127
57 | 2732912.3571 | 1253975.7837 | 2732915.7081 | 1253970.4095 | 2732930.2276 | 1253958.0686 | 2732927.1069 | 1253949.4908 | 2732925.4656 | 1253941.5801 | 2732924.3577 | 1253936.8065
58 | 2732990.3978 | 1253861.9766 | 2732984.4353 | 1253857.939 | 2732978.3 | 1253854.1979 | 2732974.5864 | 1253851.7171
59 | 2732990.3978 | 1253861.9766 | 2732992.6534 | 1253854.9764 | 2732994.1218 | 1253851.2369
60 | 2732909.0102 | 1253914.7644 | 2732918.0919 | 1253920.7291 | 2732920.8175 | 1253925.0609 | 2732923.3121 | 1253932.2789 | 2732924.3577 | 1253936.8065
61 | 2732924.3577 | 1253936.8065 | 2732937.8425 | 1253933.0649
62 | 2732909.0102 | 1253914.7644 | 2732908.1656 | 1253914.2087
63 | 2732950.3517 | 1253911.0068 | 2732951.7943 | 1253913.9126 | 2732953.5386 | 1253917.5773 | 2732954.0831 | 1253920.2141 | 2732954.006 | 1253923.6489 | 2732953.1446 | 1253926.0428 | 2732950.8647 | 1253928.416 | 2732947.583 | 1253930.3663 | 2732938.8185 | 1253932.7941 | 2732937.8425 | 1253933.0649
64 | 2732899.0917 | 1253947.0711 | 2732899.0501 | 1253955.311
65 | 2732902.1595 | 1253961.0304 | 2732899.0501 | 1253955.311
66 | 2732844.8315 | 1253867.7376 | 2732857.9391 | 1253882.6562 | 2732881.4803 | 1253898.1205
67 | 2732881.4803 | 1253898.1205 | 2732903.655 | 1253911.241 | 2732908.1656 | 1253914.2087
68 | 2733149.761 | 1254465.4202 | 2733153.1127 | 1254445.9177 | 2733155.0492 | 1254435.5745
69 | 2733158.5225 | 1254417.0227 | 2733155.0492 | 1254435.5745
70 | 2733188.1106 | 1254286.1928 | 2733177.4941 | 1254312.578 | 2733161.3047 | 1254402.1621 | 2733158.5225 | 1254417.0227
71 | 2733188.1106 | 1254286.1928 | 2733207.7868 | 1254287.1695 | 2733215.8853 | 1254287.1516 | 2733222.584 | 1254286.2904 | 2733225.0402 | 1254285.1335 | 2733229.3642 | 1254281.8055 | 2733230.9245 | 1254279.8833
72 | 2733188.1106 | 1254286.1928 | 2733193.7233 | 1254292.0021 | 2733194.1696 | 1254298.9962 | 2733197.8678 | 1254314.4156 | 2733204.2743 | 1254331.0806
73 | 2733230.9245 | 1254279.8833 | 2733237.0599 | 1254281.5784 | 2733249.7629 | 1254283.8773 | 2733258.8808 | 1254286.0967
74 | 2733230.9245 | 1254279.8833 | 2733233.5331 | 1254276.6501 | 2733236.412 | 1254274.4907 | 2733240.7134 | 1254271.708
75 | 2733230.9245 | 1254279.8833 | 2733231.3314 | 1254275.8888 | 2733228.8479 | 1254268.871 | 2733226.3196 | 1254264.1765
76 | 2733240.7134 | 1254271.708 | 2733245.4493 | 1254268.6442 | 2733256.7212 | 1254262.4366 | 2733259.1445 | 1254261.2963
77 | 2733223.8459 | 1254257.0589 | 2733226.3196 | 1254264.1765
78 | 2733223.8459 | 1254257.0589 | 2733234.4106 | 1254254.4063
79 | 2733232.32 | 1254176.3317 | 2733240.5224 | 1254155.9533 | 2733241.9052 | 1254150.1791 | 2733241.3986 | 1254142.5146
80 | 2733232.32 | 1254176.3317 | 2733257.6135 | 1254177.9021 | 2733281.2835 | 1254178.8355
81 | 2733241.1325 | 1254138.4885 | 2733241.3986 | 1254142.5146
82 | 2733281.2835 | 1254178.8355 | 2733281.2835 | 1254178.8355 | 2733284.0896 | 1254179.9108 | 2733285.6115 | 1254184.3824 | 2733286.3095 | 1254189.247 | 2733288.5205 | 1254198.9834 | 2733289.4384 | 1254207.8232 | 2733289.1579 | 1254211.5647 | 2733285.7364 | 1254224.0768
83 | 2733261.9312 | 1254259.985 | 2733259.1445 | 1254261.2963
84 | 2733239.9743 | 1254120.9647 | 2733241.1325 | 1254138.4885
85 | 2733283.3358 | 1254231.1404 | 2733285.7364 | 1254224.0768
86 | 2733261.9312 | 1254259.985 | 2733268.1944 | 1254256.3448 | 2733274.7292 | 1254248.6849 | 2733278.2878 | 1254242.4815 | 2733280.9013 | 1254236.6906 | 2733283.3358 | 1254231.1404
87 | 2733261.9312 | 1254259.985 | 2733267.4024 | 1254264.7012 | 2733273.3477 | 1254270.4847 | 2733277.273 | 1254275.3681
88 | 2732974.5864 | 1253851.7171 | 2732971.0647 | 1253849.3644 | 2732966.3552 | 1253845.6554 | 2732961.3734 | 1253842.3072 | 2732960.1722 | 1253841.4962
89 | 2732994.1218 | 1253851.2369 | 2732994.887 | 1253849.2881 | 2732997.8288 | 1253843.6601 | 2733000.8557 | 1253838.6124 | 2733004.8619 | 1253833.0487
90 | 2732950.3517 | 1253911.0068 | 2732949.4417 | 1253909.174
91 | 2732955.1875 | 1253838.1312 | 2732951.3406 | 1253834.9976 | 2732948.3851 | 1253831.4947 | 2732946.8401 | 1253828.0347 | 2732942.1427 | 1253821.1426
92 | 2732955.1875 | 1253838.1312 | 2732960.1722 | 1253841.4962
93 | 2733004.8619 | 1253833.0487 | 2733008.4051 | 1253828.128 | 2733010.9845 | 1253824.7921
94 | 2733019.4067 | 1253813.8998 | 2733010.9845 | 1253824.7921
95 | 2733871.4717 | 1254406.0077 | 2733859.6162 | 1254392.2093
96 | 2733871.4717 | 1254406.0077 | 2733890.515 | 1254362.4372
97 | 2733836.3514 | 1254365.1323 | 2733836.3514 | 1254365.1323 | 2733844.8006 | 1254374.9655 | 2733859.6162 | 1254392.2093
98 | 2733916.769 | 1254301.9702 | 2733905.2503 | 1254328.723 | 2733890.515 | 1254362.4372
99 | 2733916.769 | 1254301.9702 | 2733924.9637 | 1254283.4742
100 | 2733925.6769 | 1254281.8644 | 2733924.9637 | 1254283.4742
101 | 2733896.9535 | 1254274.7975 | 2733899.0471 | 1254282.5663
102 | 2733896.9535 | 1254274.7975 | 2733907.1919 | 1254274.9401 | 2733910.496 | 1254275.862
103 | 2733896.9535 | 1254274.7975 | 2733892.8282 | 1254262.555
104 | 2733925.6769 | 1254281.8644 | 2733915.4343 | 1254277.2397 | 2733910.496 | 1254275.862
105 | 2733925.6769 | 1254281.8644 | 2733935.892 | 1254257.8558
106 | 2733935.892 | 1254257.8558 | 2733939.1324 | 1254250.2398 | 2733946.5093 | 1254232.878
107 | 2733239.9743 | 1254120.9647 | 2733236.5685 | 1254117.3626
108 | 2733239.9743 | 1254120.9647 | 2733267.4312 | 1254102.0747
109 | 2733236.5685 | 1254117.3626 | 2733229.2694 | 1254113.7062 | 2733218.2722 | 1254112.391 | 2733201.8566 | 1254111.3876 | 2733182.8557 | 1254110.2259
110 | 2733236.5685 | 1254117.3626 | 2733235.3331 | 1254110.5509 | 2733234.0652 | 1254098.557
111 | 2733286.7337 | 1254092.7392 | 2733285.305 | 1254093.1037 | 2733273.7055 | 1254097.758 | 2733267.4312 | 1254102.0747
112 | 2733305.0549 | 1254089.8341 | 2733293.8754 | 1254090.9168 | 2733286.7337 | 1254092.7392
113 | 2733305.0549 | 1254089.8341 | 2733316.5344 | 1254088.5023 | 2733346.5649 | 1254085.9623
114 | 2733182.8557 | 1254110.2259 | 2733182.712 | 1254122.127
115 | 2733115.4418 | 1254102.1921 | 2733133.1996 | 1254104.5934 | 2733137.6618 | 1254105.1943 | 2733166.3872 | 1254109.2214 | 2733182.8557 | 1254110.2259
116 | 2733234.0652 | 1254098.557 | 2733233.7416 | 1254095.4953
117 | 2733172.3346 | 1254134.2081 | 2733178.4502 | 1254133.9373 | 2733182.1301 | 1254132.4075 | 2733182.6462 | 1254127.5814 | 2733182.712 | 1254122.127
118 | 2733107.5942 | 1254116.2063 | 2733105.6633 | 1254112.1258 | 2733106.961 | 1254108.118 | 2733115.4418 | 1254102.1921
119 | 2733230.0577 | 1254056.0206 | 2733230.6357 | 1254064.0808 | 2733231.2432 | 1254072.9692 | 2733232.6015 | 1254084.7104 | 2733233.7416 | 1254095.4953
120 | 2733273.6236 | 1253940.8582 | 2733272.882 | 1253949.9942 | 2733270.7058 | 1253956.807 | 2733265.6752 | 1253964.3562 | 2733246.4302 | 1253991.7815 | 2733240.5288 | 1254002.136 | 2733236.2311 | 1254013.3383 | 2733233.1675 | 1254023.3674 | 2733230.8279 | 1254037.4387 | 2733229.5558 | 1254049.0206 | 2733230.0577 | 1254056.0206
121 | 2733166.2944 | 1254134.4756 | 2733172.3346 | 1254134.2081
122 | 2732844.8315 | 1253867.7376 | 2732850.2538 | 1253857.6113

## bus_geodata
| x | y | coords
0 | 2732919.0402 | 1254576.9076
1 | 2732709.8666 | 1254507.7146
2 | 2733149.7706 | 1254557.5505
3 | 2732653.4934 | 1254587.4129
4 | 2732720.0047 | 1254335.986
5 | 2733147.8004 | 1254531.0757
6 | 2733167.1098 | 1254768.8383
7 | 2733193.4967 | 1254815.0949
8 | 2733201.8061 | 1254834.8737
9 | 2732657.2809 | 1254711.3231
10 | 2732643.6589 | 1254704.9549
11 | 2733234.3676 | 1254840.5706
12 | 2732646.0688 | 1254591.5698
13 | 2732632.6393 | 1254305.6904
14 | 2732833.3175 | 1254096.1094
15 | 2732612.3099 | 1254193.0888
16 | 2732855.1992 | 1254069.3401
17 | 2732635.0781 | 1254595.4035
18 | 2733571.2328 | 1254943.3299
19 | 2732633.2068 | 1254595.9788
20 | 2733628.4261 | 1254917.2963
21 | 2733612.609 | 1254895.2305
22 | 2733581.7398 | 1254919.1559
23 | 2733632.4901 | 1254880.6655
24 | 2733588.2682 | 1254621.2873
25 | 2733603.1961 | 1254607.9787
26 | 2733606.4096 | 1254583.3751
27 | 2733825.0148 | 1254626.2048
28 | 2733811.6784 | 1254621.8422
29 | 2733858.242 | 1254600.1635
30 | 2733631.701 | 1254529.4382
31 | 2733146.6364 | 1254504.1965
32 | 2732538.5505 | 1254684.914
33 | 2732530.7094 | 1254698.5205
34 | 2732531.2532 | 1254710.5406
35 | 2732524.079 | 1254677.6884
36 | 2732465.1615 | 1254547.3949
37 | 2733146.8986 | 1254483.7015
38 | 2732437.8483 | 1254540.8604
39 | 2732872.6009 | 1254049.0613
40 | 2732880.7962 | 1254039.5111
41 | 2732423.3859 | 1254540.447
42 | 2732406.0503 | 1254539.9515
43 | 2732176.7661 | 1254582.8458
44 | 2732925.7061 | 1253987.6606
45 | 2732915.0184 | 1253978.0585
46 | 2732984.0231 | 1253890.7262
47 | 2732858.7672 | 1253930.8296
48 | 2732871.4439 | 1253910.7367
49 | 2732874.2541 | 1253941.4075
50 | 2732912.3571 | 1253975.7837
51 | 2732990.3978 | 1253861.9766
52 | 2732962.6481 | 1253868.2903
53 | 2732906.4904 | 1253972.2127
54 | 2732924.3577 | 1253936.8065
55 | 2732909.0102 | 1253914.7644
56 | 2732937.8425 | 1253933.0649
57 | 2732899.0917 | 1253947.0711
58 | 2732899.0501 | 1253955.311
59 | 2732881.4803 | 1253898.1205
60 | 2733149.761 | 1254465.4202
61 | 2733155.0492 | 1254435.5745
62 | 2733158.5225 | 1254417.0227
63 | 2733188.1106 | 1254286.1928
64 | 2733230.9245 | 1254279.8833
65 | 2733204.2743 | 1254331.0806
66 | 2733258.8808 | 1254286.0967
67 | 2733240.7134 | 1254271.708
68 | 2733226.3196 | 1254264.1765
69 | 2733223.8459 | 1254257.0589
70 | 2733234.4106 | 1254254.4063
71 | 2733232.32 | 1254176.3317
72 | 2733241.3986 | 1254142.5146
73 | 2733281.2835 | 1254178.8355
74 | 2733259.1445 | 1254261.2963
75 | 2733241.1325 | 1254138.4885
76 | 2733285.7364 | 1254224.0768
77 | 2733283.3358 | 1254231.1404
78 | 2733261.9312 | 1254259.985
79 | 2733277.273 | 1254275.3681
80 | 2733616.4993 | 1254558.6874
81 | 2732974.5864 | 1253851.7171
82 | 2732994.1218 | 1253851.2369
83 | 2732908.1656 | 1253914.2087
84 | 2732950.3517 | 1253911.0068
85 | 2732902.1595 | 1253961.0304
86 | 2732955.1875 | 1253838.1312
87 | 2732942.1427 | 1253821.1426
88 | 2732960.1722 | 1253841.4962
89 | 2733004.8619 | 1253833.0487
90 | 2733010.9845 | 1253824.7921
91 | 2733019.4067 | 1253813.8998
92 | 2733871.4717 | 1254406.0077
93 | 2733859.6162 | 1254392.2092
94 | 2733890.515 | 1254362.4372
95 | 2733916.769 | 1254301.9702
96 | 2733924.9637 | 1254283.4742
97 | 2733899.0471 | 1254282.5663
98 | 2733896.9535 | 1254274.7975
99 | 2733925.6769 | 1254281.8644
100 | 2733836.3514 | 1254365.1323
101 | 2733910.496 | 1254275.862
102 | 2733892.8282 | 1254262.555
103 | 2733935.892 | 1254257.8558
104 | 2733946.5093 | 1254232.878
105 | 2733239.9743 | 1254120.9647
106 | 2733236.5685 | 1254117.3626
107 | 2733267.4312 | 1254102.0747
108 | 2733286.7337 | 1254092.7392
109 | 2733305.0549 | 1254089.8341
110 | 2733346.5649 | 1254085.9623
111 | 2733182.8557 | 1254110.2259
112 | 2733234.0652 | 1254098.557
113 | 2733182.712 | 1254122.127
114 | 2733115.4418 | 1254102.1921
115 | 2733233.7416 | 1254095.4953
116 | 2733230.0577 | 1254056.0206
117 | 2733273.6236 | 1253940.8582
118 | 2733172.3346 | 1254134.2081
119 | 2733107.5942 | 1254116.2063
120 | 2733166.2944 | 1254134.4756
121 | 2732844.8315 | 1253867.7376
122 | 2732949.4417 | 1253909.174
123 | 2732850.2538 | 1253857.6113
124 | 2733166.2944 | 1254134.4756

## line_std_types
| c_nf_per_km | r_ohm_per_km | x_ohm_per_km | max_i_ka | type | q_mm2 | alpha | voltage_rating
NAYY 4x50 SE | 210 | 0.642 | 0.083 | 0.142 | cs | 50 | 0.00403 | LV
NAYY 4x120 SE | 264 | 0.225 | 0.08 | 0.242 | cs | 120 | 0.00403 | LV
NAYY 4x150 SE | 261 | 0.208 | 0.08 | 0.27 | cs | 150 | 0.00403 | LV
NA2XS2Y 1x95 RM/25 12/20 kV | 216 | 0.313 | 0.132 | 0.252 | cs | 95 | 0.00403 | MV
NA2XS2Y 1x185 RM/25 12/20 kV | 273 | 0.161 | 0.117 | 0.362 | cs | 185 | 0.00403 | MV
NA2XS2Y 1x240 RM/25 12/20 kV | 304 | 0.122 | 0.112 | 0.421 | cs | 240 | 0.00403 | MV
NA2XS2Y 1x95 RM/25 6/10 kV | 315 | 0.313 | 0.123 | 0.249 | cs | 95 | 0.00403 | MV
NA2XS2Y 1x185 RM/25 6/10 kV | 406 | 0.161 | 0.11 | 0.358 | cs | 185 | 0.00403 | MV
NA2XS2Y 1x240 RM/25 6/10 kV | 456 | 0.122 | 0.105 | 0.416 | cs | 240 | 0.00403 | MV
NA2XS2Y 1x150 RM/25 12/20 kV | 250 | 0.206 | 0.116 | 0.319 | cs | 150 | 0.00403 | MV
NA2XS2Y 1x120 RM/25 12/20 kV | 230 | 0.253 | 0.119 | 0.283 | cs | 120 | 0.00403 | MV
NA2XS2Y 1x70 RM/25 12/20 kV | 190 | 0.443 | 0.132 | 0.22 | cs | 70 | 0.00403 | MV
NA2XS2Y 1x150 RM/25 6/10 kV | 360 | 0.206 | 0.11 | 0.315 | cs | 150 | 0.00403 | MV
NA2XS2Y 1x120 RM/25 6/10 kV | 340 | 0.253 | 0.113 | 0.28 | cs | 120 | 0.00403 | MV
NA2XS2Y 1x70 RM/25 6/10 kV | 280 | 0.443 | 0.123 | 0.217 | cs | 70 | 0.00403 | MV
N2XS(FL)2Y 1x120 RM/35 64/110 kV | 112 | 0.153 | 0.166 | 0.366 | cs | 120 | 0.00393 | HV
N2XS(FL)2Y 1x185 RM/35 64/110 kV | 125 | 0.099 | 0.156 | 0.457 | cs | 185 | 0.00393 | HV
N2XS(FL)2Y 1x240 RM/35 64/110 kV | 135 | 0.075 | 0.149 | 0.526 | cs | 240 | 0.00393 | HV
N2XS(FL)2Y 1x300 RM/35 64/110 kV | 144 | 0.06 | 0.144 | 0.588 | cs | 300 | 0.00393 | HV
15-AL1/3-ST1A 0.4 | 11 | 1.8769 | 0.35 | 0.105 | ol | 16 | 0.00403 | LV
24-AL1/4-ST1A 0.4 | 11.25 | 1.2012 | 0.335 | 0.14 | ol | 24 | 0.00403 | LV
48-AL1/8-ST1A 0.4 | 12.2 | 0.5939 | 0.3 | 0.21 | ol | 48 | 0.00403 | LV
94-AL1/15-ST1A 0.4 | 13.2 | 0.306 | 0.29 | 0.35 | ol | 94 | 0.00403 | LV
34-AL1/6-ST1A 10.0 | 9.7 | 0.8342 | 0.36 | 0.17 | ol | 34 | 0.00403 | MV
48-AL1/8-ST1A 10.0 | 10.1 | 0.5939 | 0.35 | 0.21 | ol | 48 | 0.00403 | MV
70-AL1/11-ST1A 10.0 | 10.4 | 0.4132 | 0.339 | 0.29 | ol | 70 | 0.00403 | MV
94-AL1/15-ST1A 10.0 | 10.75 | 0.306 | 0.33 | 0.35 | ol | 94 | 0.00403 | MV
122-AL1/20-ST1A 10.0 | 11.1 | 0.2376 | 0.323 | 0.41 | ol | 122 | 0.00403 | MV
149-AL1/24-ST1A 10.0 | 11.25 | 0.194 | 0.315 | 0.47 | ol | 149 | 0.00403 | MV
34-AL1/6-ST1A 20.0 | 9.15 | 0.8342 | 0.382 | 0.17 | ol | 34 | 0.00403 | MV
48-AL1/8-ST1A 20.0 | 9.5 | 0.5939 | 0.372 | 0.21 | ol | 48 | 0.00403 | MV
70-AL1/11-ST1A 20.0 | 9.7 | 0.4132 | 0.36 | 0.29 | ol | 70 | 0.00403 | MV
94-AL1/15-ST1A 20.0 | 10 | 0.306 | 0.35 | 0.35 | ol | 94 | 0.00403 | MV
122-AL1/20-ST1A 20.0 | 10.3 | 0.2376 | 0.344 | 0.41 | ol | 122 | 0.00403 | MV
149-AL1/24-ST1A 20.0 | 10.5 | 0.194 | 0.337 | 0.47 | ol | 149 | 0.00403 | MV
184-AL1/30-ST1A 20.0 | 10.75 | 0.1571 | 0.33 | 0.535 | ol | 184 | 0.00403 | MV
243-AL1/39-ST1A 20.0 | 11 | 0.1188 | 0.32 | 0.645 | ol | 243 | 0.00403 | MV
48-AL1/8-ST1A 110.0 | 8 | 0.5939 | 0.46 | 0.21 | ol | 48 | 0.00403 | HV
70-AL1/11-ST1A 110.0 | 8.4 | 0.4132 | 0.45 | 0.29 | ol | 70 | 0.00403 | HV
94-AL1/15-ST1A 110.0 | 8.65 | 0.306 | 0.44 | 0.35 | ol | 94 | 0.00403 | HV
122-AL1/20-ST1A 110.0 | 8.5 | 0.2376 | 0.43 | 0.41 | ol | 122 | 0.00403 | HV
149-AL1/24-ST1A 110.0 | 8.75 | 0.194 | 0.41 | 0.47 | ol | 149 | 0.00403 | HV
184-AL1/30-ST1A 110.0 | 8.8 | 0.1571 | 0.4 | 0.535 | ol | 184 | 0.00403 | HV
243-AL1/39-ST1A 110.0 | 9 | 0.1188 | 0.39 | 0.645 | ol | 243 | 0.00403 | HV
305-AL1/39-ST1A 110.0 | 9.2 | 0.0949 | 0.38 | 0.74 | ol | 305 | 0.00403 | HV
490-AL1/64-ST1A 110.0 | 9.75 | 0.059 | 0.37 | 0.96 | ol | 490 | 0.00403 | HV
679-AL1/86-ST1A 110.0 | 9.95 | 0.042 | 0.36 | 1.15 | ol | 679 | 0.00403 | HV
490-AL1/64-ST1A 220.0 | 10 | 0.059 | 0.285 | 0.96 | ol | 490 | 0.00403 | HV
679-AL1/86-ST1A 220.0 | 11.7 | 0.042 | 0.275 | 1.15 | ol | 679 | 0.00403 | HV
490-AL1/64-ST1A 380.0 | 11 | 0.059 | 0.253 | 0.96 | ol | 490 | 0.00403 | HV
679-AL1/86-ST1A 380.0 | 14.6 | 0.042 | 0.25 | 1.15 | ol | 679 | 0.00403 | HV

## trafo_std_types
| i0_percent | pfe_kw | vkr_percent | sn_mva | vn_lv_kv | vn_hv_kv | vk_percent | shift_degree | vector_group | tap_side | tap_neutral | tap_min | tap_max | tap_step_degree | tap_step_percent | tap_phase_shifter
160 MVA 380/110 kV | 0.06 | 60 | 0.25 | 160 | 110 | 380 | 12.2 | 0 | Yy0 | hv | 0 | -9 | 9 | 0 | 1.5 | FALSE
100 MVA 220/110 kV | 0.06 | 55 | 0.26 | 100 | 110 | 220 | 12 | 0 | Yy0 | hv | 0 | -9 | 9 | 0 | 1.5 | FALSE
63 MVA 110/20 kV | 0.04 | 22 | 0.32 | 63 | 20 | 110 | 18 | 150 | YNd5 | hv | 0 | -9 | 9 | 0 | 1.5 | FALSE
40 MVA 110/20 kV | 0.05 | 18 | 0.34 | 40 | 20 | 110 | 16.2 | 150 | YNd5 | hv | 0 | -9 | 9 | 0 | 1.5 | FALSE
25 MVA 110/20 kV | 0.07 | 14 | 0.41 | 25 | 20 | 110 | 12 | 150 | YNd5 | hv | 0 | -9 | 9 | 0 | 1.5 | FALSE
63 MVA 110/10 kV | 0.04 | 22 | 0.32 | 63 | 10 | 110 | 18 | 150 | YNd5 | hv | 0 | -9 | 9 | 0 | 1.5 | FALSE
40 MVA 110/10 kV | 0.05 | 18 | 0.34 | 40 | 10 | 110 | 16.2 | 150 | YNd5 | hv | 0 | -9 | 9 | 0 | 1.5 | FALSE
25 MVA 110/10 kV | 0.07 | 14 | 0.41 | 25 | 10 | 110 | 12 | 150 | YNd5 | hv | 0 | -9 | 9 | 0 | 1.5 | FALSE
0.25 MVA 20/0.4 kV | 0.32 | 0.8 | 1.44 | 0.25 | 0.4 | 20 | 6 | 150 | Yzn5 | hv | 0 | -2 | 2 | 0 | 2.5 | FALSE
0.4 MVA 20/0.4 kV | 0.3375 | 1.35 | 1.425 | 0.4 | 0.4 | 20 | 6 | 150 | Dyn5 | hv | 0 | -2 | 2 | 0 | 2.5 | FALSE
0.63 MVA 20/0.4 kV | 0.2619 | 1.65 | 1.206 | 0.63 | 0.4 | 20 | 6 | 150 | Dyn5 | hv | 0 | -2 | 2 | 0 | 2.5 | FALSE
0.25 MVA 10/0.4 kV | 0.24 | 0.6 | 1.2 | 0.25 | 0.4 | 10 | 4 | 150 | Dyn5 | hv | 0 | -2 | 2 | 0 | 2.5 | FALSE
0.4 MVA 10/0.4 kV | 0.2375 | 0.95 | 1.325 | 0.4 | 0.4 | 10 | 4 | 150 | Dyn5 | hv | 0 | -2 | 2 | 0 | 2.5 | FALSE
0.63 MVA 10/0.4 kV | 0.1873 | 1.18 | 1.0794 | 0.63 | 0.4 | 10 | 4 | 150 | Dyn5 | hv | 0 | -2 | 2 | 0 | 2.5 | FALSE

## trafo3w_std_types
| sn_hv_mva | sn_mv_mva | sn_lv_mva | vn_hv_kv | vn_mv_kv | vn_lv_kv | vk_hv_percent | vk_mv_percent | vk_lv_percent | vkr_hv_percent | vkr_mv_percent | vkr_lv_percent | pfe_kw | i0_percent | shift_mv_degree | shift_lv_degree | vector_group | tap_side | tap_neutral | tap_min | tap_max | tap_step_percent
63/25/38 MVA 110/20/10 kV | 63 | 25 | 38 | 110 | 20 | 10 | 10.4 | 10.4 | 10.4 | 0.28 | 0.32 | 0.35 | 35 | 0.89 | 0 | 0 | YN0yn0yn0 | hv | 0 | -10 | 10 | 1.2
63/25/38 MVA 110/10/10 kV | 63 | 25 | 38 | 110 | 10 | 10 | 10.4 | 10.4 | 10.4 | 0.28 | 0.32 | 0.35 | 35 | 0.89 | 0 | 0 | YN0yn0yn0 | hv | 0 | -10 | 10 | 1.2

## fuse_std_types
| fuse_type | i_rated_a | t_avg | t_min | t_total | x_avg | x_min | x_total
HV 100A | HV 100A | 100 | 0 | [10.0, 3.64, 0.854, 0.281, 0.1, 0.0531, 0.022, 0.01] | [10.0, 4.267, 1.21, 0.403, 0.1, 0.058, 0.022, 0.01] | 0 | [300.0, 350.0, 450.0, 550.0, 700.0, 850.0, 1200.0, 1752.0] | [600.0, 700.0, 900.0, 1150.0, 1665.0, 2000.0, 3000.0, 4313.0]
HV 10A | HV 10A | 10 | 0 | [10.0, 1675.0, 0.344, 0.156, 0.1, 0.0417, 0.0171, 0.01] | [10.0, 1.3, 0.3, 0.155, 0.1, 0.0555, 0.023, 0.01] | 0 | [30.0, 32.0, 35.0, 37.0, 39.0, 50.0, 70.0, 88.0] | [60.0, 70.0, 80.0, 87.0, 94.0, 110.0, 150.0, 216.0]
HV 125A | HV 125A | 125 | 0 | [10.0, 1.82, 0.344, 0.1, 0.0467, 0.0269, 0.01] | [10.0, 2.478, 0.426, 0.1, 0.0427, 0.0211, 0.01] | 0 | [375.0, 500.0, 700.0, 925.0, 1200.0, 1500.0, 2341.0] | [750.0, 1000.0, 1500.0, 2200.0, 3000.0, 4000.0, 5765.0]
HV 160A | HV 160A | 160 | 0 | [10.0, 4.15, 1.03, 0.198, 0.1, 0.051, 0.0172, 0.01] | [10.0, 2.3, 0.734, 0.274, 0.1, 0.046, 0.0177, 0.01] | 0 | [480.0, 550.0, 700.0, 1000.0, 1260.0, 1600.0, 2500.0, 3227.0] | [960.0, 1300.0, 1700.0, 2200.0, 2996.0, 4000.0, 6000.0, 7946.0]
HV 16A | HV 16A | 16 | 0 | [10.0, 0.352, 0.164, 0.1, 0.0649, 0.0342, 0.01] | [10.0, 2.34, 0.722, 0.181, 0.1, 0.055, 0.0296, 0.01] | 0 | [48.0, 60.0, 65.0, 71.0, 80.0, 100.0, 162.0] | [96.0, 110.0, 125.0, 150.0, 168.0, 200.0, 250.0, 398.0]
HV 200A | HV 200A | 200 | 0 | [10.0, 4.267, 1.21, 0.403, 0.1, 0.058, 0.022, 0.01] | [10.0, 3.73, 1.654, 0.328, 0.1, 0.0531, 0.019, 0.01] | 0 | [600.0, 700.0, 900.0, 1150.0, 1665.0, 2000.0, 3000.0, 4313.0] | [1200.0, 1500.0, 1800.0, 2700.0, 3960.0, 5000.0, 7500.0, 10620.0]
HV 20A | HV 20A | 20 | 0 | [10.0, 1.3, 0.3, 0.155, 0.1, 0.0555, 0.023, 0.01] | [10.0, 1.3, 0.161, 0.1, 0.0611, 0.0399, 0.0141, 0.01] | 0 | [60.0, 70.0, 80.0, 87.0, 94.0, 110.0, 150.0, 216.0] | [120.0, 150.0, 200.0, 223.0, 260.0, 300.0, 450.0, 532.0]
HV 25A | HV 25A | 25 | 0 | [10.0, 2.512, 0.833, 0.299, 0.1, 0.0372, 0.0223, 0.01] | [10.0, 3.125, 0.597, 0.198, 0.1, 0.0378, 0.022, 0.01] | 0 | [75.0, 82.0, 90.0, 100.0, 124.0, 170.0, 200.0, 289.0] | [150.0, 170.0, 210.0, 250.0, 294.0, 400.0, 500.0, 711.0]
HV 31.5A | HV 31.5A | 31.5 | 0 | [10.0, 2.34, 0.722, 0.181, 0.1, 0.055, 0.0296, 0.01] | [10.0, 2.84, 0.368, 0.164, 0.1, 0.0621, 0.0378, 0.0195, 0.01] | 0 | [95.0, 110.0, 125.0, 150.0, 165.0, 200.0, 250.0, 390.0] | [189.0, 220.0, 300.0, 350.0, 393.0, 450.0, 530.0, 700.0, 960.0]
HV 40A | HV 40A | 40 | 0 | [10.0, 1.3, 0.161, 0.1, 0.0611, 0.0399, 0.0141, 0.01] | [10.0, 2.05, 0.369, 0.198, 0.1, 0.051, 0.0298, 0.01] | 0 | [120.0, 150.0, 200.0, 223.0, 260.0, 300.0, 450.0, 532.0] | [240.0, 300.0, 400.0, 450.0, 530.0, 650.0, 800.0, 1311.0]
HV 50A | HV 50A | 50 | 0 | [10.0, 3.215, 0.597, 0.198, 0.1, 0.0378, 0.022, 0.01] | [10.0, 3.64, 0.854, 0.281, 0.1, 0.0531, 0.022, 0.01] | 0 | [150.0, 170.0, 210.0, 250.0, 294.0, 400.0, 500.0, 711.0] | [300.0, 350.0, 450.0, 550.0, 700.0, 850.0, 1200.0, 1752.0]
HV 6.3A | HV 6.3A | 6.3 | 0 | [10.0, 1.39, 0.344, 0.168, 0.1, 0.056, 0.0263, 0.01] | [10.0, 1.711, 0.516, 0.198, 0.1, 0.0634, 0.0303, 0.01] | 0 | [19.0, 19.5, 20.4, 20.8, 22.0, 25.0, 32.0, 48.0] | [38.0, 40.0, 43.0, 48.0, 53.0, 60.0, 75.0, 118.0]
HV 63A | HV 63A | 63 | 0 | [10.0, 2.84, 0.368, 0.164, 0.1, 0.0621, 0.0378, 0.0195, 0.01] | [10.0, 1.82, 0.344, 0.1, 0.0467, 0.0269, 0.01] | 0 | [189.0, 220.0, 300.0, 350.0, 393.0, 450.0, 530.0, 700.0, 961.0] | [378.0, 500.0, 700.0, 934.0, 1200.0, 1500.0, 2366.0]
HV 80A | HV 80A | 80 | 0 | [10.0, 2.05, 0.369, 0.198, 0.1, 0.051, 0.0298, 0.01] | [10.0, 4.15, 1.03, 0.198, 0.1, 0.051, 0.0172, 0.01] | 0 | [240.0, 300.0, 400.0, 450.0, 530.0, 650.0, 800.0, 1311.0] | [480.0, 550.0, 700.0, 1000.0, 1260.0, 1600.0, 2500.0, 3227.0]
Siemens NH-1-100 | Siemens NH-1-100 | 100 | [5400.0, 2000.0, 400.0, 20.0, 1.0, 0.2, 0.012, 0.004] | 0 | 0 | [150.0, 190.0, 250.0, 430.0, 900.0, 1250.0, 2700.0, 3600.0] | 0 | 0
Siemens NH-1-125 | Siemens NH-1-125 | 125 | [4800.0, 120.0, 7.0, 0.1, 0.004] | 0 | 0 | [180.0, 400.0, 740.0, 2000.0, 4250.0] | 0 | 0
Siemens NH-1-16 | Siemens NH-1-16 | 16 | [4000.0, 400.0, 2.0, 0.1, 0.04, 0.01] | 0 | 0 | [26.0, 35.0, 75.0, 150.0, 200.0, 300.0] | 0 | 0
Siemens NH-1-160 | Siemens NH-1-160 | 160 | [4800.0, 120.0, 7.0, 0.1, 0.004] | 0 | 0 | [210.0, 500.0, 900.0, 2300.0, 5000.0] | 0 | 0
Siemens NH-1-25 | Siemens NH-1-25 | 25 | [4000.0, 1000.0, 10.0, 0.2, 0.02, 0.01] | 0 | 0 | [40.0, 50.0, 100.0, 210.0, 400.0, 500.0] | 0 | 0
Siemens NH-1-50 | Siemens NH-1-50 | 50 | [4000.0, 40.0, 4.0, 1.0, 0.02, 0.01] | 0 | 0 | [86.0, 200.0, 300.0, 400.0, 1000.0, 1280.0] | 0 | 0
Siemens NH-1-63 | Siemens NH-1-63 | 63 | [4000.0, 100.0, 10.0, 2.0, 0.04, 0.01] | 0 | 0 | [100.0, 200.0, 300.0, 400.0, 1000.0, 1500.0] | 0 | 0
Siemens NH-1-80 | Siemens NH-1-80 | 80 | [4800.0, 120.0, 7.0, 0.1, 0.01] | 0 | 0 | [150.58, 250.0, 450.0, 1150.0, 2470.0] | 0 | 0
Siemens NH-2-1000 | Siemens NH-2-1000 | 1000 | [4800.0, 120.0, 7.0, 0.1, 0.004] | 0 | 0 | [1900.0, 3500.0, 8400.0, 24000.0, 52000.0] | 0 | 0
Siemens NH-2-200 | Siemens NH-2-200 | 200 | [4800.0, 120.0, 7.0, 0.1, 0.004] | 0 | 0 | [280.0, 650.0, 1200.0, 3000.0, 7000.0] | 0 | 0
Siemens NH-2-224 | Siemens NH-2-224 | 224 | [4800.0, 120.0, 7.0, 0.2, 0.04, 0.004] | 0 | 0 | [400.0, 750.0, 1453.0, 3025.0, 4315.0, 7600.0] | 0 | 0
Siemens NH-2-250 | Siemens NH-2-250 | 250 | [4800.0, 120.0, 7.0, 0.1, 0.004] | 0 | 0 | [450.0, 800.0, 1650.0, 4000.0, 8500.0] | 0 | 0
Siemens NH-2-315 | Siemens NH-2-315 | 315 | [4800.0, 120.0, 7.0, 0.1, 0.004] | 0 | 0 | [550.0, 920.0, 1900.0, 5000.0, 11000.0] | 0 | 0
Siemens NH-2-355 | Siemens NH-2-355 | 355 | [4800.0, 120.0, 6.0, 0.1, 0.004] | 0 | 0 | [650.0, 1116.27, 2350.0, 5840.0, 12790.0] | 0 | 0
Siemens NH-2-400 | Siemens NH-2-400 | 400 | [4800.0, 120.0, 7.0, 0.1, 0.004] | 0 | 0 | [720.0, 1350.0, 2800.0, 6500.0, 15000.0] | 0 | 0
Siemens NH-2-425 | Siemens NH-2-425 | 425 | [4800.0, 120.0, 7.0, 0.1, 0.004] | 0 | 0 | [850.0, 1500.0, 3050.0, 7500.0, 16500.0] | 0 | 0
Siemens NH-2-630 | Siemens NH-2-630 | 630 | [4800.0, 120.0, 7.0, 0.1, 0.004] | 0 | 0 | [1200.0, 2000.0, 4800.0, 12000.0, 26000.0] | 0 | 0

## dtypes
| element | column | dtype
0 | bus | name | object
1 | bus | vn_kv | float64
2 | bus | type | object
3 | bus | zone | object
4 | bus | in_service | bool
5 | load | name | object
6 | load | bus | uint32
7 | load | p_mw | float64
8 | load | q_mvar | float64
9 | load | const_z_percent | float64
10 | load | const_i_percent | float64
11 | load | sn_mva | float64
12 | load | scaling | float64
13 | load | in_service | bool
14 | load | type | object
15 | ext_grid | name | object
16 | ext_grid | bus | uint32
17 | ext_grid | vm_pu | float64
18 | ext_grid | va_degree | float64
19 | ext_grid | slack_weight | float64
20 | ext_grid | in_service | bool
21 | line | name | object
22 | line | std_type | object
23 | line | from_bus | uint32
24 | line | to_bus | uint32
25 | line | length_km | float64
26 | line | r_ohm_per_km | float64
27 | line | x_ohm_per_km | float64
28 | line | c_nf_per_km | float64
29 | line | g_us_per_km | float64
30 | line | max_i_ka | float64
31 | line | df | float64
32 | line | parallel | uint32
33 | line | type | object
34 | line | in_service | bool
35 | trafo | name | object
36 | trafo | std_type | object
37 | trafo | hv_bus | uint32
38 | trafo | lv_bus | uint32
39 | trafo | sn_mva | float64
40 | trafo | vn_hv_kv | float64
41 | trafo | vn_lv_kv | float64
42 | trafo | vk_percent | float64
43 | trafo | vkr_percent | float64
44 | trafo | pfe_kw | float64
45 | trafo | i0_percent | float64
46 | trafo | shift_degree | float64
47 | trafo | tap_side | object
48 | trafo | tap_neutral | int32
49 | trafo | tap_min | int32
50 | trafo | tap_max | int32
51 | trafo | tap_step_percent | float64
52 | trafo | tap_step_degree | float64
53 | trafo | tap_pos | int32
54 | trafo | tap_phase_shifter | bool
55 | trafo | parallel | uint32
56 | trafo | df | float64
57 | trafo | in_service | bool
58 | line_geodata | coords | object
59 | bus_geodata | x | float64
60 | bus_geodata | y | float64
61 | bus_geodata | coords | object

## parameters
| version | format_version | converged | OPF_converged | name | f_hz | sn_mva
0 | 2.14.6 | 2.14.0 | FALSE | FALSE |  | 50 | 1