## bus
| name | vn_kv | type | zone | in_service
0 | bus_LV_3427-23_0_5_node_0 | 0.4 | n |  | TRUE
1 | bus_LV_3427-23_0_5_node_1 | 0.4 | n |  | TRUE
2 | bus_LV_3427-23_0_5_node_3 | 0.4 | n |  | TRUE
3 | bus_LV_3427-23_0_5_node_2 | 0.4 | n |  | TRUE
4 | bus_LV_3427-23_0_5_node_5 | 0.4 | n |  | TRUE
5 | bus_LV_3427-23_0_5_node_33 | 0.4 | n |  | TRUE
6 | bus_LV_3427-23_0_5_node_31 | 0.4 | n |  | TRUE
7 | bus_LV_3427-23_0_5_node_4 | 0.4 | n |  | TRUE
8 | bus_LV_3427-23_0_5_node_28 | 0.4 | n |  | TRUE
9 | bus_LV_3427-23_0_5_node_17 | 0.4 | n |  | TRUE
10 | bus_LV_3427-23_0_5_node_7 | 0.4 | n |  | TRUE
11 | bus_LV_3427-23_0_5_node_141 | 0.4 | n |  | TRUE
12 | bus_LV_3427-23_0_5_node_9 | 0.4 | n |  | TRUE
13 | bus_LV_3427-23_0_5_node_8 | 0.4 | n |  | TRUE
14 | bus_LV_3427-23_0_5_node_143 | 0.4 | n |  | TRUE
15 | bus_LV_3427-23_0_5_node_16 | 0.4 | n |  | TRUE
16 | bus_LV_3427-23_0_5_node_41 | 0.4 | n |  | TRUE
17 | bus_LV_3427-23_0_5_node_142 | 0.4 | n |  | TRUE
18 | bus_LV_3427-23_0_5_node_136 | 0.4 | n |  | TRUE
19 | bus_LV_3427-23_0_5_node_10 | 0.4 | n |  | TRUE
20 | bus_LV_3427-23_0_5_node_105 | 0.4 | n |  | TRUE
21 | bus_LV_3427-23_0_5_node_76 | 0.4 | n |  | TRUE
22 | bus_LV_3427-23_0_5_node_81 | 0.4 | n |  | TRUE
23 | bus_LV_3427-23_0_5_node_11 | 0.4 | n |  | TRUE
24 | bus_LV_3427-23_0_5_node_14 | 0.4 | n |  | TRUE
25 | bus_LV_3427-23_0_5_node_61 | 0.4 | n |  | TRUE
26 | bus_LV_3427-23_0_5_node_12 | 0.4 | n |  | TRUE
27 | bus_LV_3427-23_0_5_node_42 | 0.4 | n |  | TRUE
28 | bus_LV_3427-23_0_5_node_39 | 0.4 | n |  | TRUE
29 | bus_LV_3427-23_0_5_node_13 | 0.4 | n |  | TRUE
30 | bus_LV_3427-23_0_5_node_40 | 0.4 | n |  | TRUE
31 | bus_LV_3427-23_0_5_node_77 | 0.4 | n |  | TRUE
32 | bus_LV_3427-23_0_5_node_75 | 0.4 | n |  | TRUE
33 | bus_LV_3427-23_0_5_node_15 | 0.4 | n |  | TRUE
34 | bus_LV_3427-23_0_5_node_123 | 0.4 | n |  | TRUE
35 | bus_LV_3427-23_0_5_node_23 | 0.4 | n |  | TRUE
36 | bus_LV_3427-23_0_5_node_145 | 0.4 | n |  | TRUE
37 | bus_LV_3427-23_0_5_node_46 | 0.4 | n |  | TRUE
38 | bus_LV_3427-23_0_5_node_20 | 0.4 | n |  | TRUE
39 | bus_LV_3427-23_0_5_node_122 | 0.4 | n |  | TRUE
40 | bus_LV_3427-23_0_5_node_121 | 0.4 | n |  | TRUE
41 | bus_LV_3427-23_0_5_node_19 | 0.4 | n |  | TRUE
42 | bus_LV_3427-23_0_5_node_109 | 0.4 | n |  | TRUE
43 | bus_LV_3427-23_0_5_node_93 | 0.4 | n |  | TRUE
44 | bus_LV_3427-23_0_5_node_32 | 0.4 | n |  | TRUE
45 | bus_LV_3427-23_0_5_node_29 | 0.4 | n |  | TRUE
46 | bus_LV_3427-23_0_5_node_30 | 0.4 | n |  | TRUE
47 | bus_LV_3427-23_0_5_node_27 | 0.4 | n |  | TRUE
48 | bus_LV_3427-23_0_5_node_43 | 0.4 | n |  | TRUE
49 | bus_LV_3427-23_0_5_node_45 | 0.4 | n |  | TRUE
50 | bus_LV_3427-23_0_5_node_44 | 0.4 | n |  | TRUE
51 | bus_LV_3427-23_0_5_node_64 | 0.4 | n |  | TRUE
52 | bus_LV_3427-23_0_5_node_65 | 0.4 | n |  | TRUE
53 | bus_LV_3427-23_0_5_node_63 | 0.4 | n |  | TRUE
54 | bus_LV_3427-23_0_5_node_144 | 0.4 | n |  | TRUE
55 | bus_LV_3427-23_0_5_node_140 | 0.4 | n |  | TRUE
56 | bus_LV_3427-23_0_5_node_137 | 0.4 | n |  | TRUE
57 | bus_LV_3427-23_0_5_node_79 | 0.4 | n |  | TRUE
58 | bus_LV_3427-23_0_5_node_60 | 0.4 | n |  | TRUE
59 | bus_LV_3427-23_0_5_node_37 | 0.4 | n |  | TRUE
60 | bus_LV_3427-23_0_5_node_103 | 0.4 | n |  | TRUE
61 | bus_LV_3427-23_0_5_node_98 | 0.4 | n |  | TRUE
62 | bus_LV_3427-23_0_5_node_146 | 0.4 | n |  | TRUE
63 | bus_LV_3427-23_0_5_node_57 | 0.4 | n |  | TRUE
64 | bus_LV_3427-23_0_5_node_100 | 0.4 | n |  | TRUE
65 | bus_LV_3427-23_0_5_node_55 | 0.4 | n |  | TRUE
66 | bus_LV_3427-23_0_5_node_58 | 0.4 | n |  | TRUE
67 | bus_LV_3427-23_0_5_node_56 | 0.4 | n |  | TRUE
68 | bus_LV_3427-23_0_5_node_107 | 0.4 | n |  | TRUE
69 | bus_LV_3427-23_0_5_node_85 | 0.4 | n |  | TRUE
70 | bus_LV_3427-23_0_5_node_110 | 0.4 | n |  | TRUE
71 | bus_LV_3427-23_0_5_node_62 | 0.4 | n |  | TRUE
72 | bus_LV_3427-23_0_5_node_97 | 0.4 | n |  | TRUE
73 | bus_LV_3427-23_0_5_node_24 | 0.4 | n |  | TRUE
74 | bus_LV_3427-23_0_5_node_25 | 0.4 | n |  | TRUE
75 | bus_LV_3427-23_0_5_node_26 | 0.4 | n |  | TRUE
76 | bus_LV_3427-23_0_5_node_34 | 0.4 | n |  | TRUE
77 | bus_LV_3427-23_0_5_node_47 | 0.4 | n |  | TRUE
78 | bus_LV_3427-23_0_5_node_48 | 0.4 | n |  | TRUE
79 | bus_LV_3427-23_0_5_node_35 | 0.4 | n |  | TRUE
80 | bus_LV_3427-23_0_5_node_36 | 0.4 | n |  | TRUE
81 | bus_LV_3427-23_0_5_node_38 | 0.4 | n |  | TRUE
82 | bus_LV_3427-23_0_5_node_49 | 0.4 | n |  | TRUE
83 | bus_LV_3427-23_0_5_node_50 | 0.4 | n |  | TRUE
84 | bus_LV_3427-23_0_5_node_51 | 0.4 | n |  | TRUE
85 | bus_LV_3427-23_0_5_node_52 | 0.4 | n |  | TRUE
86 | bus_LV_3427-23_0_5_node_53 | 0.4 | n |  | TRUE
87 | bus_LV_3427-23_0_5_node_87 | 0.4 | n |  | TRUE
88 | bus_LV_3427-23_0_5_node_116 | 0.4 | n |  | TRUE
89 | bus_LV_3427-23_0_5_node_96 | 0.4 | n |  | TRUE
90 | bus_LV_3427-23_0_5_node_54 | 0.4 | n |  | TRUE
91 | bus_LV_3427-23_0_5_node_120 | 0.4 | n |  | TRUE
92 | bus_LV_3427-23_0_5_node_74 | 0.4 | n |  | TRUE
93 | bus_LV_3427-23_0_5_node_59 | 0.4 | n |  | TRUE
94 | bus_LV_3427-23_0_5_node_66 | 0.4 | n |  | TRUE
95 | bus_LV_3427-23_0_5_node_68 | 0.4 | n |  | TRUE
96 | bus_LV_3427-23_0_5_node_67 | 0.4 | n |  | TRUE
97 | bus_LV_3427-23_0_5_node_69 | 0.4 | n |  | TRUE
98 | bus_LV_3427-23_0_5_node_70 | 0.4 | n |  | TRUE
99 | bus_LV_3427-23_0_5_node_73 | 0.4 | n |  | TRUE
100 | bus_LV_3427-23_0_5_node_71 | 0.4 | n |  | TRUE
101 | bus_LV_3427-23_0_5_node_72 | 0.4 | n |  | TRUE
102 | bus_LV_3427-23_0_5_node_99 | 0.4 | n |  | TRUE
103 | bus_LV_3427-23_0_5_node_102 | 0.4 | n |  | TRUE
104 | bus_LV_3427-23_0_5_node_78 | 0.4 | n |  | TRUE
105 | bus_LV_3427-23_0_5_node_80 | 0.4 | n |  | TRUE
106 | bus_LV_3427-23_0_5_node_82 | 0.4 | n |  | TRUE
107 | bus_LV_3427-23_0_5_node_83 | 0.4 | n |  | TRUE
108 | bus_LV_3427-23_0_5_node_84 | 0.4 | n |  | TRUE
109 | bus_LV_3427-23_0_5_node_86 | 0.4 | n |  | TRUE
110 | bus_LV_3427-23_0_5_node_94 | 0.4 | n |  | TRUE
111 | bus_LV_3427-23_0_5_node_95 | 0.4 | n |  | TRUE
112 | bus_LV_3427-23_0_5_node_88 | 0.4 | n |  | TRUE
113 | bus_LV_3427-23_0_5_node_89 | 0.4 | n |  | TRUE
114 | bus_LV_3427-23_0_5_node_90 | 0.4 | n |  | TRUE
115 | bus_LV_3427-23_0_5_node_91 | 0.4 | n |  | TRUE
116 | bus_LV_3427-23_0_5_node_92 | 0.4 | n |  | TRUE
117 | bus_LV_3427-23_0_5_node_114 | 0.4 | n |  | TRUE
118 | bus_LV_3427-23_0_5_node_112 | 0.4 | n |  | TRUE
119 | bus_LV_3427-23_0_5_node_104 | 0.4 | n |  | TRUE
120 | bus_LV_3427-23_0_5_node_101 | 0.4 | n |  | TRUE
121 | bus_LV_3427-23_0_5_node_124 | 0.4 | n |  | TRUE
122 | bus_LV_3427-23_0_5_node_118 | 0.4 | n |  | TRUE
123 | bus_LV_3427-23_0_5_node_106 | 0.4 | n |  | TRUE
124 | bus_LV_3427-23_0_5_node_108 | 0.4 | n |  | TRUE
125 | bus_LV_3427-23_0_5_node_111 | 0.4 | n |  | TRUE
126 | bus_LV_3427-23_0_5_node_113 | 0.4 | n |  | TRUE
127 | bus_LV_3427-23_0_5_node_115 | 0.4 | n |  | TRUE
128 | bus_LV_3427-23_0_5_node_117 | 0.4 | n |  | TRUE
129 | bus_LV_3427-23_0_5_node_119 | 0.4 | n |  | TRUE
130 | bus_LV_3427-23_0_5_node_125 | 0.4 | n |  | TRUE
131 | bus_LV_3427-23_0_5_node_126 | 0.4 | n |  | TRUE
132 | bus_LV_3427-23_0_5_node_127 | 0.4 | n |  | TRUE
133 | bus_LV_3427-23_0_5_node_128 | 0.4 | n |  | TRUE
134 | bus_LV_3427-23_0_5_node_129 | 0.4 | n |  | TRUE
135 | bus_LV_3427-23_0_5_node_130 | 0.4 | n |  | TRUE
136 | bus_LV_3427-23_0_5_node_132 | 0.4 | n |  | TRUE
137 | bus_LV_3427-23_0_5_node_131 | 0.4 | n |  | TRUE
138 | bus_LV_3427-23_0_5_node_133 | 0.4 | n |  | TRUE
139 | bus_LV_3427-23_0_5_node_139 | 0.4 | n |  | TRUE
140 | bus_LV_3427-23_0_5_node_134 | 0.4 | n |  | TRUE
141 | bus_LV_3427-23_0_5_node_135 | 0.4 | n |  | TRUE
142 | bus_LV_3427-23_0_5_node_138 | 0.4 | n |  | TRUE
143 | bus_MV_410_0_node_50 | 20 | n |  | TRUE

## load
| name | bus | p_mw | q_mvar | const_z_percent | const_i_percent | sn_mva | scaling | in_service | type
0 | LV_3427-23_0_5_load_0 | 0 | 0.0016097 | 0.00040342 | 0 | 0 |  | 1 | TRUE | wye
1 | LV_3427-23_0_5_load_33 | 5 | 0.010093 | 0.0025295 | 0 | 0 |  | 1 | TRUE | wye
2 | LV_3427-23_0_5_load_31 | 6 | 0.0022819 | 0.0005719 | 0 | 0 |  | 1 | TRUE | wye
3 | LV_3427-23_0_5_load_17 | 9 | 0.017425 | 0.0043672 | 0 | 0 |  | 1 | TRUE | wye
4 | LV_3427-23_0_5_load_141 | 11 | 0.013082 | 0.0032787 | 0 | 0 |  | 1 | TRUE | wye
5 | LV_3427-23_0_5_load_143 | 14 | 0.00034493 | 8.6448e-05 | 0 | 0 |  | 1 | TRUE | wye
6 | LV_3427-23_0_5_load_41 | 16 | 0.0044847 | 0.001124 | 0 | 0 |  | 1 | TRUE | wye
7 | LV_3427-23_0_5_load_142 | 17 | 0.00036294 | 9.0962e-05 | 0 | 0 |  | 1 | TRUE | wye
8 | LV_3427-23_0_5_load_136 | 18 | 0.0064147 | 0.0016077 | 0 | 0 |  | 1 | TRUE | wye
9 | LV_3427-23_0_5_load_105 | 20 | 0.0062656 | 0.0015703 | 0 | 0 |  | 1 | TRUE | wye
10 | LV_3427-23_0_5_load_76 | 21 | 0.0042264 | 0.0010592 | 0 | 0 |  | 1 | TRUE | wye
11 | LV_3427-23_0_5_load_81 | 22 | 0.0042531 | 0.0010659 | 0 | 0 |  | 1 | TRUE | wye
12 | LV_3427-23_0_5_load_61 | 25 | 0.0061242 | 0.0015349 | 0 | 0 |  | 1 | TRUE | wye
13 | LV_3427-23_0_5_load_42 | 27 | 0.0030448 | 0.00076309 | 0 | 0 |  | 1 | TRUE | wye
14 | LV_3427-23_0_5_load_39 | 28 | 0.0048028 | 0.0012037 | 0 | 0 |  | 1 | TRUE | wye
15 | LV_3427-23_0_5_load_40 | 30 | 0.0030584 | 0.0007665 | 0 | 0 |  | 1 | TRUE | wye
16 | LV_3427-23_0_5_load_77 | 31 | 0.004107 | 0.0010293 | 0 | 0 |  | 1 | TRUE | wye
17 | LV_3427-23_0_5_load_75 | 32 | 0.0030023 | 0.00075246 | 0 | 0 |  | 1 | TRUE | wye
18 | LV_3427-23_0_5_load_123 | 34 | 0.0051378 | 0.0012877 | 0 | 0 |  | 1 | TRUE | wye
19 | LV_3427-23_0_5_load_23 | 35 | 0.0030473 | 0.00076373 | 0 | 0 |  | 1 | TRUE | wye
20 | LV_3427-23_0_5_load_145 | 36 | 0.0016607 | 0.00041621 | 0 | 0 |  | 1 | TRUE | wye
21 | LV_3427-23_0_5_load_46 | 37 | 0.00042286 | 0.00010598 | 0 | 0 |  | 1 | TRUE | wye
22 | LV_3427-23_0_5_load_122 | 39 | 0.0012257 | 0.00030719 | 0 | 0 |  | 1 | TRUE | wye
23 | LV_3427-23_0_5_load_121 | 40 | 0.0075197 | 0.0018846 | 0 | 0 |  | 1 | TRUE | wye
24 | LV_3427-23_0_5_load_109 | 42 | 0.0012266 | 0.00030742 | 0 | 0 |  | 1 | TRUE | wye
25 | LV_3427-23_0_5_load_93 | 43 | 0.00074662 | 0.00018712 | 0 | 0 |  | 1 | TRUE | wye
26 | LV_3427-23_0_5_load_32 | 44 | 0.012909 | 0.0032354 | 0 | 0 |  | 1 | TRUE | wye
27 | LV_3427-23_0_5_load_29 | 45 | 0.0028563 | 0.00071586 | 0 | 0 |  | 1 | TRUE | wye
28 | LV_3427-23_0_5_load_30 | 46 | 0.0028476 | 0.00071367 | 0 | 0 |  | 1 | TRUE | wye
29 | LV_3427-23_0_5_load_27 | 47 | 0.010972 | 0.0027497 | 0 | 0 |  | 1 | TRUE | wye
30 | LV_3427-23_0_5_load_43 | 48 | 0.0024988 | 0.00062627 | 0 | 0 |  | 1 | TRUE | wye
31 | LV_3427-23_0_5_load_45 | 49 | 0.003816 | 0.00095637 | 0 | 0 |  | 1 | TRUE | wye
32 | LV_3427-23_0_5_load_44 | 50 | 0.00072582 | 0.00018191 | 0 | 0 |  | 1 | TRUE | wye
33 | LV_3427-23_0_5_load_63 | 53 | 0.012233 | 0.0030658 | 0 | 0 |  | 1 | TRUE | wye
34 | LV_3427-23_0_5_load_144 | 54 | 0.0003495 | 8.7594e-05 | 0 | 0 |  | 1 | TRUE | wye
35 | LV_3427-23_0_5_load_140 | 55 | 0.0048001 | 0.001203 | 0 | 0 |  | 1 | TRUE | wye
36 | LV_3427-23_0_5_load_137 | 56 | 0.00079403 | 0.000199 | 0 | 0 |  | 1 | TRUE | wye
37 | LV_3427-23_0_5_load_79 | 57 | 0.004281 | 0.0010729 | 0 | 0 |  | 1 | TRUE | wye
38 | LV_3427-23_0_5_load_60 | 58 | 0.003297 | 0.00082631 | 0 | 0 |  | 1 | TRUE | wye
39 | LV_3427-23_0_5_load_37 | 59 | 0.0010976 | 0.00027509 | 0 | 0 |  | 1 | TRUE | wye
40 | LV_3427-23_0_5_load_103 | 60 | 0.0045566 | 0.001142 | 0 | 0 |  | 1 | TRUE | wye
41 | LV_3427-23_0_5_load_98 | 61 | 0.0053177 | 0.0013327 | 0 | 0 |  | 1 | TRUE | wye
42 | LV_3427-23_0_5_load_146 | 62 | 0.00040174 | 0.00010068 | 0 | 0 |  | 1 | TRUE | wye
43 | LV_3427-23_0_5_load_55 | 65 | 0.0043426 | 0.0010884 | 0 | 0 |  | 1 | TRUE | wye
44 | LV_3427-23_0_5_load_58 | 66 | 0.001767 | 0.00044284 | 0 | 0 |  | 1 | TRUE | wye
45 | LV_3427-23_0_5_load_107 | 68 | 0.001225 | 0.00030701 | 0 | 0 |  | 1 | TRUE | wye
46 | LV_3427-23_0_5_load_85 | 69 | 0.009931 | 0.0024889 | 0 | 0 |  | 1 | TRUE | wye
47 | LV_3427-23_0_5_load_110 | 70 | 0.001226 | 0.00030727 | 0 | 0 |  | 1 | TRUE | wye
48 | LV_3427-23_0_5_load_62 | 71 | 0.0091596 | 0.0022956 | 0 | 0 |  | 1 | TRUE | wye
49 | LV_3427-23_0_5_load_97 | 72 | 0.00718 | 0.0017995 | 0 | 0 |  | 1 | TRUE | wye
50 | LV_3427-23_0_5_load_24 | 73 | 0.012102 | 0.0030332 | 0 | 0 |  | 1 | TRUE | wye
51 | LV_3427-23_0_5_load_25 | 74 | 0.011274 | 0.0028256 | 0 | 0 |  | 1 | TRUE | wye
52 | LV_3427-23_0_5_load_34 | 76 | 0.011056 | 0.002771 | 0 | 0 |  | 1 | TRUE | wye
53 | LV_3427-23_0_5_load_47 | 77 | 0.011376 | 0.0028511 | 0 | 0 |  | 1 | TRUE | wye
54 | LV_3427-23_0_5_load_48 | 78 | 0.00094924 | 0.0002379 | 0 | 0 |  | 1 | TRUE | wye
55 | LV_3427-23_0_5_load_35 | 79 | 0.0036261 | 0.0009088 | 0 | 0 |  | 1 | TRUE | wye
56 | LV_3427-23_0_5_load_36 | 80 | 0.0076109 | 0.0019075 | 0 | 0 |  | 1 | TRUE | wye
57 | LV_3427-23_0_5_load_38 | 81 | 0.0075667 | 0.0018964 | 0 | 0 |  | 1 | TRUE | wye
58 | LV_3427-23_0_5_load_49 | 82 | 0.004808 | 0.001205 | 0 | 0 |  | 1 | TRUE | wye
59 | LV_3427-23_0_5_load_50 | 83 | 0.0031703 | 0.00079454 | 0 | 0 |  | 1 | TRUE | wye
60 | LV_3427-23_0_5_load_51 | 84 | 0.0017677 | 0.00044302 | 0 | 0 |  | 1 | TRUE | wye
61 | LV_3427-23_0_5_load_52 | 85 | 0.0029684 | 0.00074395 | 0 | 0 |  | 1 | TRUE | wye
62 | LV_3427-23_0_5_load_87 | 87 | 0.0031198 | 0.00078189 | 0 | 0 |  | 1 | TRUE | wye
63 | LV_3427-23_0_5_load_116 | 88 | 0.0050546 | 0.0012668 | 0 | 0 |  | 1 | TRUE | wye
64 | LV_3427-23_0_5_load_96 | 89 | 0.0058442 | 0.0014647 | 0 | 0 |  | 1 | TRUE | wye
65 | LV_3427-23_0_5_load_54 | 90 | 0.0054616 | 0.0013688 | 0 | 0 |  | 1 | TRUE | wye
66 | LV_3427-23_0_5_load_120 | 91 | 0.0018626 | 0.00046681 | 0 | 0 |  | 1 | TRUE | wye
67 | LV_3427-23_0_5_load_74 | 92 | 0.0033057 | 0.00082848 | 0 | 0 |  | 1 | TRUE | wye
68 | LV_3427-23_0_5_load_59 | 93 | 0.014402 | 0.0036095 | 0 | 0 |  | 1 | TRUE | wye
69 | LV_3427-23_0_5_load_66 | 94 | 0.0026076 | 0.00065352 | 0 | 0 |  | 1 | TRUE | wye
70 | LV_3427-23_0_5_load_69 | 97 | 0.0064741 | 0.0016226 | 0 | 0 |  | 1 | TRUE | wye
71 | LV_3427-23_0_5_load_70 | 98 | 0.006627 | 0.0016609 | 0 | 0 |  | 1 | TRUE | wye
72 | LV_3427-23_0_5_load_73 | 99 | 0.0018635 | 0.00046703 | 0 | 0 |  | 1 | TRUE | wye
73 | LV_3427-23_0_5_load_71 | 100 | 0.0086094 | 0.0021577 | 0 | 0 |  | 1 | TRUE | wye
74 | LV_3427-23_0_5_load_72 | 101 | 0.012188 | 0.0030546 | 0 | 0 |  | 1 | TRUE | wye
75 | LV_3427-23_0_5_load_99 | 102 | 0.0030774 | 0.00077127 | 0 | 0 |  | 1 | TRUE | wye
76 | LV_3427-23_0_5_load_102 | 103 | 0.0046992 | 0.0011777 | 0 | 0 |  | 1 | TRUE | wye
77 | LV_3427-23_0_5_load_78 | 104 | 0.0074725 | 0.0018728 | 0 | 0 |  | 1 | TRUE | wye
78 | LV_3427-23_0_5_load_80 | 105 | 0.0071079 | 0.0017814 | 0 | 0 |  | 1 | TRUE | wye
79 | LV_3427-23_0_5_load_82 | 106 | 0.0067419 | 0.0016897 | 0 | 0 |  | 1 | TRUE | wye
80 | LV_3427-23_0_5_load_83 | 107 | 0.0070423 | 0.001765 | 0 | 0 |  | 1 | TRUE | wye
81 | LV_3427-23_0_5_load_84 | 108 | 0.0043816 | 0.0010981 | 0 | 0 |  | 1 | TRUE | wye
82 | LV_3427-23_0_5_load_86 | 109 | 0.0088563 | 0.0022196 | 0 | 0 |  | 1 | TRUE | wye
83 | LV_3427-23_0_5_load_94 | 110 | 0.0034881 | 0.0008742 | 0 | 0 |  | 1 | TRUE | wye
84 | LV_3427-23_0_5_load_88 | 112 | 0.0046128 | 0.0011561 | 0 | 0 |  | 1 | TRUE | wye
85 | LV_3427-23_0_5_load_89 | 113 | 0.0016349 | 0.00040974 | 0 | 0 |  | 1 | TRUE | wye
86 | LV_3427-23_0_5_load_90 | 114 | 0.0015494 | 0.00038831 | 0 | 0 |  | 1 | TRUE | wye
87 | LV_3427-23_0_5_load_91 | 115 | 0.0055742 | 0.001397 | 0 | 0 |  | 1 | TRUE | wye
88 | LV_3427-23_0_5_load_92 | 116 | 0.0015389 | 0.00038569 | 0 | 0 |  | 1 | TRUE | wye
89 | LV_3427-23_0_5_load_114 | 117 | 0.00042064 | 0.00010542 | 0 | 0 |  | 1 | TRUE | wye
90 | LV_3427-23_0_5_load_112 | 118 | 0.00040198 | 0.00010075 | 0 | 0 |  | 1 | TRUE | wye
91 | LV_3427-23_0_5_load_104 | 119 | 0.0080429 | 0.0020157 | 0 | 0 |  | 1 | TRUE | wye
92 | LV_3427-23_0_5_load_101 | 120 | 0.0046966 | 0.0011771 | 0 | 0 |  | 1 | TRUE | wye
93 | LV_3427-23_0_5_load_124 | 121 | 0.0015585 | 0.00039061 | 0 | 0 |  | 1 | TRUE | wye
94 | LV_3427-23_0_5_load_118 | 122 | 0.0080396 | 0.0020149 | 0 | 0 |  | 1 | TRUE | wye
95 | LV_3427-23_0_5_load_106 | 123 | 0.0012266 | 0.00030742 | 0 | 0 |  | 1 | TRUE | wye
96 | LV_3427-23_0_5_load_108 | 124 | 0.0012253 | 0.00030709 | 0 | 0 |  | 1 | TRUE | wye
97 | LV_3427-23_0_5_load_111 | 125 | 0.00040567 | 0.00010167 | 0 | 0 |  | 1 | TRUE | wye
98 | LV_3427-23_0_5_load_113 | 126 | 0.00039951 | 0.00010013 | 0 | 0 |  | 1 | TRUE | wye
99 | LV_3427-23_0_5_load_115 | 127 | 0.00040783 | 0.00010221 | 0 | 0 |  | 1 | TRUE | wye
100 | LV_3427-23_0_5_load_119 | 129 | 0.0022894 | 0.00057378 | 0 | 0 |  | 1 | TRUE | wye
101 | LV_3427-23_0_5_load_125 | 130 | 0.0085147 | 0.002134 | 0 | 0 |  | 1 | TRUE | wye
102 | LV_3427-23_0_5_load_126 | 131 | 0.009343 | 0.0023416 | 0 | 0 |  | 1 | TRUE | wye
103 | LV_3427-23_0_5_load_127 | 132 | 0.0060591 | 0.0015186 | 0 | 0 |  | 1 | TRUE | wye
104 | LV_3427-23_0_5_load_129 | 134 | 0.0038681 | 0.00096944 | 0 | 0 |  | 1 | TRUE | wye
105 | LV_3427-23_0_5_load_130 | 135 | 0.0014757 | 0.00036985 | 0 | 0 |  | 1 | TRUE | wye
106 | LV_3427-23_0_5_load_131 | 137 | 0.0064588 | 0.0016187 | 0 | 0 |  | 1 | TRUE | wye
107 | LV_3427-23_0_5_load_133 | 138 | 0.0014059 | 0.00035236 | 0 | 0 |  | 1 | TRUE | wye
108 | LV_3427-23_0_5_load_139 | 139 | 0.0064588 | 0.0016187 | 0 | 0 |  | 1 | TRUE | wye
109 | LV_3427-23_0_5_load_134 | 140 | 0.0014428 | 0.00036159 | 0 | 0 |  | 1 | TRUE | wye
110 | LV_3427-23_0_5_load_135 | 141 | 0.0017637 | 0.00044201 | 0 | 0 |  | 1 | TRUE | wye
111 | LV_3427-23_0_5_load_138 | 142 | 0.00036808 | 9.2249e-05 | 0 | 0 |  | 1 | TRUE | wye

## ext_grid
| name | bus | vm_pu | va_degree | slack_weight | in_service
0 |  | 57 | 1 | 0 | 1 | TRUE

## line
| name | std_type | from_bus | to_bus | length_km | r_ohm_per_km | x_ohm_per_km | c_nf_per_km | g_us_per_km | max_i_ka | df | parallel | type | in_service
0 | LV_3427-23_0_5_line_0 |  | 0 | 1 | 0.055334 | 0.125 | 0.08 | 261 | 0 | 0.364 | 1 | 1 | cs | TRUE
1 | LV_3427-23_0_5_line_1 |  | 1 | 2 | 0.16184 | 0.125 | 0.08 | 261 | 0 | 0.364 | 1 | 1 | cs | TRUE
2 | LV_3427-23_0_5_line_2 |  | 2 | 6 | 0.024933 | 0.125 | 0.08 | 261 | 0 | 0.364 | 1 | 1 | cs | TRUE
3 | LV_3427-23_0_5_line_3 |  | 2 | 3 | 0.15576 | 0.125 | 0.08 | 261 | 0 | 0.364 | 1 | 1 | cs | TRUE
4 | LV_3427-23_0_5_line_4 |  | 3 | 4 | 0.011946 | 0.125 | 0.08 | 261 | 0 | 0.364 | 1 | 1 | cs | TRUE
5 | LV_3427-23_0_5_line_5 |  | 3 | 5 | 0.0042715 | 0.125 | 0.08 | 261 | 0 | 0.364 | 1 | 1 | cs | TRUE
6 | LV_3427-23_0_5_line_6 |  | 4 | 9 | 0.030035 | 0.125 | 0.08 | 261 | 0 | 0.364 | 1 | 1 | cs | TRUE
7 | LV_3427-23_0_5_line_7 |  | 5 | 7 | 0.015982 | 0.125 | 0.08 | 261 | 0 | 0.364 | 1 | 1 | cs | TRUE
8 | LV_3427-23_0_5_line_8 |  | 6 | 44 | 0.017664 | 0.125 | 0.08 | 261 | 0 | 0.364 | 1 | 1 | cs | TRUE
9 | LV_3427-23_0_5_line_9 |  | 7 | 8 | 0.025598 | 0.125 | 0.08 | 261 | 0 | 0.364 | 1 | 1 | cs | TRUE
10 | LV_3427-23_0_5_line_10 |  | 8 | 45 | 0.027268 | 0.125 | 0.08 | 261 | 0 | 0.364 | 1 | 1 | cs | TRUE
11 | LV_3427-23_0_5_line_11 |  | 8 | 46 | 0.009199 | 0.125 | 0.08 | 261 | 0 | 0.364 | 1 | 1 | cs | TRUE
12 | LV_3427-23_0_5_line_12 |  | 8 | 47 | 0.02537 | 0.125 | 0.08 | 261 | 0 | 0.364 | 1 | 1 | cs | TRUE
13 | LV_3427-23_0_5_line_13 |  | 9 | 33 | 0.032725 | 0.125 | 0.08 | 261 | 0 | 0.364 | 1 | 1 | cs | TRUE
14 | LV_3427-23_0_5_line_14 |  | 10 | 11 | 0.04533 | 0.125 | 0.08 | 261 | 0 | 0.364 | 1 | 1 | cs | TRUE
15 | LV_3427-23_0_5_line_15 |  | 10 | 12 | 0.020592 | 0.125 | 0.08 | 261 | 0 | 0.364 | 1 | 1 | cs | TRUE
16 | LV_3427-23_0_5_line_16 |  | 12 | 18 | 0.048757 | 0.125 | 0.08 | 261 | 0 | 0.364 | 1 | 1 | cs | TRUE
17 | LV_3427-23_0_5_line_17 |  | 13 | 14 | 0.024188 | 0.125 | 0.08 | 261 | 0 | 0.364 | 1 | 1 | cs | TRUE
18 | LV_3427-23_0_5_line_18 |  | 13 | 15 | 0.017699 | 0.125 | 0.08 | 261 | 0 | 0.364 | 1 | 1 | cs | TRUE
19 | LV_3427-23_0_5_line_19 |  | 13 | 16 | 0.015277 | 0.125 | 0.08 | 261 | 0 | 0.364 | 1 | 1 | cs | TRUE
20 | LV_3427-23_0_5_line_20 |  | 13 | 17 | 0.019099 | 0.125 | 0.08 | 261 | 0 | 0.364 | 1 | 1 | cs | TRUE
21 | LV_3427-23_0_5_line_21 |  | 14 | 54 | 0.0066219 | 0.125 | 0.08 | 261 | 0 | 0.364 | 1 | 1 | cs | TRUE
22 | LV_3427-23_0_5_line_22 |  | 15 | 36 | 0.0091607 | 0.125 | 0.08 | 261 | 0 | 0.364 | 1 | 1 | cs | TRUE
23 | LV_3427-23_0_5_line_23 |  | 15 | 37 | 0.014664 | 0.125 | 0.08 | 261 | 0 | 0.364 | 1 | 1 | cs | TRUE
24 | LV_3427-23_0_5_line_24 |  | 16 | 30 | 0.027686 | 0.125 | 0.08 | 261 | 0 | 0.364 | 1 | 1 | cs | TRUE
25 | LV_3427-23_0_5_line_25 |  | 17 | 55 | 0.016626 | 0.125 | 0.08 | 261 | 0 | 0.364 | 1 | 1 | cs | TRUE
26 | LV_3427-23_0_5_line_26 |  | 18 | 56 | 0.016985 | 0.125 | 0.08 | 261 | 0 | 0.364 | 1 | 1 | cs | TRUE
27 | LV_3427-23_0_5_line_27 |  | 19 | 20 | 0.013045 | 0.125 | 0.08 | 261 | 0 | 0.364 | 1 | 4 | cs | TRUE
28 | LV_3427-23_0_5_line_28 |  | 19 | 21 | 0.020936 | 0.125 | 0.08 | 261 | 0 | 0.364 | 1 | 4 | cs | TRUE
29 | LV_3427-23_0_5_line_29 |  | 19 | 22 | 0.036064 | 0.125 | 0.08 | 261 | 0 | 0.364 | 1 | 4 | cs | TRUE
30 | LV_3427-23_0_5_line_30 |  | 20 | 34 | 0.02943 | 0.125 | 0.08 | 261 | 0 | 0.364 | 1 | 4 | cs | TRUE
31 | LV_3427-23_0_5_line_31 |  | 21 | 32 | 0.025979 | 0.125 | 0.08 | 261 | 0 | 0.364 | 1 | 4 | cs | TRUE
32 | LV_3427-23_0_5_line_32 |  | 22 | 57 | 0.00028061 | 0.125 | 0.08 | 261 | 0 | 0.364 | 1 | 4 | cs | TRUE
33 | LV_3427-23_0_5_line_33 |  | 23 | 24 | 0.024593 | 0.125 | 0.08 | 261 | 0 | 0.364 | 1 | 1 | cs | TRUE
34 | LV_3427-23_0_5_line_34 |  | 23 | 25 | 0.016305 | 0.125 | 0.08 | 261 | 0 | 0.364 | 1 | 1 | cs | TRUE
35 | LV_3427-23_0_5_line_35 |  | 24 | 33 | 0.009635 | 0.125 | 0.08 | 261 | 0 | 0.364 | 1 | 2 | cs | TRUE
36 | LV_3427-23_0_5_line_36 |  | 24 | 34 | 0.0045741 | 0.125 | 0.08 | 261 | 0 | 0.364 | 1 | 4 | cs | TRUE
37 | LV_3427-23_0_5_line_37 |  | 25 | 58 | 0.016854 | 0.125 | 0.08 | 261 | 0 | 0.364 | 1 | 1 | cs | TRUE
38 | LV_3427-23_0_5_line_38 |  | 26 | 27 | 0.0088757 | 0.125 | 0.08 | 261 | 0 | 0.364 | 1 | 1 | cs | TRUE
39 | LV_3427-23_0_5_line_39 |  | 26 | 28 | 0.027473 | 0.125 | 0.08 | 261 | 0 | 0.364 | 1 | 1 | cs | TRUE
40 | LV_3427-23_0_5_line_40 |  | 26 | 29 | 0.026105 | 0.125 | 0.08 | 261 | 0 | 0.364 | 1 | 1 | cs | TRUE
41 | LV_3427-23_0_5_line_41 |  | 26 | 30 | 0.013641 | 0.125 | 0.08 | 261 | 0 | 0.364 | 1 | 1 | cs | TRUE
42 | LV_3427-23_0_5_line_42 |  | 27 | 48 | 0.023961 | 0.125 | 0.08 | 261 | 0 | 0.364 | 1 | 1 | cs | TRUE
43 | LV_3427-23_0_5_line_43 |  | 28 | 59 | 0.0028266 | 0.125 | 0.08 | 261 | 0 | 0.364 | 1 | 1 | cs | TRUE
44 | LV_3427-23_0_5_line_44 |  | 29 | 31 | 0.034394 | 0.125 | 0.08 | 261 | 0 | 0.364 | 1 | 1 | cs | TRUE
45 | LV_3427-23_0_5_line_45 |  | 29 | 32 | 0.012068 | 0.125 | 0.08 | 261 | 0 | 0.364 | 1 | 2 | cs | TRUE
46 | LV_3427-23_0_5_line_46 |  | 31 | 60 | 0.024683 | 0.125 | 0.08 | 261 | 0 | 0.364 | 1 | 1 | cs | TRUE
47 | LV_3427-23_0_5_line_47 |  | 33 | 35 | 0.022335 | 0.125 | 0.08 | 261 | 0 | 0.364 | 1 | 2 | cs | TRUE
48 | LV_3427-23_0_5_line_48 |  | 35 | 61 | 0.019413 | 0.125 | 0.08 | 261 | 0 | 0.364 | 1 | 1 | cs | TRUE
49 | LV_3427-23_0_5_line_49 |  | 36 | 62 | 0.0090054 | 0.125 | 0.08 | 261 | 0 | 0.364 | 1 | 1 | cs | TRUE
50 | LV_3427-23_0_5_line_50 |  | 37 | 50 | 0.020859 | 0.125 | 0.08 | 261 | 0 | 0.364 | 1 | 1 | cs | TRUE
51 | LV_3427-23_0_5_line_51 |  | 38 | 39 | 0.037842 | 0.125 | 0.08 | 261 | 0 | 0.364 | 1 | 1 | cs | TRUE
52 | LV_3427-23_0_5_line_52 |  | 38 | 40 | 0.04042 | 0.125 | 0.08 | 261 | 0 | 0.364 | 1 | 1 | cs | TRUE
53 | LV_3427-23_0_5_line_53 |  | 39 | 70 | 0.0034592 | 0.125 | 0.08 | 261 | 0 | 0.364 | 1 | 1 | cs | TRUE
54 | LV_3427-23_0_5_line_54 |  | 41 | 42 | 0.019165 | 0.125 | 0.08 | 261 | 0 | 0.364 | 1 | 1 | cs | TRUE
55 | LV_3427-23_0_5_line_55 |  | 41 | 43 | 0.0065763 | 0.125 | 0.08 | 261 | 0 | 0.364 | 1 | 1 | cs | TRUE
56 | LV_3427-23_0_5_line_56 |  | 42 | 68 | 0.0078211 | 0.125 | 0.08 | 261 | 0 | 0.364 | 1 | 1 | cs | TRUE
57 | LV_3427-23_0_5_line_57 |  | 43 | 69 | 0.0096486 | 0.125 | 0.08 | 261 | 0 | 0.364 | 1 | 1 | cs | TRUE
58 | LV_3427-23_0_5_line_58 |  | 44 | 75 | 0.023456 | 0.125 | 0.08 | 261 | 0 | 0.364 | 1 | 1 | cs | TRUE
59 | LV_3427-23_0_5_line_59 |  | 49 | 50 | 0.040341 | 0.125 | 0.08 | 261 | 0 | 0.364 | 1 | 1 | cs | TRUE
60 | LV_3427-23_0_5_line_60 |  | 51 | 52 | 0.036182 | 0.125 | 0.08 | 261 | 0 | 0.364 | 1 | 1 | cs | TRUE
61 | LV_3427-23_0_5_line_61 |  | 51 | 53 | 0.10558 | 0.125 | 0.08 | 261 | 0 | 0.364 | 1 | 1 | cs | TRUE
62 | LV_3427-23_0_5_line_62 |  | 52 | 91 | 0.019485 | 0.125 | 0.08 | 261 | 0 | 0.364 | 1 | 1 | cs | TRUE
63 | LV_3427-23_0_5_line_63 |  | 53 | 71 | 0.043831 | 0.125 | 0.08 | 261 | 0 | 0.364 | 1 | 1 | cs | TRUE
64 | LV_3427-23_0_5_line_64 |  | 54 | 142 | 0.0067488 | 0.125 | 0.08 | 261 | 0 | 0.364 | 1 | 1 | cs | TRUE
65 | LV_3427-23_0_5_line_65 |  | 55 | 136 | 0.002389 | 0.125 | 0.08 | 261 | 0 | 0.364 | 1 | 1 | cs | TRUE
66 | LV_3427-23_0_5_line_66 |  | 56 | 142 | 0.021139 | 0.125 | 0.08 | 261 | 0 | 0.364 | 1 | 1 | cs | TRUE
67 | LV_3427-23_0_5_line_67 |  | 57 | 104 | 0.025065 | 0.125 | 0.08 | 261 | 0 | 0.364 | 1 | 1 | cs | TRUE
68 | LV_3427-23_0_5_line_68 |  | 58 | 93 | 0.002137 | 0.125 | 0.08 | 261 | 0 | 0.364 | 1 | 1 | cs | TRUE
69 | LV_3427-23_0_5_line_69 |  | 59 | 79 | 0.0096145 | 0.125 | 0.08 | 261 | 0 | 0.364 | 1 | 1 | cs | TRUE
70 | LV_3427-23_0_5_line_70 |  | 60 | 103 | 0.028949 | 0.125 | 0.08 | 261 | 0 | 0.364 | 1 | 1 | cs | TRUE
71 | LV_3427-23_0_5_line_71 |  | 61 | 72 | 0.0057862 | 0.125 | 0.08 | 261 | 0 | 0.364 | 1 | 1 | cs | TRUE
72 | LV_3427-23_0_5_line_72 |  | 62 | 127 | 4.222e-05 | 0.125 | 0.08 | 261 | 0 | 0.364 | 1 | 1 | cs | TRUE
73 | LV_3427-23_0_5_line_73 |  | 63 | 64 | 0.014944 | 0.125 | 0.08 | 261 | 0 | 0.364 | 1 | 1 | cs | TRUE
74 | LV_3427-23_0_5_line_74 |  | 63 | 65 | 0.017287 | 0.125 | 0.08 | 261 | 0 | 0.364 | 1 | 1 | cs | TRUE
75 | LV_3427-23_0_5_line_75 |  | 64 | 91 | 0.0034184 | 0.125 | 0.08 | 261 | 0 | 0.364 | 1 | 1 | cs | TRUE
76 | LV_3427-23_0_5_line_76 |  | 64 | 92 | 0.013605 | 0.125 | 0.08 | 261 | 0 | 0.364 | 1 | 1 | cs | TRUE
77 | LV_3427-23_0_5_line_77 |  | 65 | 90 | 0.0098652 | 0.125 | 0.08 | 261 | 0 | 0.364 | 1 | 1 | cs | TRUE
78 | LV_3427-23_0_5_line_78 |  | 66 | 67 | 0.017465 | 0.125 | 0.08 | 261 | 0 | 0.364 | 1 | 1 | cs | TRUE
79 | LV_3427-23_0_5_line_79 |  | 67 | 90 | 0.0087101 | 0.125 | 0.08 | 261 | 0 | 0.364 | 1 | 1 | cs | TRUE
80 | LV_3427-23_0_5_line_80 |  | 67 | 86 | 0.011878 | 0.125 | 0.08 | 261 | 0 | 0.364 | 1 | 1 | cs | TRUE
81 | LV_3427-23_0_5_line_81 |  | 68 | 123 | 0.0069165 | 0.125 | 0.08 | 261 | 0 | 0.364 | 1 | 1 | cs | TRUE
82 | LV_3427-23_0_5_line_82 |  | 69 | 107 | 0.036885 | 0.125 | 0.08 | 261 | 0 | 0.364 | 1 | 1 | cs | TRUE
83 | LV_3427-23_0_5_line_83 |  | 70 | 124 | 0.0028318 | 0.125 | 0.08 | 261 | 0 | 0.364 | 1 | 1 | cs | TRUE
84 | LV_3427-23_0_5_line_84 |  | 72 | 89 | 0.018891 | 0.125 | 0.08 | 261 | 0 | 0.364 | 1 | 1 | cs | TRUE
85 | LV_3427-23_0_5_line_85 |  | 73 | 74 | 0.018776 | 0.125 | 0.08 | 261 | 0 | 0.364 | 1 | 1 | cs | TRUE
86 | LV_3427-23_0_5_line_86 |  | 74 | 75 | 0.023533 | 0.125 | 0.08 | 261 | 0 | 0.364 | 1 | 1 | cs | TRUE
87 | LV_3427-23_0_5_line_87 |  | 75 | 76 | 0.027059 | 0.125 | 0.08 | 261 | 0 | 0.364 | 1 | 1 | cs | TRUE
88 | LV_3427-23_0_5_line_88 |  | 76 | 77 | 0.033215 | 0.125 | 0.08 | 261 | 0 | 0.364 | 1 | 1 | cs | TRUE
89 | LV_3427-23_0_5_line_89 |  | 77 | 78 | 0.0080627 | 0.125 | 0.08 | 261 | 0 | 0.364 | 1 | 1 | cs | TRUE
90 | LV_3427-23_0_5_line_90 |  | 79 | 80 | 0.011703 | 0.125 | 0.08 | 261 | 0 | 0.364 | 1 | 1 | cs | TRUE
91 | LV_3427-23_0_5_line_91 |  | 80 | 81 | 0.046622 | 0.125 | 0.08 | 261 | 0 | 0.364 | 1 | 1 | cs | TRUE
92 | LV_3427-23_0_5_line_92 |  | 82 | 83 | 0.015904 | 0.125 | 0.08 | 261 | 0 | 0.364 | 1 | 1 | cs | TRUE
93 | LV_3427-23_0_5_line_93 |  | 82 | 84 | 0.010733 | 0.125 | 0.08 | 261 | 0 | 0.364 | 1 | 1 | cs | TRUE
94 | LV_3427-23_0_5_line_94 |  | 83 | 85 | 0.013404 | 0.125 | 0.08 | 261 | 0 | 0.364 | 1 | 1 | cs | TRUE
95 | LV_3427-23_0_5_line_95 |  | 84 | 86 | 0.017597 | 0.125 | 0.08 | 261 | 0 | 0.364 | 1 | 1 | cs | TRUE
96 | LV_3427-23_0_5_line_96 |  | 85 | 87 | 0.012017 | 0.125 | 0.08 | 261 | 0 | 0.364 | 1 | 1 | cs | TRUE
97 | LV_3427-23_0_5_line_97 |  | 86 | 88 | 0.032519 | 0.125 | 0.08 | 261 | 0 | 0.364 | 1 | 1 | cs | TRUE
98 | LV_3427-23_0_5_line_98 |  | 87 | 89 | 0.0091146 | 0.125 | 0.08 | 261 | 0 | 0.364 | 1 | 1 | cs | TRUE
99 | LV_3427-23_0_5_line_99 |  | 92 | 99 | 0.0094848 | 0.125 | 0.08 | 261 | 0 | 0.364 | 1 | 1 | cs | TRUE
100 | LV_3427-23_0_5_line_100 |  | 94 | 95 | 0.029799 | 0.125 | 0.08 | 261 | 0 | 0.364 | 1 | 1 | cs | TRUE
101 | LV_3427-23_0_5_line_101 |  | 95 | 98 | 0.014411 | 0.125 | 0.08 | 261 | 0 | 0.364 | 1 | 1 | cs | TRUE
102 | LV_3427-23_0_5_line_102 |  | 95 | 96 | 0.02324 | 0.125 | 0.08 | 261 | 0 | 0.364 | 1 | 1 | cs | TRUE
103 | LV_3427-23_0_5_line_103 |  | 96 | 97 | 0.012059 | 0.125 | 0.08 | 261 | 0 | 0.364 | 1 | 1 | cs | TRUE
104 | LV_3427-23_0_5_line_104 |  | 97 | 99 | 0.026614 | 0.125 | 0.08 | 261 | 0 | 0.364 | 1 | 1 | cs | TRUE
105 | LV_3427-23_0_5_line_105 |  | 98 | 100 | 0.044149 | 0.125 | 0.08 | 261 | 0 | 0.364 | 1 | 1 | cs | TRUE
106 | LV_3427-23_0_5_line_106 |  | 100 | 101 | 0.010957 | 0.125 | 0.08 | 261 | 0 | 0.364 | 1 | 1 | cs | TRUE
107 | LV_3427-23_0_5_line_107 |  | 101 | 102 | 0.01093 | 0.125 | 0.08 | 261 | 0 | 0.364 | 1 | 1 | cs | TRUE
108 | LV_3427-23_0_5_line_108 |  | 103 | 120 | 0.019284 | 0.125 | 0.08 | 261 | 0 | 0.364 | 1 | 1 | cs | TRUE
109 | LV_3427-23_0_5_line_109 |  | 104 | 105 | 0.00027171 | 0.125 | 0.08 | 261 | 0 | 0.364 | 1 | 1 | cs | TRUE
110 | LV_3427-23_0_5_line_110 |  | 106 | 107 | 0.0037917 | 0.125 | 0.08 | 261 | 0 | 0.364 | 1 | 1 | cs | TRUE
111 | LV_3427-23_0_5_line_111 |  | 106 | 108 | 0.026995 | 0.125 | 0.08 | 261 | 0 | 0.364 | 1 | 1 | cs | TRUE
112 | LV_3427-23_0_5_line_112 |  | 108 | 109 | 0.0089097 | 0.125 | 0.08 | 261 | 0 | 0.364 | 1 | 1 | cs | TRUE
113 | LV_3427-23_0_5_line_113 |  | 109 | 110 | 0.00033767 | 0.125 | 0.08 | 261 | 0 | 0.364 | 1 | 1 | cs | TRUE
114 | LV_3427-23_0_5_line_114 |  | 110 | 111 | 0.014114 | 0.125 | 0.08 | 261 | 0 | 0.364 | 1 | 1 | cs | TRUE
115 | LV_3427-23_0_5_line_115 |  | 111 | 119 | 0.014861 | 0.125 | 0.08 | 261 | 0 | 0.364 | 1 | 1 | cs | TRUE
116 | LV_3427-23_0_5_line_116 |  | 111 | 120 | 0.017008 | 0.125 | 0.08 | 261 | 0 | 0.364 | 1 | 1 | cs | TRUE
117 | LV_3427-23_0_5_line_117 |  | 112 | 113 | 0.00017232 | 0.125 | 0.08 | 261 | 0 | 0.364 | 1 | 1 | cs | TRUE
118 | LV_3427-23_0_5_line_118 |  | 112 | 114 | 0.0089257 | 0.125 | 0.08 | 261 | 0 | 0.364 | 1 | 1 | cs | TRUE
119 | LV_3427-23_0_5_line_119 |  | 113 | 115 | 0.00535 | 0.125 | 0.08 | 261 | 0 | 0.364 | 1 | 1 | cs | TRUE
120 | LV_3427-23_0_5_line_120 |  | 114 | 116 | 0.0087258 | 0.125 | 0.08 | 261 | 0 | 0.364 | 1 | 1 | cs | TRUE
121 | LV_3427-23_0_5_line_121 |  | 116 | 117 | 0.0084053 | 0.125 | 0.08 | 261 | 0 | 0.364 | 1 | 1 | cs | TRUE
122 | LV_3427-23_0_5_line_122 |  | 117 | 118 | 0.00044902 | 0.125 | 0.08 | 261 | 0 | 0.364 | 1 | 1 | cs | TRUE
123 | LV_3427-23_0_5_line_123 |  | 118 | 125 | 0.0086563 | 0.125 | 0.08 | 261 | 0 | 0.364 | 1 | 1 | cs | TRUE
124 | LV_3427-23_0_5_line_124 |  | 119 | 121 | 0.016239 | 0.125 | 0.08 | 261 | 0 | 0.364 | 1 | 1 | cs | TRUE
125 | LV_3427-23_0_5_line_125 |  | 121 | 122 | 0.0096595 | 0.125 | 0.08 | 261 | 0 | 0.364 | 1 | 1 | cs | TRUE
126 | LV_3427-23_0_5_line_126 |  | 122 | 128 | 0.0056685 | 0.125 | 0.08 | 261 | 0 | 0.364 | 1 | 1 | cs | TRUE
127 | LV_3427-23_0_5_line_127 |  | 123 | 124 | 0.0069173 | 0.125 | 0.08 | 261 | 0 | 0.364 | 1 | 1 | cs | TRUE
128 | LV_3427-23_0_5_line_128 |  | 125 | 126 | 0.00011842 | 0.125 | 0.08 | 261 | 0 | 0.364 | 1 | 1 | cs | TRUE
129 | LV_3427-23_0_5_line_129 |  | 126 | 127 | 0.0087969 | 0.125 | 0.08 | 261 | 0 | 0.364 | 1 | 1 | cs | TRUE
130 | LV_3427-23_0_5_line_130 |  | 128 | 129 | 0.017696 | 0.125 | 0.08 | 261 | 0 | 0.364 | 1 | 1 | cs | TRUE
131 | LV_3427-23_0_5_line_131 |  | 129 | 130 | 0.0072361 | 0.125 | 0.08 | 261 | 0 | 0.364 | 1 | 1 | cs | TRUE
132 | LV_3427-23_0_5_line_132 |  | 130 | 131 | 0.015476 | 0.125 | 0.08 | 261 | 0 | 0.364 | 1 | 1 | cs | TRUE
133 | LV_3427-23_0_5_line_133 |  | 132 | 133 | 0.01399 | 0.125 | 0.08 | 261 | 0 | 0.364 | 1 | 1 | cs | TRUE
134 | LV_3427-23_0_5_line_134 |  | 133 | 134 | 0.020935 | 0.125 | 0.08 | 261 | 0 | 0.364 | 1 | 1 | cs | TRUE
135 | LV_3427-23_0_5_line_135 |  | 133 | 135 | 0.015403 | 0.125 | 0.08 | 261 | 0 | 0.364 | 1 | 1 | cs | TRUE
136 | LV_3427-23_0_5_line_136 |  | 134 | 136 | 0.026254 | 0.125 | 0.08 | 261 | 0 | 0.364 | 1 | 1 | cs | TRUE
137 | LV_3427-23_0_5_line_137 |  | 134 | 137 | 0.020837 | 0.125 | 0.08 | 261 | 0 | 0.364 | 1 | 1 | cs | TRUE
138 | LV_3427-23_0_5_line_138 |  | 135 | 138 | 0.0068279 | 0.125 | 0.08 | 261 | 0 | 0.364 | 1 | 1 | cs | TRUE
139 | LV_3427-23_0_5_line_139 |  | 136 | 139 | 0.021971 | 0.125 | 0.08 | 261 | 0 | 0.364 | 1 | 1 | cs | TRUE
140 | LV_3427-23_0_5_line_140 |  | 138 | 140 | 0.0066731 | 0.125 | 0.08 | 261 | 0 | 0.364 | 1 | 1 | cs | TRUE
141 | LV_3427-23_0_5_line_141 |  | 140 | 141 | 0.0068205 | 0.125 | 0.08 | 261 | 0 | 0.364 | 1 | 1 | cs | TRUE

## trafo
| name | std_type | hv_bus | lv_bus | sn_mva | vn_hv_kv | vn_lv_kv | vk_percent | vkr_percent | pfe_kw | i0_percent | shift_degree | tap_side | tap_neutral | tap_min | tap_max | tap_step_percent | tap_step_degree | tap_pos | tap_phase_shifter | parallel | df | in_service
0 | LV_3427-23_0_5_trafo_79 | 0.63 MVA 20/0.4 kV | 143 | 57 | 0.63 | 20 | 0.4 | 6 | 1.206 | 1.65 | 0.2619 | 150 | hv | 0 | -2 | 2 | 2.5 | 0 | 0 | FALSE | 1 | 1 | TRUE

## line_geodata
| x0 | y0 | x1 | y1 | x2 | y2 | x3 | y3 | x4 | y4 | x5 | y5 | x6 | y6 | x7 | y7 | x8 | y8 | x9 | y9 | x10 | y10
0 | 2720584.3253 | 1258662.707 | 2720589.9141 | 1258717.758
1 | 2720584.3253 | 1258662.707 | 2720598.8681 | 1258661.0352 | 2720612.7505 | 1258659.9504 | 2720633.3628 | 1258658.3247 | 2720654.2319 | 1258656.6819 | 2720684.9957 | 1258654.2515 | 2720695.1575 | 1258655.1595 | 2720713.4533 | 1258660.2593 | 2720744.9496 | 1258662.9485
2 | 2720744.9496 | 1258662.9485 | 2720743.6101 | 1258669.4603 | 2720738.6736 | 1258684.0946 | 2720738.2528 | 1258686.9035
3 | 2720744.9496 | 1258662.9485 | 2720761.4769 | 1258664.1757 | 2720786.9505 | 1258665.2631 | 2720804.9091 | 1258666.5641 | 2720828.8355 | 1258668.4542 | 2720856.1616 | 1258673.3608 | 2720861.8738 | 1258675.3904 | 2720860.2854 | 1258678.9499 | 2720858.7127 | 1258682.4765 | 2720856.5851 | 1258687.6932 | 2720847.337 | 1258710.3464
4 | 2720847.337 | 1258710.3464 | 2720853.691 | 1258708.2744 | 2720856.3583 | 1258712.8106
5 | 2720847.337 | 1258710.3464 | 2720845.6915 | 1258714.2883
6 | 2720856.3583 | 1258712.8106 | 2720847.6601 | 1258732.1722 | 2720844.0906 | 1258740.2262
7 | 2720839.5348 | 1258729.0369 | 2720845.6915 | 1258714.2883
8 | 2720738.2528 | 1258686.9035 | 2720738.0275 | 1258688.4074 | 2720737.9133 | 1258691.7858 | 2720738.0026 | 1258695.1684 | 2720738.5668 | 1258704.5306
9 | 2720839.5348 | 1258729.0369 | 2720815.5612 | 1258719.8727
10 | 2720815.5612 | 1258719.8727 | 2720790.093 | 1258710.1307
11 | 2720819.3521 | 1258711.4872 | 2720815.5612 | 1258719.8727
12 | 2720815.5612 | 1258719.8727 | 2720805.1072 | 1258742.9889
13 | 2720830.6357 | 1258770.0467 | 2720831.81 | 1258767.9355 | 2720844.0906 | 1258740.2262
14 | 2720718.9026 | 1258996.8992 | 2720702.8165 | 1259027.6647 | 2720693.1508 | 1259023.1748
15 | 2720686.1325 | 1259010.5206 | 2720691.644 | 1259012.7683 | 2720687.8193 | 1259020.6083 | 2720693.1508 | 1259023.1748
16 | 2720686.1325 | 1259010.5206 | 2720709.2828 | 1258967.6102
17 | 2720747.4975 | 1258902.2994 | 2720735.0733 | 1258923.0527
18 | 2720747.4975 | 1258902.2994 | 2720753.0721 | 1258902.9359 | 2720754.12 | 1258901.1002 | 2720756.4821 | 1258896.9447 | 2720760.8901 | 1258899.6926
19 | 2720747.4975 | 1258902.2994 | 2720755.2638 | 1258889.1435
20 | 2720747.4975 | 1258902.2994 | 2720731.7604 | 1258898.5973 | 2720728.9233 | 1258897.8579
21 | 2720735.0733 | 1258923.0527 | 2720731.672 | 1258928.7343
22 | 2720760.8901 | 1258899.6926 | 2720763.2876 | 1258901.1873 | 2720768.7756 | 1258904.3525
23 | 2720760.8901 | 1258899.6926 | 2720753.6372 | 1258912.4378
24 | 2720769.3381 | 1258865.302 | 2720755.2638 | 1258889.1435
25 | 2720728.9233 | 1258897.8579 | 2720713.4736 | 1258893.8313 | 2720712.8393 | 1258893.6499
26 | 2720709.2828 | 1258967.6102 | 2720717.3475 | 1258952.6619 | 2720717.3475 | 1258952.6619
27 | 2720805.3555 | 1258820.7863 | 2720811.1477 | 1258809.0973
28 | 2720805.3555 | 1258820.7863 | 2720795.1883 | 1258839.0874
29 | 2720805.3555 | 1258820.7863 | 2720836.9755 | 1258838.1295
30 | 2720824.239 | 1258782.7394 | 2720822.4147 | 1258786.3599 | 2720811.1477 | 1258809.0973
31 | 2720782.5717 | 1258861.7973 | 2720795.1883 | 1258839.0874
32 | 2720837.2215 | 1258838.2644 | 2720836.9755 | 1258838.1295
33 | 2720810.6013 | 1258792.4908 | 2720814.6569 | 1258794.3975 | 2720821.0061 | 1258782.2275 | 2720826.2973 | 1258778.6546
34 | 2720810.6013 | 1258792.4908 | 2720795.8391 | 1258785.5678
35 | 2720830.6357 | 1258770.0467 | 2720826.2973 | 1258778.6546
36 | 2720826.2973 | 1258778.6546 | 2720824.239 | 1258782.7394
37 | 2720780.5799 | 1258778.4117 | 2720795.8391 | 1258785.5678
38 | 2720776.2727 | 1258853.5549 | 2720780.6291 | 1258845.8218
39 | 2720776.2727 | 1258853.5549 | 2720763.5377 | 1258847.9568 | 2720750.2186 | 1258845.4045
40 | 2720776.2727 | 1258853.5549 | 2720780.5144 | 1258855.9547 | 2720772.3038 | 1258869.9216 | 2720776.7108 | 1258872.347
41 | 2720776.2727 | 1258853.5549 | 2720769.3381 | 1258865.302
42 | 2720780.6291 | 1258845.8218 | 2720785.2473 | 1258837.624 | 2720792.3909 | 1258824.9463
43 | 2720750.2186 | 1258845.4045 | 2720747.4425 | 1258844.8725
44 | 2720776.7108 | 1258872.347 | 2720806.3252 | 1258889.839
45 | 2720776.7108 | 1258872.347 | 2720782.5717 | 1258861.7973
46 | 2720827.5774 | 1258902.3918 | 2720806.3252 | 1258889.839
47 | 2720830.6357 | 1258770.0467 | 2720850.2976 | 1258780.6429
48 | 2720867.1582 | 1258790.2186 | 2720864.4606 | 1258788.2756 | 2720850.2976 | 1258780.6429
49 | 2720776.5765 | 1258908.8517 | 2720768.7756 | 1258904.3525
50 | 2720753.6372 | 1258912.4378 | 2720744.7 | 1258928.1428 | 2720743.3068 | 1258930.5596
51 | 2720867.884 | 1259064.9663 | 2720876.3024 | 1259040.4612 | 2720877.1882 | 1259034.385 | 2720876.4707 | 1259032.224 | 2720873.988 | 1259029.7378
52 | 2720867.884 | 1259064.9663 | 2720879.7233 | 1259063.4512 | 2720884.5167 | 1259062.8264 | 2720887.4525 | 1259061.9633 | 2720890.4069 | 1259060.5558 | 2720904.0772 | 1259049.9239
53 | 2720870.6513 | 1259028.8251 | 2720873.988 | 1259029.7378
54 | 2720828.4954 | 1259026.0945 | 2720837.9968 | 1259031.2375 | 2720846.3549 | 1259031.0251
55 | 2720828.4954 | 1259026.0945 | 2720831.9717 | 1259020.5121
56 | 2720846.3549 | 1259031.0251 | 2720850.8525 | 1259030.9108 | 2720854.1481 | 1259030.4932
57 | 2720837.0721 | 1259012.3218 | 2720831.9717 | 1259020.5121
58 | 2720736.4948 | 1258727.655 | 2720737.677 | 1258724.0426 | 2720738.4874 | 1258720.545 | 2720738.9534 | 1258716.9291 | 2720739.1179 | 1258713.6741 | 2720738.5668 | 1258704.5306
59 | 2720743.3068 | 1258930.5596 | 2720737.0077 | 1258941.4865 | 2720723.4532 | 1258965.6764
60 | 2721034.5819 | 1258872.5817 | 2721042.4974 | 1258872.6882 | 2721053.3904 | 1258871.3765 | 2721062.6559 | 1258869.2641 | 2721070.1847 | 1258866.8938
61 | 2721070.1847 | 1258866.8938 | 2721071.7327 | 1258873.0531 | 2721071.8945 | 1258875.0916 | 2721071.833 | 1258876.992 | 2721071.374 | 1258879.1512 | 2721061.3772 | 1258896.7288 | 2721036.9045 | 1258927.0994 | 2721015.749 | 1258953.5226
62 | 2721034.5819 | 1258872.5817 | 2721015.2517 | 1258870.1331
63 | 2720988.3548 | 1258987.7379 | 2721015.749 | 1258953.5226
64 | 2720731.672 | 1258928.7343 | 2720728.2054 | 1258934.5248
65 | 2720710.5423 | 1258892.993 | 2720712.8393 | 1258893.6499
66 | 2720728.2054 | 1258934.5248 | 2720717.3475 | 1258952.6619
67 | 2720859.1976 | 1258850.3181 | 2720837.2215 | 1258838.2644
68 | 2720778.6451 | 1258777.5043 | 2720780.5799 | 1258778.4117
69 | 2720747.4425 | 1258844.8725 | 2720737.9998 | 1258843.0631
70 | 2720827.5774 | 1258902.3918 | 2720839.9377 | 1258909.6926 | 2720843.8374 | 1258912.5859 | 2720846.4507 | 1258912.7505 | 2720852.6236 | 1258916.2983
71 | 2720867.1582 | 1258790.2186 | 2720871.8533 | 1258793.6004
72 | 2720776.5765 | 1258908.8517 | 2720776.6131 | 1258908.8728
73 | 2721011.8604 | 1258869.7035 | 2720997.37 | 1258865.8817
74 | 2720997.37 | 1258865.8817 | 2720985.657 | 1258861.9387 | 2720981.2065 | 1258859.8212
75 | 2721011.8604 | 1258869.7035 | 2721015.2517 | 1258870.1331
76 | 2721011.8604 | 1258869.7035 | 2721009.7544 | 1258877.5451 | 2721007.6207 | 1258881.2158 | 2721006.839 | 1258882.1775
77 | 2720972.2982 | 1258855.5827 | 2720981.2065 | 1258859.8212
78 | 2720964.433 | 1258851.8405 | 2720971.9394 | 1258836.0712
79 | 2720964.433 | 1258851.8405 | 2720972.2982 | 1258855.5827
80 | 2720954.0087 | 1258846.0891 | 2720964.433 | 1258851.8405
81 | 2720861.0097 | 1259029.6237 | 2720854.1481 | 1259030.4932
82 | 2720856.57 | 1258981.0114 | 2720837.0721 | 1259012.3218
83 | 2720867.8721 | 1259028.7541 | 2720869.5938 | 1259028.5359 | 2720870.6513 | 1259028.8251
84 | 2720887.1816 | 1258804.641 | 2720871.8533 | 1258793.6004
85 | 2720775.0822 | 1258744.2697 | 2720757.5269 | 1258737.6099
86 | 2720736.4948 | 1258727.655 | 2720747.2333 | 1258732.0669 | 2720749.8266 | 1258734.6887 | 2720757.5269 | 1258737.6099
87 | 2720736.4948 | 1258727.655 | 2720727.1396 | 1258751.8855 | 2720726.6792 | 1258752.8684
88 | 2720726.6792 | 1258752.8684 | 2720725.0502 | 1258756.3468 | 2720722.9547 | 1258759.9961 | 2720720.8302 | 1258763.2223 | 2720716.1767 | 1258769.177 | 2720713.8711 | 1258772.7776 | 2720711.5111 | 1258777.567 | 2720710.0684 | 1258781.4378
89 | 2720707.568 | 1258789.1019 | 2720709.6682 | 1258782.5115 | 2720710.0684 | 1258781.4378
90 | 2720726.5613 | 1258840.5926 | 2720735.8661 | 1258842.6542 | 2720737.9998 | 1258843.0631
91 | 2720683.2922 | 1258827.5131 | 2720683.8109 | 1258829.4365 | 2720685.0162 | 1258830.9735 | 2720687.2148 | 1258831.8747 | 2720726.5613 | 1258840.5926
92 | 2720929.2295 | 1258832.3552 | 2720915.3194 | 1258824.6455
93 | 2720929.2295 | 1258832.3552 | 2720938.6174 | 1258837.5584
94 | 2720915.3194 | 1258824.6455 | 2720913.7378 | 1258823.7688 | 2720904.3284 | 1258816.9915
95 | 2720954.0087 | 1258846.0891 | 2720938.6174 | 1258837.5584
96 | 2720894.5774 | 1258809.968 | 2720904.3284 | 1258816.9915
97 | 2720954.0087 | 1258846.0891 | 2720951.3534 | 1258850.561 | 2720949.1781 | 1258853.3189 | 2720931.481 | 1258869.2419
98 | 2720887.1816 | 1258804.641 | 2720894.5774 | 1258809.968
99 | 2721000.8562 | 1258889.5374 | 2721006.839 | 1258882.1775
100 | 2720962.4272 | 1258938.0975 | 2720948.918 | 1258927.6011 | 2720948.0769 | 1258926.6942 | 2720947.789 | 1258925.6541 | 2720947.7471 | 1258924.3854 | 2720948.0841 | 1258923.0245 | 2720952.441 | 1258916.6708
101 | 2720962.4272 | 1258938.0975 | 2720953.7985 | 1258949.6395
102 | 2720976.4627 | 1258919.5459 | 2720962.4272 | 1258938.0975
103 | 2720976.4627 | 1258919.5459 | 2720984.069 | 1258910.1887
104 | 2720984.069 | 1258910.1887 | 2721000.8562 | 1258889.5374
105 | 2720953.7985 | 1258949.6395 | 2720946.4101 | 1258959.5223 | 2720945.0612 | 1258974.9639 | 2720943.8957 | 1258977.3866 | 2720935.2203 | 1258987.8869
106 | 2720935.2203 | 1258987.8869 | 2720928.2414 | 1258996.3337
107 | 2720921.2798 | 1259004.7597 | 2720928.2414 | 1258996.3337
108 | 2720869.3427 | 1258925.9075 | 2720852.6236 | 1258916.2983
109 | 2720859.4359 | 1258850.4487 | 2720859.1976 | 1258850.3181
110 | 2720858.5744 | 1258977.7928 | 2720856.57 | 1258981.0114
111 | 2720858.5744 | 1258977.7928 | 2720862.4953 | 1258971.4964 | 2720872.3404 | 1258954.5749
112 | 2720876.821 | 1258946.8738 | 2720872.3404 | 1258954.5749
113 | 2720876.821 | 1258946.8738 | 2720876.9908 | 1258946.5819
114 | 2720884.0886 | 1258934.3825 | 2720876.9908 | 1258946.5819
115 | 2720884.0886 | 1258934.3825 | 2720891.6574 | 1258921.5934
116 | 2720884.0886 | 1258934.3825 | 2720869.3427 | 1258925.9075
117 | 2720814.7949 | 1258930.8945 | 2720814.9442 | 1258930.9806
118 | 2720807.0631 | 1258926.4351 | 2720814.7949 | 1258930.8945
119 | 2720819.5786 | 1258933.6535 | 2720814.9442 | 1258930.9806
120 | 2720799.5044 | 1258922.0756 | 2720807.0631 | 1258926.4351
121 | 2720792.2233 | 1258917.8762 | 2720799.5044 | 1258922.0756
122 | 2720791.8344 | 1258917.6518 | 2720792.2233 | 1258917.8762
123 | 2720791.8344 | 1258917.6518 | 2720784.3359 | 1258913.327
124 | 2720891.6574 | 1258921.5934 | 2720899.9283 | 1258907.6181
125 | 2720905.3012 | 1258899.5917 | 2720900.1702 | 1258907.2094 | 2720899.9283 | 1258907.6181
126 | 2720908.4679 | 1258894.8903 | 2720905.3012 | 1258899.5917
127 | 2720861.0097 | 1259029.6237 | 2720867.8721 | 1259028.7541
128 | 2720784.2334 | 1258913.2679 | 2720784.3359 | 1258913.327
129 | 2720776.6131 | 1258908.8728 | 2720784.2334 | 1258913.2679
130 | 2720908.4679 | 1258894.8903 | 2720893.863 | 1258884.8989
131 | 2720887.8908 | 1258880.8132 | 2720893.863 | 1258884.8989
132 | 2720896.9176 | 1258868.2421 | 2720887.8908 | 1258880.8132
133 | 2720666.4864 | 1258877.6478 | 2720666.2333 | 1258876.0079 | 2720666.5628 | 1258873.9016 | 2720668.3596 | 1258867.8885 | 2720668.8064 | 1258863.9911
134 | 2720685.225 | 1258885.7703 | 2720678.7777 | 1258883.9261 | 2720669.1167 | 1258880.6707 | 2720667.2922 | 1258879.1767 | 2720666.4864 | 1258877.6478
135 | 2720666.4864 | 1258877.6478 | 2720662.6607 | 1258878.882 | 2720660.4626 | 1258880.9167 | 2720658.3519 | 1258884.5769 | 2720657.0545 | 1258888.5324
136 | 2720685.225 | 1258885.7703 | 2720710.5423 | 1258892.993
137 | 2720685.225 | 1258885.7703 | 2720679.0514 | 1258905.6714
138 | 2720654.9266 | 1258895.0202 | 2720657.0545 | 1258888.5324
139 | 2720710.5423 | 1258892.993 | 2720703.8054 | 1258913.9059
140 | 2720654.9266 | 1258895.0202 | 2720652.8468 | 1258901.361
141 | 2720650.7212 | 1258907.8418 | 2720652.8468 | 1258901.361

## bus_geodata
| x | y | coords
0 | 2720589.9141 | 1258717.758
1 | 2720584.3253 | 1258662.707
2 | 2720744.9496 | 1258662.9485
3 | 2720847.337 | 1258710.3464
4 | 2720856.3583 | 1258712.8106
5 | 2720845.6915 | 1258714.2883
6 | 2720738.2528 | 1258686.9035
7 | 2720839.5348 | 1258729.0369
8 | 2720815.5612 | 1258719.8727
9 | 2720844.0906 | 1258740.2262
10 | 2720693.1508 | 1259023.1748
11 | 2720718.9026 | 1258996.8992
12 | 2720686.1325 | 1259010.5206
13 | 2720747.4975 | 1258902.2994
14 | 2720735.0733 | 1258923.0527
15 | 2720760.8901 | 1258899.6926
16 | 2720755.2638 | 1258889.1435
17 | 2720728.9233 | 1258897.8579
18 | 2720709.2828 | 1258967.6102
19 | 2720805.3555 | 1258820.7863
20 | 2720811.1477 | 1258809.0973
21 | 2720795.1883 | 1258839.0874
22 | 2720836.9755 | 1258838.1295
23 | 2720810.6013 | 1258792.4908
24 | 2720826.2973 | 1258778.6546
25 | 2720795.8391 | 1258785.5678
26 | 2720776.2727 | 1258853.5549
27 | 2720780.6291 | 1258845.8218
28 | 2720750.2186 | 1258845.4045
29 | 2720776.7108 | 1258872.347
30 | 2720769.3381 | 1258865.302
31 | 2720806.3252 | 1258889.839
32 | 2720782.5717 | 1258861.7973
33 | 2720830.6357 | 1258770.0467
34 | 2720824.239 | 1258782.7394
35 | 2720850.2976 | 1258780.6429
36 | 2720768.7756 | 1258904.3525
37 | 2720753.6372 | 1258912.4378
38 | 2720867.884 | 1259064.9663
39 | 2720873.988 | 1259029.7378
40 | 2720904.0772 | 1259049.9239
41 | 2720828.4954 | 1259026.0945
42 | 2720846.3549 | 1259031.0251
43 | 2720831.9717 | 1259020.5121
44 | 2720738.5668 | 1258704.5306
45 | 2720790.093 | 1258710.1307
46 | 2720819.3521 | 1258711.4872
47 | 2720805.1072 | 1258742.9889
48 | 2720792.3909 | 1258824.9463
49 | 2720723.4532 | 1258965.6764
50 | 2720743.3068 | 1258930.5596
51 | 2721070.1847 | 1258866.8938
52 | 2721034.5819 | 1258872.5817
53 | 2721015.749 | 1258953.5226
54 | 2720731.672 | 1258928.7343
55 | 2720712.8393 | 1258893.6499
56 | 2720717.3475 | 1258952.6619
57 | 2720837.2215 | 1258838.2644
58 | 2720780.5799 | 1258778.4117
59 | 2720747.4425 | 1258844.8725
60 | 2720827.5774 | 1258902.3918
61 | 2720867.1582 | 1258790.2186
62 | 2720776.5765 | 1258908.8517
63 | 2720997.37 | 1258865.8817
64 | 2721011.8604 | 1258869.7035
65 | 2720981.2065 | 1258859.8212
66 | 2720971.9394 | 1258836.0712
67 | 2720964.433 | 1258851.8405
68 | 2720854.1481 | 1259030.4932
69 | 2720837.0721 | 1259012.3218
70 | 2720870.6513 | 1259028.8251
71 | 2720988.3548 | 1258987.7379
72 | 2720871.8533 | 1258793.6004
73 | 2720775.0822 | 1258744.2697
74 | 2720757.5269 | 1258737.6099
75 | 2720736.4948 | 1258727.655
76 | 2720726.6792 | 1258752.8684
77 | 2720710.0684 | 1258781.4378
78 | 2720707.568 | 1258789.1019
79 | 2720737.9998 | 1258843.0631
80 | 2720726.5613 | 1258840.5926
81 | 2720683.2922 | 1258827.5131
82 | 2720929.2295 | 1258832.3552
83 | 2720915.3194 | 1258824.6455
84 | 2720938.6174 | 1258837.5584
85 | 2720904.3284 | 1258816.9915
86 | 2720954.0087 | 1258846.0891
87 | 2720894.5774 | 1258809.968
88 | 2720931.481 | 1258869.2419
89 | 2720887.1816 | 1258804.641
90 | 2720972.2982 | 1258855.5827
91 | 2721015.2517 | 1258870.1331
92 | 2721006.839 | 1258882.1775
93 | 2720778.6451 | 1258777.5043
94 | 2720952.441 | 1258916.6708
95 | 2720962.4272 | 1258938.0975
96 | 2720976.4627 | 1258919.5459
97 | 2720984.069 | 1258910.1887
98 | 2720953.7985 | 1258949.6395
99 | 2721000.8562 | 1258889.5374
100 | 2720935.2203 | 1258987.8869
101 | 2720928.2414 | 1258996.3337
102 | 2720921.2798 | 1259004.7597
103 | 2720852.6236 | 1258916.2983
104 | 2720859.1976 | 1258850.3181
105 | 2720859.4359 | 1258850.4487
106 | 2720858.5744 | 1258977.7928
107 | 2720856.57 | 1258981.0114
108 | 2720872.3404 | 1258954.5749
109 | 2720876.821 | 1258946.8738
110 | 2720876.9908 | 1258946.5819
111 | 2720884.0886 | 1258934.3825
112 | 2720814.7949 | 1258930.8945
113 | 2720814.9442 | 1258930.9806
114 | 2720807.0631 | 1258926.4351
115 | 2720819.5786 | 1258933.6535
116 | 2720799.5044 | 1258922.0756
117 | 2720792.2233 | 1258917.8762
118 | 2720791.8344 | 1258917.6518
119 | 2720891.6574 | 1258921.5934
120 | 2720869.3427 | 1258925.9075
121 | 2720899.9283 | 1258907.6181
122 | 2720905.3012 | 1258899.5917
123 | 2720861.0097 | 1259029.6237
124 | 2720867.8721 | 1259028.7541
125 | 2720784.3359 | 1258913.327
126 | 2720784.2334 | 1258913.2679
127 | 2720776.6131 | 1258908.8728
128 | 2720908.4679 | 1258894.8903
129 | 2720893.863 | 1258884.8989
130 | 2720887.8908 | 1258880.8132
131 | 2720896.9176 | 1258868.2421
132 | 2720668.8064 | 1258863.9911
133 | 2720666.4864 | 1258877.6478
134 | 2720685.225 | 1258885.7703
135 | 2720657.0545 | 1258888.5324
136 | 2720710.5423 | 1258892.993
137 | 2720679.0514 | 1258905.6714
138 | 2720654.9266 | 1258895.0202
139 | 2720703.8054 | 1258913.9059
140 | 2720652.8468 | 1258901.361
141 | 2720650.7212 | 1258907.8418
142 | 2720728.2054 | 1258934.5248
143 | 2720837.2215 | 1258838.2644

## line_std_types
| c_nf_per_km | r_ohm_per_km | x_ohm_per_km | max_i_ka | type | q_mm2 | alpha | voltage_rating
NAYY 4x50 SE | 210 | 0.642 | 0.083 | 0.142 | cs | 50 | 0.00403 | LV
NAYY 4x120 SE | 264 | 0.225 | 0.08 | 0.242 | cs | 120 | 0.00403 | LV
NAYY 4x150 SE | 261 | 0.208 | 0.08 | 0.27 | cs | 150 | 0.00403 | LV
NA2XS2Y 1x95 RM/25 12/20 kV | 216 | 0.313 | 0.132 | 0.252 | cs | 95 | 0.00403 | MV
NA2XS2Y 1x185 RM/25 12/20 kV | 273 | 0.161 | 0.117 | 0.362 | cs | 185 | 0.00403 | MV
NA2XS2Y 1x240 RM/25 12/20 kV | 304 | 0.122 | 0.112 | 0.421 | cs | 240 | 0.00403 | MV
NA2XS2Y 1x95 RM/25 6/10 kV | 315 | 0.313 | 0.123 | 0.249 | cs | 95 | 0.00403 | MV
NA2XS2Y 1x185 RM/25 6/10 kV | 406 | 0.161 | 0.11 | 0.358 | cs | 185 | 0.00403 | MV
NA2XS2Y 1x240 RM/25 6/10 kV | 456 | 0.122 | 0.105 | 0.416 | cs | 240 | 0.00403 | MV
NA2XS2Y 1x150 RM/25 12/20 kV | 250 | 0.206 | 0.116 | 0.319 | cs | 150 | 0.00403 | MV
NA2XS2Y 1x120 RM/25 12/20 kV | 230 | 0.253 | 0.119 | 0.283 | cs | 120 | 0.00403 | MV
NA2XS2Y 1x70 RM/25 12/20 kV | 190 | 0.443 | 0.132 | 0.22 | cs | 70 | 0.00403 | MV
NA2XS2Y 1x150 RM/25 6/10 kV | 360 | 0.206 | 0.11 | 0.315 | cs | 150 | 0.00403 | MV
NA2XS2Y 1x120 RM/25 6/10 kV | 340 | 0.253 | 0.113 | 0.28 | cs | 120 | 0.00403 | MV
NA2XS2Y 1x70 RM/25 6/10 kV | 280 | 0.443 | 0.123 | 0.217 | cs | 70 | 0.00403 | MV
N2XS(FL)2Y 1x120 RM/35 64/110 kV | 112 | 0.153 | 0.166 | 0.366 | cs | 120 | 0.00393 | HV
N2XS(FL)2Y 1x185 RM/35 64/110 kV | 125 | 0.099 | 0.156 | 0.457 | cs | 185 | 0.00393 | HV
N2XS(FL)2Y 1x240 RM/35 64/110 kV | 135 | 0.075 | 0.149 | 0.526 | cs | 240 | 0.00393 | HV
N2XS(FL)2Y 1x300 RM/35 64/110 kV | 144 | 0.06 | 0.144 | 0.588 | cs | 300 | 0.00393 | HV
15-AL1/3-ST1A 0.4 | 11 | 1.8769 | 0.35 | 0.105 | ol | 16 | 0.00403 | LV
24-AL1/4-ST1A 0.4 | 11.25 | 1.2012 | 0.335 | 0.14 | ol | 24 | 0.00403 | LV
48-AL1/8-ST1A 0.4 | 12.2 | 0.5939 | 0.3 | 0.21 | ol | 48 | 0.00403 | LV
94-AL1/15-ST1A 0.4 | 13.2 | 0.306 | 0.29 | 0.35 | ol | 94 | 0.00403 | LV
34-AL1/6-ST1A 10.0 | 9.7 | 0.8342 | 0.36 | 0.17 | ol | 34 | 0.00403 | MV
48-AL1/8-ST1A 10.0 | 10.1 | 0.5939 | 0.35 | 0.21 | ol | 48 | 0.00403 | MV
70-AL1/11-ST1A 10.0 | 10.4 | 0.4132 | 0.339 | 0.29 | ol | 70 | 0.00403 | MV
94-AL1/15-ST1A 10.0 | 10.75 | 0.306 | 0.33 | 0.35 | ol | 94 | 0.00403 | MV
122-AL1/20-ST1A 10.0 | 11.1 | 0.2376 | 0.323 | 0.41 | ol | 122 | 0.00403 | MV
149-AL1/24-ST1A 10.0 | 11.25 | 0.194 | 0.315 | 0.47 | ol | 149 | 0.00403 | MV
34-AL1/6-ST1A 20.0 | 9.15 | 0.8342 | 0.382 | 0.17 | ol | 34 | 0.00403 | MV
48-AL1/8-ST1A 20.0 | 9.5 | 0.5939 | 0.372 | 0.21 | ol | 48 | 0.00403 | MV
70-AL1/11-ST1A 20.0 | 9.7 | 0.4132 | 0.36 | 0.29 | ol | 70 | 0.00403 | MV
94-AL1/15-ST1A 20.0 | 10 | 0.306 | 0.35 | 0.35 | ol | 94 | 0.00403 | MV
122-AL1/20-ST1A 20.0 | 10.3 | 0.2376 | 0.344 | 0.41 | ol | 122 | 0.00403 | MV
149-AL1/24-ST1A 20.0 | 10.5 | 0.194 | 0.337 | 0.47 | ol | 149 | 0.00403 | MV
184-AL1/30-ST1A 20.0 | 10.75 | 0.1571 | 0.33 | 0.535 | ol | 184 | 0.00403 | MV
243-AL1/39-ST1A 20.0 | 11 | 0.1188 | 0.32 | 0.645 | ol | 243 | 0.00403 | MV
48-AL1/8-ST1A 110.0 | 8 | 0.5939 | 0.46 | 0.21 | ol | 48 | 0.00403 | HV
70-AL1/11-ST1A 110.0 | 8.4 | 0.4132 | 0.45 | 0.29 | ol | 70 | 0.00403 | HV
94-AL1/15-ST1A 110.0 | 8.65 | 0.306 | 0.44 | 0.35 | ol | 94 | 0.00403 | HV
122-AL1/20-ST1A 110.0 | 8.5 | 0.2376 | 0.43 | 0.41 | ol | 122 | 0.00403 | HV
149-AL1/24-ST1A 110.0 | 8.75 | 0.194 | 0.41 | 0.47 | ol | 149 | 0.00403 | HV
184-AL1/30-ST1A 110.0 | 8.8 | 0.1571 | 0.4 | 0.535 | ol | 184 | 0.00403 | HV
243-AL1/39-ST1A 110.0 | 9 | 0.1188 | 0.39 | 0.645 | ol | 243 | 0.00403 | HV
305-AL1/39-ST1A 110.0 | 9.2 | 0.0949 | 0.38 | 0.74 | ol | 305 | 0.00403 | HV
490-AL1/64-ST1A 110.0 | 9.75 | 0.059 | 0.37 | 0.96 | ol | 490 | 0.00403 | HV
679-AL1/86-ST1A 110.0 | 9.95 | 0.042 | 0.36 | 1.15 | ol | 679 | 0.00403 | HV
490-AL1/64-ST1A 220.0 | 10 | 0.059 | 0.285 | 0.96 | ol | 490 | 0.00403 | HV
679-AL1/86-ST1A 220.0 | 11.7 | 0.042 | 0.275 | 1.15 | ol | 679 | 0.00403 | HV
490-AL1/64-ST1A 380.0 | 11 | 0.059 | 0.253 | 0.96 | ol | 490 | 0.00403 | HV
679-AL1/86-ST1A 380.0 | 14.6 | 0.042 | 0.25 | 1.15 | ol | 679 | 0.00403 | HV

## trafo_std_types
| i0_percent | pfe_kw | vkr_percent | sn_mva | vn_lv_kv | vn_hv_kv | vk_percent | shift_degree | vector_group | tap_side | tap_neutral | tap_min | tap_max | tap_step_degree | tap_step_percent | tap_phase_shifter
160 MVA 380/110 kV | 0.06 | 60 | 0.25 | 160 | 110 | 380 | 12.2 | 0 | Yy0 | hv | 0 | -9 | 9 | 0 | 1.5 | FALSE
100 MVA 220/110 kV | 0.06 | 55 | 0.26 | 100 | 110 | 220 | 12 | 0 | Yy0 | hv | 0 | -9 | 9 | 0 | 1.5 | FALSE
63 MVA 110/20 kV | 0.04 | 22 | 0.32 | 63 | 20 | 110 | 18 | 150 | YNd5 | hv | 0 | -9 | 9 | 0 | 1.5 | FALSE
40 MVA 110/20 kV | 0.05 | 18 | 0.34 | 40 | 20 | 110 | 16.2 | 150 | YNd5 | hv | 0 | -9 | 9 | 0 | 1.5 | FALSE
25 MVA 110/20 kV | 0.07 | 14 | 0.41 | 25 | 20 | 110 | 12 | 150 | YNd5 | hv | 0 | -9 | 9 | 0 | 1.5 | FALSE
63 MVA 110/10 kV | 0.04 | 22 | 0.32 | 63 | 10 | 110 | 18 | 150 | YNd5 | hv | 0 | -9 | 9 | 0 | 1.5 | FALSE
40 MVA 110/10 kV | 0.05 | 18 | 0.34 | 40 | 10 | 110 | 16.2 | 150 | YNd5 | hv | 0 | -9 | 9 | 0 | 1.5 | FALSE
25 MVA 110/10 kV | 0.07 | 14 | 0.41 | 25 | 10 | 110 | 12 | 150 | YNd5 | hv | 0 | -9 | 9 | 0 | 1.5 | FALSE
0.25 MVA 20/0.4 kV | 0.32 | 0.8 | 1.44 | 0.25 | 0.4 | 20 | 6 | 150 | Yzn5 | hv | 0 | -2 | 2 | 0 | 2.5 | FALSE
0.4 MVA 20/0.4 kV | 0.3375 | 1.35 | 1.425 | 0.4 | 0.4 | 20 | 6 | 150 | Dyn5 | hv | 0 | -2 | 2 | 0 | 2.5 | FALSE
0.63 MVA 20/0.4 kV | 0.2619 | 1.65 | 1.206 | 0.63 | 0.4 | 20 | 6 | 150 | Dyn5 | hv | 0 | -2 | 2 | 0 | 2.5 | FALSE
0.25 MVA 10/0.4 kV | 0.24 | 0.6 | 1.2 | 0.25 | 0.4 | 10 | 4 | 150 | Dyn5 | hv | 0 | -2 | 2 | 0 | 2.5 | FALSE
0.4 MVA 10/0.4 kV | 0.2375 | 0.95 | 1.325 | 0.4 | 0.4 | 10 | 4 | 150 | Dyn5 | hv | 0 | -2 | 2 | 0 | 2.5 | FALSE
0.63 MVA 10/0.4 kV | 0.1873 | 1.18 | 1.0794 | 0.63 | 0.4 | 10 | 4 | 150 | Dyn5 | hv | 0 | -2 | 2 | 0 | 2.5 | FALSE

## trafo3w_std_types
| sn_hv_mva | sn_mv_mva | sn_lv_mva | vn_hv_kv | vn_mv_kv | vn_lv_kv | vk_hv_percent | vk_mv_percent | vk_lv_percent | vkr_hv_percent | vkr_mv_percent | vkr_lv_percent | pfe_kw | i0_percent | shift_mv_degree | shift_lv_degree | vector_group | tap_side | tap_neutral | tap_min | tap_max | tap_step_percent
63/25/38 MVA 110/20/10 kV | 63 | 25 | 38 | 110 | 20 | 10 | 10.4 | 10.4 | 10.4 | 0.28 | 0.32 | 0.35 | 35 | 0.89 | 0 | 0 | YN0yn0yn0 | hv | 0 | -10 | 10 | 1.2
63/25/38 MVA 110/10/10 kV | 63 | 25 | 38 | 110 | 10 | 10 | 10.4 | 10.4 | 10.4 | 0.28 | 0.32 | 0.35 | 35 | 0.89 | 0 | 0 | YN0yn0yn0 | hv | 0 | -10 | 10 | 1.2

## fuse_std_types
| fuse_type | i_rated_a | t_avg | t_min | t_total | x_avg | x_min | x_total
HV 100A | HV 100A | 100 | 0 | [10.0, 3.64, 0.854, 0.281, 0.1, 0.0531, 0.022, 0.01] | [10.0, 4.267, 1.21, 0.403, 0.1, 0.058, 0.022, 0.01] | 0 | [300.0, 350.0, 450.0, 550.0, 700.0, 850.0, 1200.0, 1752.0] | [600.0, 700.0, 900.0, 1150.0, 1665.0, 2000.0, 3000.0, 4313.0]
HV 10A | HV 10A | 10 | 0 | [10.0, 1675.0, 0.344, 0.156, 0.1, 0.0417, 0.0171, 0.01] | [10.0, 1.3, 0.3, 0.155, 0.1, 0.0555, 0.023, 0.01] | 0 | [30.0, 32.0, 35.0, 37.0, 39.0, 50.0, 70.0, 88.0] | [60.0, 70.0, 80.0, 87.0, 94.0, 110.0, 150.0, 216.0]
HV 125A | HV 125A | 125 | 0 | [10.0, 1.82, 0.344, 0.1, 0.0467, 0.0269, 0.01] | [10.0, 2.478, 0.426, 0.1, 0.0427, 0.0211, 0.01] | 0 | [375.0, 500.0, 700.0, 925.0, 1200.0, 1500.0, 2341.0] | [750.0, 1000.0, 1500.0, 2200.0, 3000.0, 4000.0, 5765.0]
HV 160A | HV 160A | 160 | 0 | [10.0, 4.15, 1.03, 0.198, 0.1, 0.051, 0.0172, 0.01] | [10.0, 2.3, 0.734, 0.274, 0.1, 0.046, 0.0177, 0.01] | 0 | [480.0, 550.0, 700.0, 1000.0, 1260.0, 1600.0, 2500.0, 3227.0] | [960.0, 1300.0, 1700.0, 2200.0, 2996.0, 4000.0, 6000.0, 7946.0]
HV 16A | HV 16A | 16 | 0 | [10.0, 0.352, 0.164, 0.1, 0.0649, 0.0342, 0.01] | [10.0, 2.34, 0.722, 0.181, 0.1, 0.055, 0.0296, 0.01] | 0 | [48.0, 60.0, 65.0, 71.0, 80.0, 100.0, 162.0] | [96.0, 110.0, 125.0, 150.0, 168.0, 200.0, 250.0, 398.0]
HV 200A | HV 200A | 200 | 0 | [10.0, 4.267, 1.21, 0.403, 0.1, 0.058, 0.022, 0.01] | [10.0, 3.73, 1.654, 0.328, 0.1, 0.0531, 0.019, 0.01] | 0 | [600.0, 700.0, 900.0, 1150.0, 1665.0, 2000.0, 3000.0, 4313.0] | [1200.0, 1500.0, 1800.0, 2700.0, 3960.0, 5000.0, 7500.0, 10620.0]
HV 20A | HV 20A | 20 | 0 | [10.0, 1.3, 0.3, 0.155, 0.1, 0.0555, 0.023, 0.01] | [10.0, 1.3, 0.161, 0.1, 0.0611, 0.0399, 0.0141, 0.01] | 0 | [60.0, 70.0, 80.0, 87.0, 94.0, 110.0, 150.0, 216.0] | [120.0, 150.0, 200.0, 223.0, 260.0, 300.0, 450.0, 532.0]
HV 25A | HV 25A | 25 | 0 | [10.0, 2.512, 0.833, 0.299, 0.1, 0.0372, 0.0223, 0.01] | [10.0, 3.125, 0.597, 0.198, 0.1, 0.0378, 0.022, 0.01] | 0 | [75.0, 82.0, 90.0, 100.0, 124.0, 170.0, 200.0, 289.0] | [150.0, 170.0, 210.0, 250.0, 294.0, 400.0, 500.0, 711.0]
HV 31.5A | HV 31.5A | 31.5 | 0 | [10.0, 2.34, 0.722, 0.181, 0.1, 0.055, 0.0296, 0.01] | [10.0, 2.84, 0.368, 0.164, 0.1, 0.0621, 0.0378, 0.0195, 0.01] | 0 | [95.0, 110.0, 125.0, 150.0, 165.0, 200.0, 250.0, 390.0] | [189.0, 220.0, 300.0, 350.0, 393.0, 450.0, 530.0, 700.0, 960.0]
HV 40A | HV 40A | 40 | 0 | [10.0, 1.3, 0.161, 0.1, 0.0611, 0.0399, 0.0141, 0.01] | [10.0, 2.05, 0.369, 0.198, 0.1, 0.051, 0.0298, 0.01] | 0 | [120.0, 150.0, 200.0, 223.0, 260.0, 300.0, 450.0, 532.0] | [240.0, 300.0, 400.0, 450.0, 530.0, 650.0, 800.0, 1311.0]
HV 50A | HV 50A | 50 | 0 | [10.0, 3.215, 0.597, 0.198, 0.1, 0.0378, 0.022, 0.01] | [10.0, 3.64, 0.854, 0.281, 0.1, 0.0531, 0.022, 0.01] | 0 | [150.0, 170.0, 210.0, 250.0, 294.0, 400.0, 500.0, 711.0] | [300.0, 350.0, 450.0, 550.0, 700.0, 850.0, 1200.0, 1752.0]
HV 6.3A | HV 6.3A | 6.3 | 0 | [10.0, 1.39, 0.344, 0.168, 0.1, 0.056, 0.0263, 0.01] | [10.0, 1.711, 0.516, 0.198, 0.1, 0.0634, 0.0303, 0.01] | 0 | [19.0, 19.5, 20.4, 20.8, 22.0, 25.0, 32.0, 48.0] | [38.0, 40.0, 43.0, 48.0, 53.0, 60.0, 75.0, 118.0]
HV 63A | HV 63A | 63 | 0 | [10.0, 2.84, 0.368, 0.164, 0.1, 0.0621, 0.0378, 0.0195, 0.01] | [10.0, 1.82, 0.344, 0.1, 0.0467, 0.0269, 0.01] | 0 | [189.0, 220.0, 300.0, 350.0, 393.0, 450.0, 530.0, 700.0, 961.0] | [378.0, 500.0, 700.0, 934.0, 1200.0, 1500.0, 2366.0]
HV 80A | HV 80A | 80 | 0 | [10.0, 2.05, 0.369, 0.198, 0.1, 0.051, 0.0298, 0.01] | [10.0, 4.15, 1.03, 0.198, 0.1, 0.051, 0.0172, 0.01] | 0 | [240.0, 300.0, 400.0, 450.0, 530.0, 650.0, 800.0, 1311.0] | [480.0, 550.0, 700.0, 1000.0, 1260.0, 1600.0, 2500.0, 3227.0]
Siemens NH-1-100 | Siemens NH-1-100 | 100 | [5400.0, 2000.0, 400.0, 20.0, 1.0, 0.2, 0.012, 0.004] | 0 | 0 | [150.0, 190.0, 250.0, 430.0, 900.0, 1250.0, 2700.0, 3600.0] | 0 | 0
Siemens NH-1-125 | Siemens NH-1-125 | 125 | [4800.0, 120.0, 7.0, 0.1, 0.004] | 0 | 0 | [180.0, 400.0, 740.0, 2000.0, 4250.0] | 0 | 0
Siemens NH-1-16 | Siemens NH-1-16 | 16 | [4000.0, 400.0, 2.0, 0.1, 0.04, 0.01] | 0 | 0 | [26.0, 35.0, 75.0, 150.0, 200.0, 300.0] | 0 | 0
Siemens NH-1-160 | Siemens NH-1-160 | 160 | [4800.0, 120.0, 7.0, 0.1, 0.004] | 0 | 0 | [210.0, 500.0, 900.0, 2300.0, 5000.0] | 0 | 0
Siemens NH-1-25 | Siemens NH-1-25 | 25 | [4000.0, 1000.0, 10.0, 0.2, 0.02, 0.01] | 0 | 0 | [40.0, 50.0, 100.0, 210.0, 400.0, 500.0] | 0 | 0
Siemens NH-1-50 | Siemens NH-1-50 | 50 | [4000.0, 40.0, 4.0, 1.0, 0.02, 0.01] | 0 | 0 | [86.0, 200.0, 300.0, 400.0, 1000.0, 1280.0] | 0 | 0
Siemens NH-1-63 | Siemens NH-1-63 | 63 | [4000.0, 100.0, 10.0, 2.0, 0.04, 0.01] | 0 | 0 | [100.0, 200.0, 300.0, 400.0, 1000.0, 1500.0] | 0 | 0
Siemens NH-1-80 | Siemens NH-1-80 | 80 | [4800.0, 120.0, 7.0, 0.1, 0.01] | 0 | 0 | [150.58, 250.0, 450.0, 1150.0, 2470.0] | 0 | 0
Siemens NH-2-1000 | Siemens NH-2-1000 | 1000 | [4800.0, 120.0, 7.0, 0.1, 0.004] | 0 | 0 | [1900.0, 3500.0, 8400.0, 24000.0, 52000.0] | 0 | 0
Siemens NH-2-200 | Siemens NH-2-200 | 200 | [4800.0, 120.0, 7.0, 0.1, 0.004] | 0 | 0 | [280.0, 650.0, 1200.0, 3000.0, 7000.0] | 0 | 0
Siemens NH-2-224 | Siemens NH-2-224 | 224 | [4800.0, 120.0, 7.0, 0.2, 0.04, 0.004] | 0 | 0 | [400.0, 750.0, 1453.0, 3025.0, 4315.0, 7600.0] | 0 | 0
Siemens NH-2-250 | Siemens NH-2-250 | 250 | [4800.0, 120.0, 7.0, 0.1, 0.004] | 0 | 0 | [450.0, 800.0, 1650.0, 4000.0, 8500.0] | 0 | 0
Siemens NH-2-315 | Siemens NH-2-315 | 315 | [4800.0, 120.0, 7.0, 0.1, 0.004] | 0 | 0 | [550.0, 920.0, 1900.0, 5000.0, 11000.0] | 0 | 0
Siemens NH-2-355 | Siemens NH-2-355 | 355 | [4800.0, 120.0, 6.0, 0.1, 0.004] | 0 | 0 | [650.0, 1116.27, 2350.0, 5840.0, 12790.0] | 0 | 0
Siemens NH-2-400 | Siemens NH-2-400 | 400 | [4800.0, 120.0, 7.0, 0.1, 0.004] | 0 | 0 | [720.0, 1350.0, 2800.0, 6500.0, 15000.0] | 0 | 0
Siemens NH-2-425 | Siemens NH-2-425 | 425 | [4800.0, 120.0, 7.0, 0.1, 0.004] | 0 | 0 | [850.0, 1500.0, 3050.0, 7500.0, 16500.0] | 0 | 0
Siemens NH-2-630 | Siemens NH-2-630 | 630 | [4800.0, 120.0, 7.0, 0.1, 0.004] | 0 | 0 | [1200.0, 2000.0, 4800.0, 12000.0, 26000.0] | 0 | 0

## dtypes
| element | column | dtype
0 | bus | name | object
1 | bus | vn_kv | float64
2 | bus | type | object
3 | bus | zone | object
4 | bus | in_service | bool
5 | load | name | object
6 | load | bus | uint32
7 | load | p_mw | float64
8 | load | q_mvar | float64
9 | load | const_z_percent | float64
10 | load | const_i_percent | float64
11 | load | sn_mva | float64
12 | load | scaling | float64
13 | load | in_service | bool
14 | load | type | object
15 | ext_grid | name | object
16 | ext_grid | bus | uint32
17 | ext_grid | vm_pu | float64
18 | ext_grid | va_degree | float64
19 | ext_grid | slack_weight | float64
20 | ext_grid | in_service | bool
21 | line | name | object
22 | line | std_type | object
23 | line | from_bus | uint32
24 | line | to_bus | uint32
25 | line | length_km | float64
26 | line | r_ohm_per_km | float64
27 | line | x_ohm_per_km | float64
28 | line | c_nf_per_km | float64
29 | line | g_us_per_km | float64
30 | line | max_i_ka | float64
31 | line | df | float64
32 | line | parallel | uint32
33 | line | type | object
34 | line | in_service | bool
35 | trafo | name | object
36 | trafo | std_type | object
37 | trafo | hv_bus | uint32
38 | trafo | lv_bus | uint32
39 | trafo | sn_mva | float64
40 | trafo | vn_hv_kv | float64
41 | trafo | vn_lv_kv | float64
42 | trafo | vk_percent | float64
43 | trafo | vkr_percent | float64
44 | trafo | pfe_kw | float64
45 | trafo | i0_percent | float64
46 | trafo | shift_degree | float64
47 | trafo | tap_side | object
48 | trafo | tap_neutral | int32
49 | trafo | tap_min | int32
50 | trafo | tap_max | int32
51 | trafo | tap_step_percent | float64
52 | trafo | tap_step_degree | float64
53 | trafo | tap_pos | int32
54 | trafo | tap_phase_shifter | bool
55 | trafo | parallel | uint32
56 | trafo | df | float64
57 | trafo | in_service | bool
58 | line_geodata | coords | object
59 | bus_geodata | x | float64
60 | bus_geodata | y | float64
61 | bus_geodata | coords | object

## parameters
| version | format_version | converged | OPF_converged | name | f_hz | sn_mva
0 | 2.14.6 | 2.14.0 | FALSE | FALSE |  | 50 | 1