## bus
| name | vn_kv | type | zone | in_service
0 | bus_LV_3427-49_0_5_node_0 | 0.4 | n |  | TRUE
1 | bus_LV_3427-49_0_5_node_1 | 0.4 | n |  | TRUE
2 | bus_LV_3427-49_0_5_node_2 | 0.4 | n |  | TRUE
3 | bus_LV_3427-49_0_5_node_3 | 0.4 | n |  | TRUE
4 | bus_LV_3427-49_0_5_node_6 | 0.4 | n |  | TRUE
5 | bus_LV_3427-49_0_5_node_13 | 0.4 | n |  | TRUE
6 | bus_LV_3427-49_0_5_node_19 | 0.4 | n |  | TRUE
7 | bus_LV_3427-49_0_5_node_18 | 0.4 | n |  | TRUE
8 | bus_LV_3427-49_0_5_node_4 | 0.4 | n |  | TRUE
9 | bus_LV_3427-49_0_5_node_21 | 0.4 | n |  | TRUE
10 | bus_LV_3427-49_0_5_node_150 | 0.4 | n |  | TRUE
11 | bus_LV_3427-49_0_5_node_112 | 0.4 | n |  | TRUE
12 | bus_LV_3427-49_0_5_node_7 | 0.4 | n |  | TRUE
13 | bus_LV_3427-49_0_5_node_111 | 0.4 | n |  | TRUE
14 | bus_LV_3427-49_0_5_node_8 | 0.4 | n |  | TRUE
15 | bus_LV_3427-49_0_5_node_109 | 0.4 | n |  | TRUE
16 | bus_LV_3427-49_0_5_node_126 | 0.4 | n |  | TRUE
17 | bus_LV_3427-49_0_5_node_10 | 0.4 | n |  | TRUE
18 | bus_LV_3427-49_0_5_node_11 | 0.4 | n |  | TRUE
19 | bus_LV_3427-49_0_5_node_101 | 0.4 | n |  | TRUE
20 | bus_LV_3427-49_0_5_node_12 | 0.4 | n |  | TRUE
21 | bus_LV_3427-49_0_5_node_130 | 0.4 | n |  | TRUE
22 | bus_LV_3427-49_0_5_node_70 | 0.4 | n |  | TRUE
23 | bus_LV_3427-49_0_5_node_67 | 0.4 | n |  | TRUE
24 | bus_LV_3427-49_0_5_node_15 | 0.4 | n |  | TRUE
25 | bus_LV_3427-49_0_5_node_22 | 0.4 | n |  | TRUE
26 | bus_LV_3427-49_0_5_node_26 | 0.4 | n |  | TRUE
27 | bus_LV_3427-49_0_5_node_17 | 0.4 | n |  | TRUE
28 | bus_LV_3427-49_0_5_node_30 | 0.4 | n |  | TRUE
29 | bus_LV_3427-49_0_5_node_149 | 0.4 | n |  | TRUE
30 | bus_LV_3427-49_0_5_node_20 | 0.4 | n |  | TRUE
31 | bus_LV_3427-49_0_5_node_25 | 0.4 | n |  | TRUE
32 | bus_LV_3427-49_0_5_node_110 | 0.4 | n |  | TRUE
33 | bus_LV_3427-49_0_5_node_64 | 0.4 | n |  | TRUE
34 | bus_LV_3427-49_0_5_node_63 | 0.4 | n |  | TRUE
35 | bus_LV_3427-49_0_5_node_58 | 0.4 | n |  | TRUE
36 | bus_LV_3427-49_0_5_node_100 | 0.4 | n |  | TRUE
37 | bus_LV_3427-49_0_5_node_125 | 0.4 | n |  | TRUE
38 | bus_LV_3427-49_0_5_node_127 | 0.4 | n |  | TRUE
39 | bus_LV_3427-49_0_5_node_128 | 0.4 | n |  | TRUE
40 | bus_LV_3427-49_0_5_node_74 | 0.4 | n |  | TRUE
41 | bus_LV_3427-49_0_5_node_75 | 0.4 | n |  | TRUE
42 | bus_LV_3427-49_0_5_node_71 | 0.4 | n |  | TRUE
43 | bus_LV_3427-49_0_5_node_68 | 0.4 | n |  | TRUE
44 | bus_LV_3427-49_0_5_node_69 | 0.4 | n |  | TRUE
45 | bus_LV_3427-49_0_5_node_27 | 0.4 | n |  | TRUE
46 | bus_LV_3427-49_0_5_node_24 | 0.4 | n |  | TRUE
47 | bus_LV_3427-49_0_5_node_28 | 0.4 | n |  | TRUE
48 | bus_LV_3427-49_0_5_node_123 | 0.4 | n |  | TRUE
49 | bus_LV_3427-49_0_5_node_29 | 0.4 | n |  | TRUE
50 | bus_LV_3427-49_0_5_node_119 | 0.4 | n |  | TRUE
51 | bus_LV_3427-49_0_5_node_118 | 0.4 | n |  | TRUE
52 | bus_LV_3427-49_0_5_node_31 | 0.4 | n |  | TRUE
53 | bus_LV_3427-49_0_5_node_33 | 0.4 | n |  | TRUE
54 | bus_LV_3427-49_0_5_node_34 | 0.4 | n |  | TRUE
55 | bus_LV_3427-49_0_5_node_32 | 0.4 | n |  | TRUE
56 | bus_LV_3427-49_0_5_node_39 | 0.4 | n |  | TRUE
57 | bus_LV_3427-49_0_5_node_142 | 0.4 | n |  | TRUE
58 | bus_LV_3427-49_0_5_node_41 | 0.4 | n |  | TRUE
59 | bus_LV_3427-49_0_5_node_38 | 0.4 | n |  | TRUE
60 | bus_LV_3427-49_0_5_node_141 | 0.4 | n |  | TRUE
61 | bus_LV_3427-49_0_5_node_40 | 0.4 | n |  | TRUE
62 | bus_LV_3427-49_0_5_node_99 | 0.4 | n |  | TRUE
63 | bus_LV_3427-49_0_5_node_94 | 0.4 | n |  | TRUE
64 | bus_LV_3427-49_0_5_node_43 | 0.4 | n |  | TRUE
65 | bus_LV_3427-49_0_5_node_42 | 0.4 | n |  | TRUE
66 | bus_LV_3427-49_0_5_node_44 | 0.4 | n |  | TRUE
67 | bus_LV_3427-49_0_5_node_146 | 0.4 | n |  | TRUE
68 | bus_LV_3427-49_0_5_node_45 | 0.4 | n |  | TRUE
69 | bus_LV_3427-49_0_5_node_147 | 0.4 | n |  | TRUE
70 | bus_LV_3427-49_0_5_node_48 | 0.4 | n |  | TRUE
71 | bus_LV_3427-49_0_5_node_145 | 0.4 | n |  | TRUE
72 | bus_LV_3427-49_0_5_node_143 | 0.4 | n |  | TRUE
73 | bus_LV_3427-49_0_5_node_47 | 0.4 | n |  | TRUE
74 | bus_LV_3427-49_0_5_node_140 | 0.4 | n |  | TRUE
75 | bus_LV_3427-49_0_5_node_144 | 0.4 | n |  | TRUE
76 | bus_LV_3427-49_0_5_node_46 | 0.4 | n |  | TRUE
77 | bus_LV_3427-49_0_5_node_49 | 0.4 | n |  | TRUE
78 | bus_LV_3427-49_0_5_node_50 | 0.4 | n |  | TRUE
79 | bus_LV_3427-49_0_5_node_51 | 0.4 | n |  | TRUE
80 | bus_LV_3427-49_0_5_node_53 | 0.4 | n |  | TRUE
81 | bus_LV_3427-49_0_5_node_83 | 0.4 | n |  | TRUE
82 | bus_LV_3427-49_0_5_node_60 | 0.4 | n |  | TRUE
83 | bus_LV_3427-49_0_5_node_54 | 0.4 | n |  | TRUE
84 | bus_LV_3427-49_0_5_node_61 | 0.4 | n |  | TRUE
85 | bus_LV_3427-49_0_5_node_55 | 0.4 | n |  | TRUE
86 | bus_LV_3427-49_0_5_node_56 | 0.4 | n |  | TRUE
87 | bus_LV_3427-49_0_5_node_88 | 0.4 | n |  | TRUE
88 | bus_LV_3427-49_0_5_node_89 | 0.4 | n |  | TRUE
89 | bus_LV_3427-49_0_5_node_87 | 0.4 | n |  | TRUE
90 | bus_LV_3427-49_0_5_node_81 | 0.4 | n |  | TRUE
91 | bus_LV_3427-49_0_5_node_57 | 0.4 | n |  | TRUE
92 | bus_LV_3427-49_0_5_node_66 | 0.4 | n |  | TRUE
93 | bus_LV_3427-49_0_5_node_59 | 0.4 | n |  | TRUE
94 | bus_LV_3427-49_0_5_node_80 | 0.4 | n |  | TRUE
95 | bus_LV_3427-49_0_5_node_132 | 0.4 | n |  | TRUE
96 | bus_LV_3427-49_0_5_node_76 | 0.4 | n |  | TRUE
97 | bus_LV_3427-49_0_5_node_79 | 0.4 | n |  | TRUE
98 | bus_LV_3427-49_0_5_node_133 | 0.4 | n |  | TRUE
99 | bus_LV_3427-49_0_5_node_131 | 0.4 | n |  | TRUE
100 | bus_LV_3427-49_0_5_node_151 | 0.4 | n |  | TRUE
101 | bus_LV_3427-49_0_5_node_72 | 0.4 | n |  | TRUE
102 | bus_LV_3427-49_0_5_node_73 | 0.4 | n |  | TRUE
103 | bus_LV_3427-49_0_5_node_77 | 0.4 | n |  | TRUE
104 | bus_LV_3427-49_0_5_node_78 | 0.4 | n |  | TRUE
105 | bus_LV_3427-49_0_5_node_85 | 0.4 | n |  | TRUE
106 | bus_LV_3427-49_0_5_node_84 | 0.4 | n |  | TRUE
107 | bus_LV_3427-49_0_5_node_82 | 0.4 | n |  | TRUE
108 | bus_LV_3427-49_0_5_node_95 | 0.4 | n |  | TRUE
109 | bus_LV_3427-49_0_5_node_92 | 0.4 | n |  | TRUE
110 | bus_LV_3427-49_0_5_node_90 | 0.4 | n |  | TRUE
111 | bus_LV_3427-49_0_5_node_91 | 0.4 | n |  | TRUE
112 | bus_LV_3427-49_0_5_node_93 | 0.4 | n |  | TRUE
113 | bus_LV_3427-49_0_5_node_96 | 0.4 | n |  | TRUE
114 | bus_LV_3427-49_0_5_node_97 | 0.4 | n |  | TRUE
115 | bus_LV_3427-49_0_5_node_98 | 0.4 | n |  | TRUE
116 | bus_LV_3427-49_0_5_node_134 | 0.4 | n |  | TRUE
117 | bus_LV_3427-49_0_5_node_135 | 0.4 | n |  | TRUE
118 | bus_LV_3427-49_0_5_node_102 | 0.4 | n |  | TRUE
119 | bus_LV_3427-49_0_5_node_103 | 0.4 | n |  | TRUE
120 | bus_LV_3427-49_0_5_node_104 | 0.4 | n |  | TRUE
121 | bus_LV_3427-49_0_5_node_105 | 0.4 | n |  | TRUE
122 | bus_LV_3427-49_0_5_node_106 | 0.4 | n |  | TRUE
123 | bus_LV_3427-49_0_5_node_108 | 0.4 | n |  | TRUE
124 | bus_LV_3427-49_0_5_node_107 | 0.4 | n |  | TRUE
125 | bus_LV_3427-49_0_5_node_117 | 0.4 | n |  | TRUE
126 | bus_LV_3427-49_0_5_node_115 | 0.4 | n |  | TRUE
127 | bus_LV_3427-49_0_5_node_113 | 0.4 | n |  | TRUE
128 | bus_LV_3427-49_0_5_node_114 | 0.4 | n |  | TRUE
129 | bus_LV_3427-49_0_5_node_116 | 0.4 | n |  | TRUE
130 | bus_LV_3427-49_0_5_node_122 | 0.4 | n |  | TRUE
131 | bus_LV_3427-49_0_5_node_124 | 0.4 | n |  | TRUE
132 | bus_LV_3427-49_0_5_node_120 | 0.4 | n |  | TRUE
133 | bus_LV_3427-49_0_5_node_121 | 0.4 | n |  | TRUE
134 | bus_LV_3427-49_0_5_node_129 | 0.4 | n |  | TRUE
135 | bus_LV_3427-49_0_5_node_136 | 0.4 | n |  | TRUE
136 | bus_LV_3427-49_0_5_node_137 | 0.4 | n |  | TRUE
137 | bus_LV_3427-49_0_5_node_138 | 0.4 | n |  | TRUE
138 | bus_LV_3427-49_0_5_node_139 | 0.4 | n |  | TRUE
139 | bus_LV_3427-49_0_5_node_148 | 0.4 | n |  | TRUE
140 | bus_MV_410_0_node_137 | 20 | n |  | TRUE

## load
| name | bus | p_mw | q_mvar | const_z_percent | const_i_percent | sn_mva | scaling | in_service | type
0 | LV_3427-49_0_5_load_0 | 0 | 0.011719 | 0.002937 | 0 | 0 |  | 1 | TRUE | wye
1 | LV_3427-49_0_5_load_6 | 4 | 0.0090216 | 0.002261 | 0 | 0 |  | 1 | TRUE | wye
2 | LV_3427-49_0_5_load_18 | 7 | 0.013049 | 0.0032704 | 0 | 0 |  | 1 | TRUE | wye
3 | LV_3427-49_0_5_load_150 | 10 | 0.013223 | 0.0033141 | 0 | 0 |  | 1 | TRUE | wye
4 | LV_3427-49_0_5_load_112 | 11 | 0.010059 | 0.0025211 | 0 | 0 |  | 1 | TRUE | wye
5 | LV_3427-49_0_5_load_111 | 13 | 0.010058 | 0.0025208 | 0 | 0 |  | 1 | TRUE | wye
6 | LV_3427-49_0_5_load_109 | 15 | 0.0081672 | 0.0020469 | 0 | 0 |  | 1 | TRUE | wye
7 | LV_3427-49_0_5_load_126 | 16 | 0.019817 | 0.0049666 | 0 | 0 |  | 1 | TRUE | wye
8 | LV_3427-49_0_5_load_101 | 19 | 0.010856 | 0.0027207 | 0 | 0 |  | 1 | TRUE | wye
9 | LV_3427-49_0_5_load_130 | 21 | 0.0092102 | 0.0023083 | 0 | 0 |  | 1 | TRUE | wye
10 | LV_3427-49_0_5_load_67 | 23 | 0.0021533 | 0.00053966 | 0 | 0 |  | 1 | TRUE | wye
11 | LV_3427-49_0_5_load_26 | 26 | 0.012605 | 0.0031591 | 0 | 0 |  | 1 | TRUE | wye
12 | LV_3427-49_0_5_load_149 | 29 | 0.0041754 | 0.0010465 | 0 | 0 |  | 1 | TRUE | wye
13 | LV_3427-49_0_5_load_20 | 30 | 0.012493 | 0.0031309 | 0 | 0 |  | 1 | TRUE | wye
14 | LV_3427-49_0_5_load_110 | 32 | 0.0024558 | 0.00061549 | 0 | 0 |  | 1 | TRUE | wye
15 | LV_3427-49_0_5_load_63 | 34 | 0.016722 | 0.0041909 | 0 | 0 |  | 1 | TRUE | wye
16 | LV_3427-49_0_5_load_100 | 36 | 0.0128 | 0.003208 | 0 | 0 |  | 1 | TRUE | wye
17 | LV_3427-49_0_5_load_128 | 39 | 0.0074274 | 0.0018615 | 0 | 0 |  | 1 | TRUE | wye
18 | LV_3427-49_0_5_load_71 | 42 | 0.0021117 | 0.00052924 | 0 | 0 |  | 1 | TRUE | wye
19 | LV_3427-49_0_5_load_68 | 43 | 0.0020019 | 0.00050172 | 0 | 0 |  | 1 | TRUE | wye
20 | LV_3427-49_0_5_load_69 | 44 | 0.0020179 | 0.00050572 | 0 | 0 |  | 1 | TRUE | wye
21 | LV_3427-49_0_5_load_27 | 45 | 0.015934 | 0.0039936 | 0 | 0 |  | 1 | TRUE | wye
22 | LV_3427-49_0_5_load_28 | 47 | 0.014058 | 0.0035232 | 0 | 0 |  | 1 | TRUE | wye
23 | LV_3427-49_0_5_load_123 | 48 | 0.0023745 | 0.00059512 | 0 | 0 |  | 1 | TRUE | wye
24 | LV_3427-49_0_5_load_29 | 49 | 0.0038461 | 0.00096393 | 0 | 0 |  | 1 | TRUE | wye
25 | LV_3427-49_0_5_load_119 | 50 | 0.0065178 | 0.0016335 | 0 | 0 |  | 1 | TRUE | wye
26 | LV_3427-49_0_5_load_118 | 51 | 0.0032849 | 0.00082328 | 0 | 0 |  | 1 | TRUE | wye
27 | LV_3427-49_0_5_load_33 | 53 | 0.0045237 | 0.0011337 | 0 | 0 |  | 1 | TRUE | wye
28 | LV_3427-49_0_5_load_34 | 54 | 0.0020089 | 0.00050347 | 0 | 0 |  | 1 | TRUE | wye
29 | LV_3427-49_0_5_load_39 | 56 | 0.0021034 | 0.00052716 | 0 | 0 |  | 1 | TRUE | wye
30 | LV_3427-49_0_5_load_142 | 57 | 0.0028573 | 0.00071611 | 0 | 0 |  | 1 | TRUE | wye
31 | LV_3427-49_0_5_load_41 | 58 | 0.0021018 | 0.00052676 | 0 | 0 |  | 1 | TRUE | wye
32 | LV_3427-49_0_5_load_38 | 59 | 0.0021036 | 0.00052722 | 0 | 0 |  | 1 | TRUE | wye
33 | LV_3427-49_0_5_load_141 | 60 | 0.0027807 | 0.0006969 | 0 | 0 |  | 1 | TRUE | wye
34 | LV_3427-49_0_5_load_99 | 62 | 0.0033653 | 0.00084343 | 0 | 0 |  | 1 | TRUE | wye
35 | LV_3427-49_0_5_load_94 | 63 | 0.0032809 | 0.00082228 | 0 | 0 |  | 1 | TRUE | wye
36 | LV_3427-49_0_5_load_43 | 64 | 0.0011815 | 0.00029612 | 0 | 0 |  | 1 | TRUE | wye
37 | LV_3427-49_0_5_load_42 | 65 | 0.0022147 | 0.00055506 | 0 | 0 |  | 1 | TRUE | wye
38 | LV_3427-49_0_5_load_44 | 66 | 0.0021206 | 0.00053148 | 0 | 0 |  | 1 | TRUE | wye
39 | LV_3427-49_0_5_load_146 | 67 | 0.0011821 | 0.00029626 | 0 | 0 |  | 1 | TRUE | wye
40 | LV_3427-49_0_5_load_147 | 69 | 0.0011821 | 0.00029626 | 0 | 0 |  | 1 | TRUE | wye
41 | LV_3427-49_0_5_load_48 | 70 | 0.0021206 | 0.00053148 | 0 | 0 |  | 1 | TRUE | wye
42 | LV_3427-49_0_5_load_145 | 71 | 0.0022145 | 0.00055501 | 0 | 0 |  | 1 | TRUE | wye
43 | LV_3427-49_0_5_load_143 | 72 | 0.0022356 | 0.00056029 | 0 | 0 |  | 1 | TRUE | wye
44 | LV_3427-49_0_5_load_47 | 73 | 0.0012486 | 0.00031294 | 0 | 0 |  | 1 | TRUE | wye
45 | LV_3427-49_0_5_load_140 | 74 | 0.0018061 | 0.00045264 | 0 | 0 |  | 1 | TRUE | wye
46 | LV_3427-49_0_5_load_144 | 75 | 0.0061153 | 0.0015326 | 0 | 0 |  | 1 | TRUE | wye
47 | LV_3427-49_0_5_load_46 | 76 | 0.0012475 | 0.00031265 | 0 | 0 |  | 1 | TRUE | wye
48 | LV_3427-49_0_5_load_49 | 77 | 0.0096043 | 0.0024071 | 0 | 0 |  | 1 | TRUE | wye
49 | LV_3427-49_0_5_load_50 | 78 | 0.0085731 | 0.0021486 | 0 | 0 |  | 1 | TRUE | wye
50 | LV_3427-49_0_5_load_83 | 81 | 0.0016309 | 0.00040875 | 0 | 0 |  | 1 | TRUE | wye
51 | LV_3427-49_0_5_load_60 | 82 | 0.0095803 | 0.002401 | 0 | 0 |  | 1 | TRUE | wye
52 | LV_3427-49_0_5_load_61 | 84 | 0.013702 | 0.003434 | 0 | 0 |  | 1 | TRUE | wye
53 | LV_3427-49_0_5_load_56 | 86 | 0.0086452 | 0.0021667 | 0 | 0 |  | 1 | TRUE | wye
54 | LV_3427-49_0_5_load_89 | 88 | 0.0037795 | 0.00094722 | 0 | 0 |  | 1 | TRUE | wye
55 | LV_3427-49_0_5_load_87 | 89 | 0.0030285 | 0.00075902 | 0 | 0 |  | 1 | TRUE | wye
56 | LV_3427-49_0_5_load_66 | 92 | 0.0052907 | 0.001326 | 0 | 0 |  | 1 | TRUE | wye
57 | LV_3427-49_0_5_load_80 | 94 | 0.0016921 | 0.00042408 | 0 | 0 |  | 1 | TRUE | wye
58 | LV_3427-49_0_5_load_76 | 96 | 0.0022291 | 0.00055866 | 0 | 0 |  | 1 | TRUE | wye
59 | LV_3427-49_0_5_load_79 | 97 | 0.0047241 | 0.001184 | 0 | 0 |  | 1 | TRUE | wye
60 | LV_3427-49_0_5_load_133 | 98 | 0.011778 | 0.0029519 | 0 | 0 |  | 1 | TRUE | wye
61 | LV_3427-49_0_5_load_131 | 99 | 0.012179 | 0.0030524 | 0 | 0 |  | 1 | TRUE | wye
62 | LV_3427-49_0_5_load_151 | 100 | 0.012447 | 0.0031196 | 0 | 0 |  | 1 | TRUE | wye
63 | LV_3427-49_0_5_load_72 | 101 | 0.002167 | 0.00054311 | 0 | 0 |  | 1 | TRUE | wye
64 | LV_3427-49_0_5_load_73 | 102 | 0.0020259 | 0.00050773 | 0 | 0 |  | 1 | TRUE | wye
65 | LV_3427-49_0_5_load_77 | 103 | 0.0020971 | 0.00052559 | 0 | 0 |  | 1 | TRUE | wye
66 | LV_3427-49_0_5_load_78 | 104 | 0.0020968 | 0.0005255 | 0 | 0 |  | 1 | TRUE | wye
67 | LV_3427-49_0_5_load_84 | 106 | 0.0054888 | 0.0013756 | 0 | 0 |  | 1 | TRUE | wye
68 | LV_3427-49_0_5_load_95 | 108 | 0.0041031 | 0.0010283 | 0 | 0 |  | 1 | TRUE | wye
69 | LV_3427-49_0_5_load_90 | 110 | 0.0038072 | 0.00095418 | 0 | 0 |  | 1 | TRUE | wye
70 | LV_3427-49_0_5_load_91 | 111 | 0.003685 | 0.00092355 | 0 | 0 |  | 1 | TRUE | wye
71 | LV_3427-49_0_5_load_93 | 112 | 0.0036645 | 0.00091842 | 0 | 0 |  | 1 | TRUE | wye
72 | LV_3427-49_0_5_load_96 | 113 | 0.002203 | 0.00055213 | 0 | 0 |  | 1 | TRUE | wye
73 | LV_3427-49_0_5_load_97 | 114 | 0.0026681 | 0.00066869 | 0 | 0 |  | 1 | TRUE | wye
74 | LV_3427-49_0_5_load_98 | 115 | 0.0028585 | 0.00071641 | 0 | 0 |  | 1 | TRUE | wye
75 | LV_3427-49_0_5_load_134 | 116 | 0.0018644 | 0.00046726 | 0 | 0 |  | 1 | TRUE | wye
76 | LV_3427-49_0_5_load_135 | 117 | 0.0026623 | 0.00066723 | 0 | 0 |  | 1 | TRUE | wye
77 | LV_3427-49_0_5_load_102 | 118 | 0.0043132 | 0.001081 | 0 | 0 |  | 1 | TRUE | wye
78 | LV_3427-49_0_5_load_103 | 119 | 0.0032773 | 0.00082137 | 0 | 0 |  | 1 | TRUE | wye
79 | LV_3427-49_0_5_load_105 | 121 | 0.002479 | 0.0006213 | 0 | 0 |  | 1 | TRUE | wye
80 | LV_3427-49_0_5_load_106 | 122 | 0.002681 | 0.00067193 | 0 | 0 |  | 1 | TRUE | wye
81 | LV_3427-49_0_5_load_117 | 125 | 0.0045666 | 0.0011445 | 0 | 0 |  | 1 | TRUE | wye
82 | LV_3427-49_0_5_load_115 | 126 | 0.0038178 | 0.00095684 | 0 | 0 |  | 1 | TRUE | wye
83 | LV_3427-49_0_5_load_113 | 127 | 0.0048601 | 0.0012181 | 0 | 0 |  | 1 | TRUE | wye
84 | LV_3427-49_0_5_load_114 | 128 | 0.0044209 | 0.001108 | 0 | 0 |  | 1 | TRUE | wye
85 | LV_3427-49_0_5_load_116 | 129 | 0.0034245 | 0.00085825 | 0 | 0 |  | 1 | TRUE | wye
86 | LV_3427-49_0_5_load_122 | 130 | 0.0039715 | 0.00099535 | 0 | 0 |  | 1 | TRUE | wye
87 | LV_3427-49_0_5_load_124 | 131 | 0.0048903 | 0.0012256 | 0 | 0 |  | 1 | TRUE | wye
88 | LV_3427-49_0_5_load_120 | 132 | 0.0026081 | 0.00065364 | 0 | 0 |  | 1 | TRUE | wye
89 | LV_3427-49_0_5_load_121 | 133 | 0.0026066 | 0.00065328 | 0 | 0 |  | 1 | TRUE | wye
90 | LV_3427-49_0_5_load_129 | 134 | 0.0077055 | 0.0019312 | 0 | 0 |  | 1 | TRUE | wye
91 | LV_3427-49_0_5_load_136 | 135 | 0.0026131 | 0.0006549 | 0 | 0 |  | 1 | TRUE | wye
92 | LV_3427-49_0_5_load_137 | 136 | 0.0024834 | 0.00062241 | 0 | 0 |  | 1 | TRUE | wye
93 | LV_3427-49_0_5_load_139 | 138 | 0.0023319 | 0.00058444 | 0 | 0 |  | 1 | TRUE | wye
94 | LV_3427-49_0_5_load_148 | 139 | 0.0011815 | 0.00029612 | 0 | 0 |  | 1 | TRUE | wye

## ext_grid
| name | bus | vm_pu | va_degree | slack_weight | in_service
0 |  | 2 | 1 | 0 | 1 | TRUE

## line
| name | std_type | from_bus | to_bus | length_km | r_ohm_per_km | x_ohm_per_km | c_nf_per_km | g_us_per_km | max_i_ka | df | parallel | type | in_service
0 | LV_3427-49_0_5_line_0 |  | 0 | 1 | 0.0060722 | 0.125 | 0.08 | 261 | 0 | 0.364 | 1 | 1 | cs | TRUE
1 | LV_3427-49_0_5_line_1 |  | 0 | 2 | 0.05547 | 0.125 | 0.08 | 261 | 0 | 0.364 | 1 | 1 | cs | TRUE
2 | LV_3427-49_0_5_line_2 |  | 1 | 3 | 0.046324 | 0.125 | 0.08 | 261 | 0 | 0.364 | 1 | 1 | cs | TRUE
3 | LV_3427-49_0_5_line_3 |  | 2 | 4 | 0.020103 | 0.125 | 0.08 | 261 | 0 | 0.364 | 1 | 2 | cs | TRUE
4 | LV_3427-49_0_5_line_4 |  | 2 | 5 | 0.0596 | 0.125 | 0.08 | 261 | 0 | 0.364 | 1 | 2 | cs | TRUE
5 | LV_3427-49_0_5_line_5 |  | 3 | 6 | 0.010065 | 0.125 | 0.08 | 261 | 0 | 0.364 | 1 | 1 | cs | TRUE
6 | LV_3427-49_0_5_line_6 |  | 3 | 7 | 0.041516 | 0.125 | 0.08 | 261 | 0 | 0.364 | 1 | 1 | cs | TRUE
7 | LV_3427-49_0_5_line_7 |  | 4 | 11 | 0.023836 | 0.125 | 0.08 | 261 | 0 | 0.364 | 1 | 2 | cs | TRUE
8 | LV_3427-49_0_5_line_8 |  | 5 | 22 | 0.026131 | 0.125 | 0.08 | 261 | 0 | 0.364 | 1 | 2 | cs | TRUE
9 | LV_3427-49_0_5_line_9 |  | 5 | 23 | 0.02318 | 0.125 | 0.08 | 261 | 0 | 0.364 | 1 | 1 | cs | TRUE
10 | LV_3427-49_0_5_line_10 |  | 6 | 25 | 0.031004 | 0.125 | 0.08 | 261 | 0 | 0.364 | 1 | 1 | cs | TRUE
11 | LV_3427-49_0_5_line_11 |  | 6 | 30 | 0.0066884 | 0.125 | 0.08 | 261 | 0 | 0.364 | 1 | 1 | cs | TRUE
12 | LV_3427-49_0_5_line_12 |  | 8 | 9 | 0.040782 | 0.125 | 0.08 | 261 | 0 | 0.364 | 1 | 1 | cs | TRUE
13 | LV_3427-49_0_5_line_13 |  | 8 | 10 | 0.019091 | 0.125 | 0.08 | 261 | 0 | 0.364 | 1 | 1 | cs | TRUE
14 | LV_3427-49_0_5_line_14 |  | 9 | 31 | 0.043667 | 0.125 | 0.08 | 261 | 0 | 0.364 | 1 | 1 | cs | TRUE
15 | LV_3427-49_0_5_line_15 |  | 9 | 30 | 0.028829 | 0.125 | 0.08 | 261 | 0 | 0.364 | 1 | 1 | cs | TRUE
16 | LV_3427-49_0_5_line_16 |  | 11 | 13 | 0.022953 | 0.125 | 0.08 | 261 | 0 | 0.364 | 1 | 2 | cs | TRUE
17 | LV_3427-49_0_5_line_17 |  | 12 | 13 | 0.039098 | 0.125 | 0.08 | 261 | 0 | 0.364 | 1 | 1 | cs | TRUE
18 | LV_3427-49_0_5_line_18 |  | 12 | 14 | 0.023921 | 0.125 | 0.08 | 261 | 0 | 0.364 | 1 | 1 | cs | TRUE
19 | LV_3427-49_0_5_line_19 |  | 12 | 15 | 0.016624 | 0.125 | 0.08 | 261 | 0 | 0.364 | 1 | 1 | cs | TRUE
20 | LV_3427-49_0_5_line_20 |  | 14 | 16 | 0.0088701 | 0.125 | 0.08 | 261 | 0 | 0.364 | 1 | 1 | cs | TRUE
21 | LV_3427-49_0_5_line_21 |  | 15 | 32 | 0.00080733 | 0.125 | 0.08 | 261 | 0 | 0.364 | 1 | 1 | cs | TRUE
22 | LV_3427-49_0_5_line_22 |  | 16 | 20 | 0.033736 | 0.125 | 0.08 | 261 | 0 | 0.364 | 1 | 1 | cs | TRUE
23 | LV_3427-49_0_5_line_23 |  | 17 | 18 | 0.03384 | 0.125 | 0.08 | 261 | 0 | 0.364 | 1 | 1 | cs | TRUE
24 | LV_3427-49_0_5_line_24 |  | 17 | 19 | 0.015641 | 0.125 | 0.08 | 261 | 0 | 0.364 | 1 | 1 | cs | TRUE
25 | LV_3427-49_0_5_line_25 |  | 18 | 20 | 0.012982 | 0.125 | 0.08 | 261 | 0 | 0.364 | 1 | 1 | cs | TRUE
26 | LV_3427-49_0_5_line_26 |  | 18 | 21 | 0.020739 | 0.125 | 0.08 | 261 | 0 | 0.364 | 1 | 1 | cs | TRUE
27 | LV_3427-49_0_5_line_27 |  | 19 | 36 | 0.0040624 | 0.125 | 0.08 | 261 | 0 | 0.364 | 1 | 1 | cs | TRUE
28 | LV_3427-49_0_5_line_28 |  | 21 | 37 | 0.0050265 | 0.125 | 0.08 | 261 | 0 | 0.364 | 1 | 1 | cs | TRUE
29 | LV_3427-49_0_5_line_29 |  | 22 | 40 | 0.007355 | 0.125 | 0.08 | 261 | 0 | 0.364 | 1 | 1 | cs | TRUE
30 | LV_3427-49_0_5_line_30 |  | 22 | 41 | 0.028734 | 0.125 | 0.08 | 261 | 0 | 0.364 | 1 | 2 | cs | TRUE
31 | LV_3427-49_0_5_line_31 |  | 22 | 42 | 0.014489 | 0.125 | 0.08 | 261 | 0 | 0.364 | 1 | 1 | cs | TRUE
32 | LV_3427-49_0_5_line_32 |  | 23 | 43 | 0.0067228 | 0.125 | 0.08 | 261 | 0 | 0.364 | 1 | 1 | cs | TRUE
33 | LV_3427-49_0_5_line_33 |  | 24 | 25 | 0.015562 | 0.125 | 0.08 | 261 | 0 | 0.364 | 1 | 1 | cs | TRUE
34 | LV_3427-49_0_5_line_34 |  | 24 | 26 | 0.01759 | 0.125 | 0.08 | 261 | 0 | 0.364 | 1 | 1 | cs | TRUE
35 | LV_3427-49_0_5_line_35 |  | 25 | 45 | 0.0040725 | 0.125 | 0.08 | 261 | 0 | 0.364 | 1 | 1 | cs | TRUE
36 | LV_3427-49_0_5_line_36 |  | 27 | 28 | 0.006656 | 0.125 | 0.08 | 261 | 0 | 0.364 | 1 | 1 | cs | TRUE
37 | LV_3427-49_0_5_line_37 |  | 27 | 29 | 0.032171 | 0.125 | 0.08 | 261 | 0 | 0.364 | 1 | 1 | cs | TRUE
38 | LV_3427-49_0_5_line_38 |  | 28 | 49 | 0.015979 | 0.125 | 0.08 | 261 | 0 | 0.364 | 1 | 1 | cs | TRUE
39 | LV_3427-49_0_5_line_39 |  | 31 | 48 | 0.06054 | 0.125 | 0.08 | 261 | 0 | 0.364 | 1 | 1 | cs | TRUE
40 | LV_3427-49_0_5_line_40 |  | 33 | 34 | 0.034717 | 0.125 | 0.08 | 261 | 0 | 0.364 | 1 | 2 | cs | TRUE
41 | LV_3427-49_0_5_line_41 |  | 33 | 35 | 0.020064 | 0.125 | 0.08 | 261 | 0 | 0.364 | 1 | 2 | cs | TRUE
42 | LV_3427-49_0_5_line_42 |  | 34 | 83 | 0.026057 | 0.125 | 0.08 | 261 | 0 | 0.364 | 1 | 2 | cs | TRUE
43 | LV_3427-49_0_5_line_43 |  | 35 | 92 | 0.01879 | 0.125 | 0.08 | 261 | 0 | 0.364 | 1 | 1 | cs | TRUE
44 | LV_3427-49_0_5_line_44 |  | 35 | 91 | 0.042795 | 0.125 | 0.08 | 261 | 0 | 0.364 | 1 | 2 | cs | TRUE
45 | LV_3427-49_0_5_line_45 |  | 37 | 38 | 0.003821 | 0.125 | 0.08 | 261 | 0 | 0.364 | 1 | 1 | cs | TRUE
46 | LV_3427-49_0_5_line_46 |  | 37 | 124 | 0.025914 | 0.125 | 0.08 | 261 | 0 | 0.364 | 1 | 1 | cs | TRUE
47 | LV_3427-49_0_5_line_47 |  | 38 | 39 | 0.01131 | 0.125 | 0.08 | 261 | 0 | 0.364 | 1 | 1 | cs | TRUE
48 | LV_3427-49_0_5_line_48 |  | 39 | 134 | 0.033825 | 0.125 | 0.08 | 261 | 0 | 0.364 | 1 | 1 | cs | TRUE
49 | LV_3427-49_0_5_line_49 |  | 40 | 100 | 0.003836 | 0.125 | 0.08 | 261 | 0 | 0.364 | 1 | 1 | cs | TRUE
50 | LV_3427-49_0_5_line_50 |  | 41 | 96 | 0.018551 | 0.125 | 0.08 | 261 | 0 | 0.364 | 1 | 2 | cs | TRUE
51 | LV_3427-49_0_5_line_51 |  | 42 | 101 | 0.0069721 | 0.125 | 0.08 | 261 | 0 | 0.364 | 1 | 1 | cs | TRUE
52 | LV_3427-49_0_5_line_52 |  | 43 | 44 | 0.0067471 | 0.125 | 0.08 | 261 | 0 | 0.364 | 1 | 1 | cs | TRUE
53 | LV_3427-49_0_5_line_53 |  | 45 | 46 | 0.01892 | 0.125 | 0.08 | 261 | 0 | 0.364 | 1 | 1 | cs | TRUE
54 | LV_3427-49_0_5_line_54 |  | 46 | 47 | 0.004145 | 0.125 | 0.08 | 261 | 0 | 0.364 | 1 | 1 | cs | TRUE
55 | LV_3427-49_0_5_line_55 |  | 49 | 52 | 0.013393 | 0.125 | 0.08 | 261 | 0 | 0.364 | 1 | 1 | cs | TRUE
56 | LV_3427-49_0_5_line_56 |  | 50 | 51 | 0.023882 | 0.125 | 0.08 | 261 | 0 | 0.364 | 1 | 1 | cs | TRUE
57 | LV_3427-49_0_5_line_57 |  | 51 | 132 | 0.0084038 | 0.125 | 0.08 | 261 | 0 | 0.364 | 1 | 1 | cs | TRUE
58 | LV_3427-49_0_5_line_58 |  | 52 | 53 | 0.023646 | 0.125 | 0.08 | 261 | 0 | 0.364 | 1 | 1 | cs | TRUE
59 | LV_3427-49_0_5_line_59 |  | 52 | 54 | 0.027825 | 0.125 | 0.08 | 261 | 0 | 0.364 | 1 | 1 | cs | TRUE
60 | LV_3427-49_0_5_line_60 |  | 54 | 58 | 7.9161e-05 | 0.125 | 0.08 | 261 | 0 | 0.364 | 1 | 1 | cs | TRUE
61 | LV_3427-49_0_5_line_61 |  | 55 | 56 | 0.011469 | 0.125 | 0.08 | 261 | 0 | 0.364 | 1 | 1 | cs | TRUE
62 | LV_3427-49_0_5_line_62 |  | 55 | 57 | 0.0040334 | 0.125 | 0.08 | 261 | 0 | 0.364 | 1 | 1 | cs | TRUE
63 | LV_3427-49_0_5_line_63 |  | 56 | 59 | 0.0069899 | 0.125 | 0.08 | 261 | 0 | 0.364 | 1 | 1 | cs | TRUE
64 | LV_3427-49_0_5_line_64 |  | 57 | 60 | 0.0089892 | 0.125 | 0.08 | 261 | 0 | 0.364 | 1 | 1 | cs | TRUE
65 | LV_3427-49_0_5_line_65 |  | 58 | 61 | 0.0075642 | 0.125 | 0.08 | 261 | 0 | 0.364 | 1 | 1 | cs | TRUE
66 | LV_3427-49_0_5_line_66 |  | 59 | 61 | 0.012441 | 0.125 | 0.08 | 261 | 0 | 0.364 | 1 | 1 | cs | TRUE
67 | LV_3427-49_0_5_line_67 |  | 60 | 138 | 0.0092992 | 0.125 | 0.08 | 261 | 0 | 0.364 | 1 | 1 | cs | TRUE
68 | LV_3427-49_0_5_line_68 |  | 61 | 64 | 0.013134 | 0.125 | 0.08 | 261 | 0 | 0.364 | 1 | 1 | cs | TRUE
69 | LV_3427-49_0_5_line_69 |  | 62 | 63 | 0.035356 | 0.125 | 0.08 | 261 | 0 | 0.364 | 1 | 1 | cs | TRUE
70 | LV_3427-49_0_5_line_70 |  | 63 | 109 | 0.127 | 0.125 | 0.08 | 261 | 0 | 0.364 | 1 | 1 | cs | TRUE
71 | LV_3427-49_0_5_line_71 |  | 64 | 67 | 0.0067469 | 0.125 | 0.08 | 261 | 0 | 0.364 | 1 | 1 | cs | TRUE
72 | LV_3427-49_0_5_line_72 |  | 65 | 66 | 0.00024882 | 0.125 | 0.08 | 261 | 0 | 0.364 | 1 | 1 | cs | TRUE
73 | LV_3427-49_0_5_line_73 |  | 66 | 68 | 0.0070943 | 0.125 | 0.08 | 261 | 0 | 0.364 | 1 | 1 | cs | TRUE
74 | LV_3427-49_0_5_line_74 |  | 67 | 69 | 0.006748 | 0.125 | 0.08 | 261 | 0 | 0.364 | 1 | 1 | cs | TRUE
75 | LV_3427-49_0_5_line_75 |  | 68 | 70 | 0.012554 | 0.125 | 0.08 | 261 | 0 | 0.364 | 1 | 1 | cs | TRUE
76 | LV_3427-49_0_5_line_76 |  | 68 | 71 | 0.01341 | 0.125 | 0.08 | 261 | 0 | 0.364 | 1 | 1 | cs | TRUE
77 | LV_3427-49_0_5_line_77 |  | 68 | 72 | 0.012797 | 0.125 | 0.08 | 261 | 0 | 0.364 | 1 | 1 | cs | TRUE
78 | LV_3427-49_0_5_line_78 |  | 69 | 139 | 0.0067469 | 0.125 | 0.08 | 261 | 0 | 0.364 | 1 | 1 | cs | TRUE
79 | LV_3427-49_0_5_line_79 |  | 70 | 73 | 0.0069099 | 0.125 | 0.08 | 261 | 0 | 0.364 | 1 | 1 | cs | TRUE
80 | LV_3427-49_0_5_line_80 |  | 71 | 74 | 6.286e-05 | 0.125 | 0.08 | 261 | 0 | 0.364 | 1 | 1 | cs | TRUE
81 | LV_3427-49_0_5_line_81 |  | 72 | 75 | 0.0050151 | 0.125 | 0.08 | 261 | 0 | 0.364 | 1 | 1 | cs | TRUE
82 | LV_3427-49_0_5_line_82 |  | 73 | 76 | 0.0069113 | 0.125 | 0.08 | 261 | 0 | 0.364 | 1 | 1 | cs | TRUE
83 | LV_3427-49_0_5_line_83 |  | 74 | 137 | 0.015352 | 0.125 | 0.08 | 261 | 0 | 0.364 | 1 | 1 | cs | TRUE
84 | LV_3427-49_0_5_line_84 |  | 77 | 78 | 0.012129 | 0.125 | 0.08 | 261 | 0 | 0.364 | 1 | 1 | cs | TRUE
85 | LV_3427-49_0_5_line_85 |  | 77 | 79 | 0.0028927 | 0.125 | 0.08 | 261 | 0 | 0.364 | 1 | 1 | cs | TRUE
86 | LV_3427-49_0_5_line_86 |  | 79 | 80 | 0.01151 | 0.125 | 0.08 | 261 | 0 | 0.364 | 1 | 1 | cs | TRUE
87 | LV_3427-49_0_5_line_87 |  | 80 | 81 | 0.039563 | 0.125 | 0.08 | 261 | 0 | 0.364 | 1 | 2 | cs | TRUE
88 | LV_3427-49_0_5_line_88 |  | 80 | 82 | 0.0175 | 0.125 | 0.08 | 261 | 0 | 0.364 | 1 | 2 | cs | TRUE
89 | LV_3427-49_0_5_line_89 |  | 81 | 90 | 0.0049258 | 0.125 | 0.08 | 261 | 0 | 0.364 | 1 | 2 | cs | TRUE
90 | LV_3427-49_0_5_line_90 |  | 82 | 85 | 0.0057366 | 0.125 | 0.08 | 261 | 0 | 0.364 | 1 | 2 | cs | TRUE
91 | LV_3427-49_0_5_line_91 |  | 83 | 84 | 0.018393 | 0.125 | 0.08 | 261 | 0 | 0.364 | 1 | 1 | cs | TRUE
92 | LV_3427-49_0_5_line_92 |  | 85 | 86 | 0.010696 | 0.125 | 0.08 | 261 | 0 | 0.364 | 1 | 2 | cs | TRUE
93 | LV_3427-49_0_5_line_93 |  | 86 | 91 | 0.021505 | 0.125 | 0.08 | 261 | 0 | 0.364 | 1 | 2 | cs | TRUE
94 | LV_3427-49_0_5_line_94 |  | 87 | 88 | 0.014875 | 0.125 | 0.08 | 261 | 0 | 0.364 | 1 | 2 | cs | TRUE
95 | LV_3427-49_0_5_line_95 |  | 87 | 89 | 0.012856 | 0.125 | 0.08 | 261 | 0 | 0.364 | 1 | 2 | cs | TRUE
96 | LV_3427-49_0_5_line_96 |  | 88 | 108 | 0.00787 | 0.125 | 0.08 | 261 | 0 | 0.364 | 1 | 2 | cs | TRUE
97 | LV_3427-49_0_5_line_97 |  | 89 | 107 | 0.019457 | 0.125 | 0.08 | 261 | 0 | 0.364 | 1 | 2 | cs | TRUE
98 | LV_3427-49_0_5_line_98 |  | 90 | 107 | 0.023167 | 0.125 | 0.08 | 261 | 0 | 0.364 | 1 | 2 | cs | TRUE
99 | LV_3427-49_0_5_line_99 |  | 90 | 97 | 0.0072589 | 0.125 | 0.08 | 261 | 0 | 0.364 | 1 | 2 | cs | TRUE
100 | LV_3427-49_0_5_line_100 |  | 93 | 94 | 0.019911 | 0.125 | 0.08 | 261 | 0 | 0.364 | 1 | 2 | cs | TRUE
101 | LV_3427-49_0_5_line_101 |  | 93 | 95 | 0.006466 | 0.125 | 0.08 | 261 | 0 | 0.364 | 1 | 2 | cs | TRUE
102 | LV_3427-49_0_5_line_102 |  | 94 | 97 | 0.010499 | 0.125 | 0.08 | 261 | 0 | 0.364 | 1 | 2 | cs | TRUE
103 | LV_3427-49_0_5_line_103 |  | 95 | 98 | 0.009463 | 0.125 | 0.08 | 261 | 0 | 0.364 | 1 | 1 | cs | TRUE
104 | LV_3427-49_0_5_line_104 |  | 95 | 99 | 0.039875 | 0.125 | 0.08 | 261 | 0 | 0.364 | 1 | 2 | cs | TRUE
105 | LV_3427-49_0_5_line_105 |  | 96 | 103 | 0.0070623 | 0.125 | 0.08 | 261 | 0 | 0.364 | 1 | 2 | cs | TRUE
106 | LV_3427-49_0_5_line_106 |  | 101 | 102 | 0.0069798 | 0.125 | 0.08 | 261 | 0 | 0.364 | 1 | 1 | cs | TRUE
107 | LV_3427-49_0_5_line_107 |  | 103 | 104 | 0.0069944 | 0.125 | 0.08 | 261 | 0 | 0.364 | 1 | 2 | cs | TRUE
108 | LV_3427-49_0_5_line_108 |  | 104 | 105 | 0.0077872 | 0.125 | 0.08 | 261 | 0 | 0.364 | 1 | 2 | cs | TRUE
109 | LV_3427-49_0_5_line_109 |  | 105 | 106 | 0.020748 | 0.125 | 0.08 | 261 | 0 | 0.364 | 1 | 2 | cs | TRUE
110 | LV_3427-49_0_5_line_110 |  | 106 | 107 | 0.013947 | 0.125 | 0.08 | 261 | 0 | 0.364 | 1 | 2 | cs | TRUE
111 | LV_3427-49_0_5_line_111 |  | 108 | 109 | 0.010622 | 0.125 | 0.08 | 261 | 0 | 0.364 | 1 | 2 | cs | TRUE
112 | LV_3427-49_0_5_line_112 |  | 109 | 110 | 0.0069129 | 0.125 | 0.08 | 261 | 0 | 0.364 | 1 | 2 | cs | TRUE
113 | LV_3427-49_0_5_line_113 |  | 110 | 111 | 0.007467 | 0.125 | 0.08 | 261 | 0 | 0.364 | 1 | 2 | cs | TRUE
114 | LV_3427-49_0_5_line_114 |  | 111 | 112 | 0.0074446 | 0.125 | 0.08 | 261 | 0 | 0.364 | 1 | 2 | cs | TRUE
115 | LV_3427-49_0_5_line_115 |  | 112 | 113 | 0.014317 | 0.125 | 0.08 | 261 | 0 | 0.364 | 1 | 2 | cs | TRUE
116 | LV_3427-49_0_5_line_116 |  | 113 | 114 | 0.0070729 | 0.125 | 0.08 | 261 | 0 | 0.364 | 1 | 1 | cs | TRUE
117 | LV_3427-49_0_5_line_117 |  | 114 | 115 | 0.0079147 | 0.125 | 0.08 | 261 | 0 | 0.364 | 1 | 1 | cs | TRUE
118 | LV_3427-49_0_5_line_118 |  | 115 | 116 | 0.0019759 | 0.125 | 0.08 | 261 | 0 | 0.364 | 1 | 1 | cs | TRUE
119 | LV_3427-49_0_5_line_119 |  | 116 | 117 | 0.012966 | 0.125 | 0.08 | 261 | 0 | 0.364 | 1 | 1 | cs | TRUE
120 | LV_3427-49_0_5_line_120 |  | 117 | 135 | 0.0075217 | 0.125 | 0.08 | 261 | 0 | 0.364 | 1 | 1 | cs | TRUE
121 | LV_3427-49_0_5_line_121 |  | 118 | 119 | 0.011396 | 0.125 | 0.08 | 261 | 0 | 0.364 | 1 | 1 | cs | TRUE
122 | LV_3427-49_0_5_line_122 |  | 118 | 120 | 0.060649 | 0.125 | 0.08 | 261 | 0 | 0.364 | 1 | 1 | cs | TRUE
123 | LV_3427-49_0_5_line_123 |  | 119 | 121 | 0.00074703 | 0.125 | 0.08 | 261 | 0 | 0.364 | 1 | 1 | cs | TRUE
124 | LV_3427-49_0_5_line_124 |  | 120 | 122 | 0.0268 | 0.125 | 0.08 | 261 | 0 | 0.364 | 1 | 1 | cs | TRUE
125 | LV_3427-49_0_5_line_125 |  | 120 | 123 | 0.15891 | 0.125 | 0.08 | 261 | 0 | 0.364 | 1 | 1 | cs | TRUE
126 | LV_3427-49_0_5_line_126 |  | 123 | 124 | 0.12432 | 0.125 | 0.08 | 261 | 0 | 0.364 | 1 | 1 | cs | TRUE
127 | LV_3427-49_0_5_line_127 |  | 124 | 125 | 0.016381 | 0.125 | 0.08 | 261 | 0 | 0.364 | 1 | 1 | cs | TRUE
128 | LV_3427-49_0_5_line_128 |  | 125 | 126 | 0.026078 | 0.125 | 0.08 | 261 | 0 | 0.364 | 1 | 1 | cs | TRUE
129 | LV_3427-49_0_5_line_129 |  | 126 | 127 | 0.0012965 | 0.125 | 0.08 | 261 | 0 | 0.364 | 1 | 1 | cs | TRUE
130 | LV_3427-49_0_5_line_130 |  | 127 | 128 | 0.023055 | 0.125 | 0.08 | 261 | 0 | 0.364 | 1 | 1 | cs | TRUE
131 | LV_3427-49_0_5_line_131 |  | 128 | 129 | 0.0054204 | 0.125 | 0.08 | 261 | 0 | 0.364 | 1 | 1 | cs | TRUE
132 | LV_3427-49_0_5_line_132 |  | 129 | 130 | 0.020426 | 0.125 | 0.08 | 261 | 0 | 0.364 | 1 | 1 | cs | TRUE
133 | LV_3427-49_0_5_line_133 |  | 130 | 131 | 0.0057837 | 0.125 | 0.08 | 261 | 0 | 0.364 | 1 | 1 | cs | TRUE
134 | LV_3427-49_0_5_line_134 |  | 131 | 133 | 0.00040101 | 0.125 | 0.08 | 261 | 0 | 0.364 | 1 | 1 | cs | TRUE
135 | LV_3427-49_0_5_line_135 |  | 132 | 133 | 0.006449 | 0.125 | 0.08 | 261 | 0 | 0.364 | 1 | 1 | cs | TRUE
136 | LV_3427-49_0_5_line_136 |  | 135 | 136 | 0.0072675 | 0.125 | 0.08 | 261 | 0 | 0.364 | 1 | 1 | cs | TRUE
137 | LV_3427-49_0_5_line_137 |  | 136 | 137 | 0.01211 | 0.125 | 0.08 | 261 | 0 | 0.364 | 1 | 1 | cs | TRUE
138 | LV_3427-49_0_5_line_138 |  | 137 | 138 | 0.0025635 | 0.125 | 0.08 | 261 | 0 | 0.364 | 1 | 1 | cs | TRUE

## trafo
| name | std_type | hv_bus | lv_bus | sn_mva | vn_hv_kv | vn_lv_kv | vk_percent | vkr_percent | pfe_kw | i0_percent | shift_degree | tap_side | tap_neutral | tap_min | tap_max | tap_step_percent | tap_step_degree | tap_pos | tap_phase_shifter | parallel | df | in_service
0 | LV_3427-49_0_5_trafo_2 | 0.63 MVA 20/0.4 kV | 140 | 2 | 0.63 | 20 | 0.4 | 6 | 1.206 | 1.65 | 0.2619 | 150 | hv | 0 | -2 | 2 | 2.5 | 0 | 0 | FALSE | 1 | 1 | TRUE

## line_geodata
| x0 | y0 | x1 | y1 | x2 | y2 | x3 | y3 | x4 | y4 | x5 | y5 | x6 | y6 | x7 | y7 | x8 | y8 | x9 | y9 | x10 | y10 | x11 | y11 | x12 | y12 | x13 | y13 | x14 | y14 | x15 | y15
0 | 2721850.3145 | 1259375.5859 | 2721848.1753 | 1259381.2688
1 | 2721830.5823 | 1259433.3973 | 2721841.448 | 1259405.5631 | 2721841.1094 | 1259400.0402 | 2721848.1753 | 1259381.2688
2 | 2721889.7836 | 1259376.1102 | 2721883.3758 | 1259373.854 | 2721881.6299 | 1259375.1526 | 2721880.0557 | 1259376.8995 | 2721876.4517 | 1259383.1085 | 2721872.9972 | 1259384.2606 | 2721850.3145 | 1259375.5859
3 | 2721830.5823 | 1259433.3973 | 2721825.3049 | 1259433.3665 | 2721810.5349 | 1259432.0792
4 | 2721830.5823 | 1259433.3973 | 2721830.6989 | 1259439.4495 | 2721836.7699 | 1259439.3856 | 2721842.6824 | 1259439.3295 | 2721869.5386 | 1259435.3679 | 2721872.4596 | 1259449.4849
5 | 2721893.3855 | 1259366.7095 | 2721889.7836 | 1259376.1102
6 | 2721889.7836 | 1259376.1102 | 2721875.268 | 1259415.0062
7 | 2721810.5349 | 1259432.0792 | 2721802.0782 | 1259431.3421 | 2721787.18 | 1259427.6582
8 | 2721870.6591 | 1259475.3818 | 2721873.0096 | 1259463.0416 | 2721872.4596 | 1259449.4849
9 | 2721872.4596 | 1259449.4849 | 2721894.9019 | 1259455.2872
10 | 2721893.3855 | 1259366.7095 | 2721899.0655 | 1259367.694 | 2721901.7831 | 1259367.9057 | 2721903.4129 | 1259367.8503 | 2721905.1464 | 1259367.5191 | 2721907.4582 | 1259366.9329 | 2721909.1226 | 1259366.2999 | 2721911.0989 | 1259365.8958 | 2721912.7003 | 1259365.7509 | 2721914.3838 | 1259366.0192 | 2721923.5066 | 1259369.3434
11 | 2721893.3855 | 1259366.7095 | 2721887.1656 | 1259364.4794 | 2721887.1937 | 1259364.4036
12 | 2721874.4201 | 1259332.4219 | 2721876.3779 | 1259332.1842 | 2721878.0799 | 1259331.5521 | 2721880.0513 | 1259330.2916 | 2721882.8831 | 1259327.5252 | 2721886.19 | 1259323.6566 | 2721888.9342 | 1259319.654 | 2721889.839 | 1259320.0174 | 2721890.4189 | 1259320.4186 | 2721890.8113 | 1259320.7714 | 2721891.1903 | 1259321.402 | 2721891.373 | 1259322.0508 | 2721891.4312 | 1259322.8861 | 2721891.3742 | 1259324.553 | 2721890.9262 | 1259327.2684 | 2721897.1875 | 1259337.3618
13 | 2721881.3469 | 1259314.6266 | 2721874.4201 | 1259332.4219
14 | 2721899.2665 | 1259299.0597 | 2721908.0594 | 1259308.8829 | 2721897.1875 | 1259337.3618
15 | 2721897.1875 | 1259337.3618 | 2721887.1937 | 1259364.4036
16 | 2721787.18 | 1259427.6582 | 2721776.272 | 1259424.961 | 2721765.2551 | 1259420.9727
17 | 2721729.3419 | 1259405.6006 | 2721752.5919 | 1259416.3884 | 2721765.2551 | 1259420.9727
18 | 2721707.4914 | 1259396.4208 | 2721718.1409 | 1259402.1338 | 2721722.7622 | 1259402.5403 | 2721729.3419 | 1259405.6006
19 | 2721729.3419 | 1259405.6006 | 2721735.8482 | 1259390.303
20 | 2721707.4914 | 1259396.4208 | 2721699.6725 | 1259392.2324
21 | 2721736.1641 | 1259389.5601 | 2721735.8482 | 1259390.303
22 | 2721675.6997 | 1259370.5443 | 2721679.7003 | 1259379.49 | 2721682.031 | 1259382.3849 | 2721684.6928 | 1259384.2079 | 2721699.6725 | 1259392.2324
23 | 2721651.2292 | 1259386.4441 | 2721653.8515 | 1259383.5955 | 2721651.654 | 1259380.0917 | 2721650.8579 | 1259376.639 | 2721651.1721 | 1259373.0978 | 2721652.5514 | 1259369.8233 | 2721655.0531 | 1259366.9722 | 2721658.349 | 1259365.0939 | 2721662.0807 | 1259364.3922 | 2721665.8398 | 1259364.9255
24 | 2721651.2292 | 1259386.4441 | 2721647.4846 | 1259393.6402 | 2721644.5556 | 1259400.5757
25 | 2721665.8398 | 1259364.9255 | 2721668.863 | 1259366.4112 | 2721671.3265 | 1259368.7083 | 2721673.0236 | 1259371.6124 | 2721675.6997 | 1259370.5443
26 | 2721665.8398 | 1259364.9255 | 2721667.8307 | 1259356.8482 | 2721671.5368 | 1259344.9936
27 | 2721642.9752 | 1259404.318 | 2721644.5556 | 1259400.5757
28 | 2721673.0367 | 1259340.1961 | 2721671.5368 | 1259344.9936
29 | 2721870.6591 | 1259475.3818 | 2721865.935 | 1259474.4838 | 2721863.8004 | 1259473.0608
30 | 2721856.4578 | 1259500.0668 | 2721861.0812 | 1259494.8796 | 2721868.8161 | 1259481.0266 | 2721870.6591 | 1259475.3818
31 | 2721870.6591 | 1259475.3818 | 2721884.2333 | 1259480.448
32 | 2721894.9019 | 1259455.2872 | 2721901.4107 | 1259456.97
33 | 2721918.0187 | 1259383.9098 | 2721923.5066 | 1259369.3434
34 | 2721918.0187 | 1259383.9098 | 2721911.7017 | 1259400.3266
35 | 2721923.5066 | 1259369.3434 | 2721924.8894 | 1259365.5128
36 | 2721967.1202 | 1259385.3451 | 2721971.3265 | 1259390.5141
37 | 2721993.1047 | 1259366.2749 | 2721978.5966 | 1259376.9186 | 2721967.1202 | 1259385.3451
38 | 2721971.3265 | 1259390.5141 | 2721986.6792 | 1259394.945
39 | 2721899.2665 | 1259299.0597 | 2721899.2724 | 1259263.6619 | 2721893.0078 | 1259252.6232 | 2721888.2274 | 1259244.2062 | 2721886.3688 | 1259242.152
40 | 2721767.361 | 1259586.3535 | 2721779.0462 | 1259594.1119 | 2721797.4773 | 1259603.514
41 | 2721767.361 | 1259586.3535 | 2721771.385 | 1259566.6967
42 | 2721820.6882 | 1259615.3544 | 2721797.4773 | 1259603.514
43 | 2721771.385 | 1259566.6967 | 2721764.8209 | 1259563.2475 | 2721754.7717 | 1259557.9176
44 | 2721771.385 | 1259566.6967 | 2721775.3102 | 1259557.6917 | 2721783.341 | 1259545.9355 | 2721787.0657 | 1259541.5416 | 2721791.3985 | 1259551.5507 | 2721792.5851 | 1259553.2433
45 | 2721673.0367 | 1259340.1961 | 2721676.6126 | 1259341.5708
46 | 2721676.4452 | 1259314.5324 | 2721675.5964 | 1259324.268 | 2721674.2867 | 1259334.0497 | 2721673.0367 | 1259340.1961
47 | 2721676.6126 | 1259341.5708 | 2721687.1771 | 1259345.6102
48 | 2721719.1319 | 1259356.1914 | 2721702.918 | 1259350.464 | 2721699.7596 | 1259350.4212 | 2721687.1771 | 1259345.6102
49 | 2721863.8004 | 1259473.0608 | 2721860.6643 | 1259470.8387
50 | 2721856.4578 | 1259500.0668 | 2721873.6298 | 1259507.0856
51 | 2721884.2333 | 1259480.448 | 2721890.7653 | 1259482.8858
52 | 2721901.4107 | 1259456.97 | 2721907.9429 | 1259458.6589
53 | 2721927.6278 | 1259349.7554 | 2721928.6005 | 1259350.1202 | 2721923.7917 | 1259362.0984 | 2721925.8337 | 1259362.8967 | 2721924.8894 | 1259365.5128
54 | 2721927.6278 | 1259349.7554 | 2721923.745 | 1259348.2741
55 | 2721999.5468 | 1259398.6586 | 2721986.6792 | 1259394.945
56 | 2721789.6492 | 1259324.4231 | 2721797.6159 | 1259325.4902 | 2721809.2691 | 1259326.0416 | 2721813.447 | 1259325.9892
57 | 2721789.6492 | 1259324.4231 | 2721781.3198 | 1259323.3074
58 | 2721999.5468 | 1259398.6586 | 2722022.0869 | 1259405.8056
59 | 2721999.5468 | 1259398.6586 | 2721990.8738 | 1259425.0979
60 | 2721990.8491 | 1259425.1731 | 2721990.8738 | 1259425.0979
61 | 2721958.9803 | 1259423.1997 | 2721969.9338 | 1259426.5998
62 | 2721958.9803 | 1259423.1997 | 2721958.6795 | 1259427.2218
63 | 2721976.6095 | 1259428.6721 | 2721969.9338 | 1259426.5998
64 | 2721957.5269 | 1259436.1283 | 2721958.4181 | 1259430.7169 | 2721958.6795 | 1259427.2218
65 | 2721988.4914 | 1259432.3605 | 2721990.8491 | 1259425.1731
66 | 2721988.4914 | 1259432.3605 | 2721976.6095 | 1259428.6721
67 | 2721954.7631 | 1259444.985 | 2721957.2372 | 1259437.8878 | 2721957.5269 | 1259436.1283
68 | 2721988.4914 | 1259432.3605 | 2722000.9885 | 1259436.4003
69 | 2722066.8641 | 1259465.3955 | 2722049.2094 | 1259470.4349 | 2722036.1939 | 1259477.4505 | 2722034.291 | 1259478.5741
70 | 2721921.0537 | 1259534.372 | 2721934.395 | 1259532.0226 | 2721964.5979 | 1259517.8547 | 2721982.1679 | 1259509.3537 | 2721987.2204 | 1259507.1226 | 2722020.5616 | 1259486.6807 | 2722034.291 | 1259478.5741
71 | 2722007.4083 | 1259438.4755 | 2722000.9885 | 1259436.4003
72 | 2721983.1338 | 1259450.1202 | 2721983.062 | 1259450.3584
73 | 2721981.013 | 1259457.1504 | 2721983.062 | 1259450.3584
74 | 2722007.4083 | 1259438.4755 | 2722013.8292 | 1259440.5511
75 | 2721981.013 | 1259457.1504 | 2721992.9497 | 1259461.0382
76 | 2721981.013 | 1259457.1504 | 2721968.2117 | 1259453.1559
77 | 2721981.013 | 1259457.1504 | 2721977.7136 | 1259469.5143
78 | 2722020.249 | 1259442.6264 | 2722013.8292 | 1259440.5511
79 | 2721999.5199 | 1259463.1782 | 2721992.9497 | 1259461.0382
80 | 2721968.1517 | 1259453.1372 | 2721968.2117 | 1259453.1559
81 | 2721976.4205 | 1259474.3599 | 2721977.7136 | 1259469.5143
82 | 2722006.0914 | 1259465.3185 | 2721999.5199 | 1259463.1782
83 | 2721953.9193 | 1259447.4057 | 2721965.9771 | 1259452.4586 | 2721968.1517 | 1259453.1372
84 | 2721855.9829 | 1259578.063 | 2721864.8419 | 1259582.3899 | 2721865.3954 | 1259584.5913
85 | 2721853.3837 | 1259576.7935 | 2721855.9829 | 1259578.063
86 | 2721843.0152 | 1259571.7311 | 2721853.3837 | 1259576.7935
87 | 2721843.0152 | 1259571.7311 | 2721852.4131 | 1259551.4511 | 2721857.6876 | 1259550.5144 | 2721861.5718 | 1259543.1435 | 2721858.5166 | 1259541.3901
88 | 2721843.0152 | 1259571.7311 | 2721827.2916 | 1259564.0478
89 | 2721860.7932 | 1259537.022 | 2721858.5166 | 1259541.3901
90 | 2721821.8837 | 1259562.4545 | 2721824.458 | 1259562.6632 | 2721827.2916 | 1259564.0478
91 | 2721820.6882 | 1259615.3544 | 2721836.8301 | 1259624.1723
92 | 2721821.8837 | 1259562.4545 | 2721811.2017 | 1259561.9017
93 | 2721792.5851 | 1259553.2433 | 2721797.5691 | 1259558.7285 | 2721806.8878 | 1259561.6785 | 2721811.2017 | 1259561.9017
94 | 2721909.2591 | 1259564.0997 | 2721915.8209 | 1259550.75
95 | 2721909.2591 | 1259564.0997 | 2721898.1742 | 1259557.5884
96 | 2721915.8209 | 1259550.75 | 2721919.2925 | 1259543.6871
97 | 2721881.3975 | 1259547.7336 | 2721898.1742 | 1259557.5884
98 | 2721881.3975 | 1259547.7336 | 2721860.7932 | 1259537.022
99 | 2721860.7932 | 1259537.022 | 2721854.3525 | 1259533.6739
100 | 2721829.3742 | 1259517.2799 | 2721833.5941 | 1259522.8828 | 2721845.0367 | 1259528.8312
101 | 2721829.3742 | 1259517.2799 | 2721825.7054 | 1259516.3925 | 2721823.4829 | 1259514.8454
102 | 2721854.3525 | 1259533.6739 | 2721845.0367 | 1259528.8312
103 | 2721815.2551 | 1259510.1719 | 2721820.6581 | 1259512.8855 | 2721823.4829 | 1259514.8454
104 | 2721823.4829 | 1259514.8454 | 2721840.3798 | 1259505.6962 | 2721831.739 | 1259499.8465 | 2721837.3152 | 1259491.2751
105 | 2721873.6298 | 1259507.0856 | 2721880.1671 | 1259509.7577
106 | 2721890.7653 | 1259482.8858 | 2721897.3045 | 1259485.3264
107 | 2721880.1671 | 1259509.7577 | 2721886.6416 | 1259512.404
108 | 2721893.8499 | 1259515.3503 | 2721886.6416 | 1259512.404
109 | 2721893.8499 | 1259515.3503 | 2721886.4033 | 1259534.7157
110 | 2721881.3975 | 1259547.7336 | 2721886.4033 | 1259534.7157
111 | 2721921.0537 | 1259534.372 | 2721922.7011 | 1259536.7525 | 2721919.2925 | 1259543.6871
112 | 2721921.0537 | 1259534.372 | 2721923.4975 | 1259527.9055
113 | 2721923.4975 | 1259527.9055 | 2721926.1371 | 1259520.9206
114 | 2721926.1371 | 1259520.9206 | 2721928.7689 | 1259513.9567
115 | 2721933.83 | 1259500.5643 | 2721928.7689 | 1259513.9567
116 | 2721933.83 | 1259500.5643 | 2721936.3304 | 1259493.948
117 | 2721936.3304 | 1259493.948 | 2721939.1283 | 1259486.5443
118 | 2721939.1283 | 1259486.5443 | 2721939.8268 | 1259484.696
119 | 2721944.4103 | 1259472.5676 | 2721939.8268 | 1259484.696
120 | 2721944.4103 | 1259472.5676 | 2721947.0693 | 1259465.5316
121 | 2721837.3278 | 1259247.5618 | 2721848.5227 | 1259249.6912
122 | 2721777.3535 | 1259239.1859 | 2721804.1467 | 1259241.2502 | 2721837.3278 | 1259247.5618
123 | 2721848.5227 | 1259249.6912 | 2721849.2566 | 1259249.8308
124 | 2721777.3535 | 1259239.1859 | 2721777.1985 | 1259247.0786 | 2721775.0698 | 1259265.8625
125 | 2721651.0967 | 1259193.5157 | 2721655.5143 | 1259210.0544 | 2721659.4154 | 1259223.8467 | 2721662.8214 | 1259236.0497 | 2721666.5203 | 1259235.1139 | 2721669.9316 | 1259234.5946 | 2721701.8775 | 1259235.797 | 2721777.3535 | 1259239.1859
126 | 2721651.0967 | 1259193.5157 | 2721655.5143 | 1259210.0544 | 2721659.4154 | 1259223.8467 | 2721662.8214 | 1259236.0497 | 2721664.6054 | 1259242.0584 | 2721671.9311 | 1259267.1422 | 2721674.4506 | 1259278.4484 | 2721675.9634 | 1259288.4773 | 2721676.6429 | 1259301.6251 | 2721676.4452 | 1259314.5324
127 | 2721676.4452 | 1259314.5324 | 2721692.7926 | 1259315.5871
128 | 2721718.8168 | 1259317.2661 | 2721692.7926 | 1259315.5871
129 | 2721720.1107 | 1259317.3496 | 2721718.8168 | 1259317.2661
130 | 2721720.1107 | 1259317.3496 | 2721743.1174 | 1259318.8339
131 | 2721743.1174 | 1259318.8339 | 2721748.5266 | 1259319.1829
132 | 2721748.5266 | 1259319.1829 | 2721752.3867 | 1259319.4319 | 2721768.7979 | 1259321.6301
133 | 2721768.7979 | 1259321.6301 | 2721774.5304 | 1259322.398
134 | 2721774.9279 | 1259322.4512 | 2721774.5304 | 1259322.398
135 | 2721774.9279 | 1259322.4512 | 2721781.3198 | 1259323.3074
136 | 2721947.0693 | 1259465.5316 | 2721949.6384 | 1259458.7333
137 | 2721953.9193 | 1259447.4057 | 2721949.6384 | 1259458.7333
138 | 2721953.9193 | 1259447.4057 | 2721954.7631 | 1259444.985

## bus_geodata
| x | y | coords
0 | 2721848.1753 | 1259381.2688
1 | 2721850.3145 | 1259375.5859
2 | 2721830.5823 | 1259433.3973
3 | 2721889.7836 | 1259376.1102
4 | 2721810.535 | 1259432.0792
5 | 2721872.4596 | 1259449.4849
6 | 2721893.3855 | 1259366.7095
7 | 2721875.268 | 1259415.0062
8 | 2721874.4201 | 1259332.4219
9 | 2721897.1875 | 1259337.3618
10 | 2721881.3469 | 1259314.6266
11 | 2721787.18 | 1259427.6582
12 | 2721729.3419 | 1259405.6006
13 | 2721765.2551 | 1259420.9727
14 | 2721707.4914 | 1259396.4208
15 | 2721735.8482 | 1259390.303
16 | 2721699.6725 | 1259392.2324
17 | 2721651.2292 | 1259386.4441
18 | 2721665.8398 | 1259364.9255
19 | 2721644.5556 | 1259400.5757
20 | 2721675.6997 | 1259370.5443
21 | 2721671.5368 | 1259344.9936
22 | 2721870.6591 | 1259475.3818
23 | 2721894.9019 | 1259455.2872
24 | 2721918.0187 | 1259383.9098
25 | 2721923.5066 | 1259369.3434
26 | 2721911.7017 | 1259400.3266
27 | 2721967.1202 | 1259385.3451
28 | 2721971.3265 | 1259390.5141
29 | 2721993.1047 | 1259366.2749
30 | 2721887.1937 | 1259364.4036
31 | 2721899.2665 | 1259299.0597
32 | 2721736.1641 | 1259389.5601
33 | 2721767.361 | 1259586.3535
34 | 2721797.4773 | 1259603.514
35 | 2721771.385 | 1259566.6967
36 | 2721642.9752 | 1259404.318
37 | 2721673.0367 | 1259340.1961
38 | 2721676.6126 | 1259341.5708
39 | 2721687.1771 | 1259345.6102
40 | 2721863.8004 | 1259473.0608
41 | 2721856.4578 | 1259500.0668
42 | 2721884.2333 | 1259480.448
43 | 2721901.4107 | 1259456.97
44 | 2721907.9429 | 1259458.6589
45 | 2721924.8894 | 1259365.5128
46 | 2721927.6278 | 1259349.7554
47 | 2721923.745 | 1259348.2741
48 | 2721886.3688 | 1259242.152
49 | 2721986.6792 | 1259394.945
50 | 2721813.447 | 1259325.9892
51 | 2721789.6492 | 1259324.4231
52 | 2721999.5468 | 1259398.6586
53 | 2722022.0869 | 1259405.8056
54 | 2721990.8738 | 1259425.0979
55 | 2721958.9803 | 1259423.1997
56 | 2721969.9338 | 1259426.5998
57 | 2721958.6795 | 1259427.2218
58 | 2721990.8491 | 1259425.1731
59 | 2721976.6095 | 1259428.6721
60 | 2721957.5269 | 1259436.1283
61 | 2721988.4914 | 1259432.3605
62 | 2722066.8641 | 1259465.3955
63 | 2722034.291 | 1259478.5741
64 | 2722000.9885 | 1259436.4003
65 | 2721983.1338 | 1259450.1202
66 | 2721983.062 | 1259450.3584
67 | 2722007.4083 | 1259438.4755
68 | 2721981.013 | 1259457.1504
69 | 2722013.8292 | 1259440.5511
70 | 2721992.9497 | 1259461.0382
71 | 2721968.2117 | 1259453.1559
72 | 2721977.7136 | 1259469.5143
73 | 2721999.5199 | 1259463.1782
74 | 2721968.1517 | 1259453.1372
75 | 2721976.4205 | 1259474.3599
76 | 2722006.0914 | 1259465.3186
77 | 2721855.9829 | 1259578.063
78 | 2721865.3954 | 1259584.5913
79 | 2721853.3837 | 1259576.7935
80 | 2721843.0152 | 1259571.7311
81 | 2721858.5166 | 1259541.3901
82 | 2721827.2916 | 1259564.0478
83 | 2721820.6882 | 1259615.3544
84 | 2721836.8301 | 1259624.1723
85 | 2721821.8837 | 1259562.4545
86 | 2721811.2017 | 1259561.9017
87 | 2721909.2591 | 1259564.0997
88 | 2721915.8209 | 1259550.75
89 | 2721898.1742 | 1259557.5884
90 | 2721860.7932 | 1259537.022
91 | 2721792.5851 | 1259553.2433
92 | 2721754.7717 | 1259557.9176
93 | 2721829.3741 | 1259517.2799
94 | 2721845.0367 | 1259528.8312
95 | 2721823.4829 | 1259514.8454
96 | 2721873.6298 | 1259507.0856
97 | 2721854.3525 | 1259533.6739
98 | 2721815.2551 | 1259510.1719
99 | 2721837.3152 | 1259491.2751
100 | 2721860.6643 | 1259470.8387
101 | 2721890.7652 | 1259482.8858
102 | 2721897.3045 | 1259485.3264
103 | 2721880.1671 | 1259509.7577
104 | 2721886.6416 | 1259512.404
105 | 2721893.8499 | 1259515.3503
106 | 2721886.4033 | 1259534.7157
107 | 2721881.3975 | 1259547.7336
108 | 2721919.2925 | 1259543.6871
109 | 2721921.0537 | 1259534.372
110 | 2721923.4975 | 1259527.9055
111 | 2721926.1371 | 1259520.9206
112 | 2721928.7689 | 1259513.9567
113 | 2721933.83 | 1259500.5643
114 | 2721936.3304 | 1259493.948
115 | 2721939.1283 | 1259486.5443
116 | 2721939.8268 | 1259484.696
117 | 2721944.4103 | 1259472.5676
118 | 2721837.3278 | 1259247.5618
119 | 2721848.5227 | 1259249.6912
120 | 2721777.3535 | 1259239.1859
121 | 2721849.2566 | 1259249.8308
122 | 2721775.0698 | 1259265.8625
123 | 2721651.0967 | 1259193.5157
124 | 2721676.4452 | 1259314.5324
125 | 2721692.7926 | 1259315.5871
126 | 2721718.8168 | 1259317.2661
127 | 2721720.1107 | 1259317.3496
128 | 2721743.1174 | 1259318.8339
129 | 2721748.5266 | 1259319.1829
130 | 2721768.7979 | 1259321.6301
131 | 2721774.5304 | 1259322.398
132 | 2721781.3198 | 1259323.3074
133 | 2721774.9279 | 1259322.4512
134 | 2721719.1319 | 1259356.1914
135 | 2721947.0693 | 1259465.5316
136 | 2721949.6384 | 1259458.7333
137 | 2721953.9193 | 1259447.4057
138 | 2721954.7631 | 1259444.985
139 | 2722020.249 | 1259442.6264
140 | 2721830.6989 | 1259439.4495

## line_std_types
| c_nf_per_km | r_ohm_per_km | x_ohm_per_km | max_i_ka | type | q_mm2 | alpha | voltage_rating
NAYY 4x50 SE | 210 | 0.642 | 0.083 | 0.142 | cs | 50 | 0.00403 | LV
NAYY 4x120 SE | 264 | 0.225 | 0.08 | 0.242 | cs | 120 | 0.00403 | LV
NAYY 4x150 SE | 261 | 0.208 | 0.08 | 0.27 | cs | 150 | 0.00403 | LV
NA2XS2Y 1x95 RM/25 12/20 kV | 216 | 0.313 | 0.132 | 0.252 | cs | 95 | 0.00403 | MV
NA2XS2Y 1x185 RM/25 12/20 kV | 273 | 0.161 | 0.117 | 0.362 | cs | 185 | 0.00403 | MV
NA2XS2Y 1x240 RM/25 12/20 kV | 304 | 0.122 | 0.112 | 0.421 | cs | 240 | 0.00403 | MV
NA2XS2Y 1x95 RM/25 6/10 kV | 315 | 0.313 | 0.123 | 0.249 | cs | 95 | 0.00403 | MV
NA2XS2Y 1x185 RM/25 6/10 kV | 406 | 0.161 | 0.11 | 0.358 | cs | 185 | 0.00403 | MV
NA2XS2Y 1x240 RM/25 6/10 kV | 456 | 0.122 | 0.105 | 0.416 | cs | 240 | 0.00403 | MV
NA2XS2Y 1x150 RM/25 12/20 kV | 250 | 0.206 | 0.116 | 0.319 | cs | 150 | 0.00403 | MV
NA2XS2Y 1x120 RM/25 12/20 kV | 230 | 0.253 | 0.119 | 0.283 | cs | 120 | 0.00403 | MV
NA2XS2Y 1x70 RM/25 12/20 kV | 190 | 0.443 | 0.132 | 0.22 | cs | 70 | 0.00403 | MV
NA2XS2Y 1x150 RM/25 6/10 kV | 360 | 0.206 | 0.11 | 0.315 | cs | 150 | 0.00403 | MV
NA2XS2Y 1x120 RM/25 6/10 kV | 340 | 0.253 | 0.113 | 0.28 | cs | 120 | 0.00403 | MV
NA2XS2Y 1x70 RM/25 6/10 kV | 280 | 0.443 | 0.123 | 0.217 | cs | 70 | 0.00403 | MV
N2XS(FL)2Y 1x120 RM/35 64/110 kV | 112 | 0.153 | 0.166 | 0.366 | cs | 120 | 0.00393 | HV
N2XS(FL)2Y 1x185 RM/35 64/110 kV | 125 | 0.099 | 0.156 | 0.457 | cs | 185 | 0.00393 | HV
N2XS(FL)2Y 1x240 RM/35 64/110 kV | 135 | 0.075 | 0.149 | 0.526 | cs | 240 | 0.00393 | HV
N2XS(FL)2Y 1x300 RM/35 64/110 kV | 144 | 0.06 | 0.144 | 0.588 | cs | 300 | 0.00393 | HV
15-AL1/3-ST1A 0.4 | 11 | 1.8769 | 0.35 | 0.105 | ol | 16 | 0.00403 | LV
24-AL1/4-ST1A 0.4 | 11.25 | 1.2012 | 0.335 | 0.14 | ol | 24 | 0.00403 | LV
48-AL1/8-ST1A 0.4 | 12.2 | 0.5939 | 0.3 | 0.21 | ol | 48 | 0.00403 | LV
94-AL1/15-ST1A 0.4 | 13.2 | 0.306 | 0.29 | 0.35 | ol | 94 | 0.00403 | LV
34-AL1/6-ST1A 10.0 | 9.7 | 0.8342 | 0.36 | 0.17 | ol | 34 | 0.00403 | MV
48-AL1/8-ST1A 10.0 | 10.1 | 0.5939 | 0.35 | 0.21 | ol | 48 | 0.00403 | MV
70-AL1/11-ST1A 10.0 | 10.4 | 0.4132 | 0.339 | 0.29 | ol | 70 | 0.00403 | MV
94-AL1/15-ST1A 10.0 | 10.75 | 0.306 | 0.33 | 0.35 | ol | 94 | 0.00403 | MV
122-AL1/20-ST1A 10.0 | 11.1 | 0.2376 | 0.323 | 0.41 | ol | 122 | 0.00403 | MV
149-AL1/24-ST1A 10.0 | 11.25 | 0.194 | 0.315 | 0.47 | ol | 149 | 0.00403 | MV
34-AL1/6-ST1A 20.0 | 9.15 | 0.8342 | 0.382 | 0.17 | ol | 34 | 0.00403 | MV
48-AL1/8-ST1A 20.0 | 9.5 | 0.5939 | 0.372 | 0.21 | ol | 48 | 0.00403 | MV
70-AL1/11-ST1A 20.0 | 9.7 | 0.4132 | 0.36 | 0.29 | ol | 70 | 0.00403 | MV
94-AL1/15-ST1A 20.0 | 10 | 0.306 | 0.35 | 0.35 | ol | 94 | 0.00403 | MV
122-AL1/20-ST1A 20.0 | 10.3 | 0.2376 | 0.344 | 0.41 | ol | 122 | 0.00403 | MV
149-AL1/24-ST1A 20.0 | 10.5 | 0.194 | 0.337 | 0.47 | ol | 149 | 0.00403 | MV
184-AL1/30-ST1A 20.0 | 10.75 | 0.1571 | 0.33 | 0.535 | ol | 184 | 0.00403 | MV
243-AL1/39-ST1A 20.0 | 11 | 0.1188 | 0.32 | 0.645 | ol | 243 | 0.00403 | MV
48-AL1/8-ST1A 110.0 | 8 | 0.5939 | 0.46 | 0.21 | ol | 48 | 0.00403 | HV
70-AL1/11-ST1A 110.0 | 8.4 | 0.4132 | 0.45 | 0.29 | ol | 70 | 0.00403 | HV
94-AL1/15-ST1A 110.0 | 8.65 | 0.306 | 0.44 | 0.35 | ol | 94 | 0.00403 | HV
122-AL1/20-ST1A 110.0 | 8.5 | 0.2376 | 0.43 | 0.41 | ol | 122 | 0.00403 | HV
149-AL1/24-ST1A 110.0 | 8.75 | 0.194 | 0.41 | 0.47 | ol | 149 | 0.00403 | HV
184-AL1/30-ST1A 110.0 | 8.8 | 0.1571 | 0.4 | 0.535 | ol | 184 | 0.00403 | HV
243-AL1/39-ST1A 110.0 | 9 | 0.1188 | 0.39 | 0.645 | ol | 243 | 0.00403 | HV
305-AL1/39-ST1A 110.0 | 9.2 | 0.0949 | 0.38 | 0.74 | ol | 305 | 0.00403 | HV
490-AL1/64-ST1A 110.0 | 9.75 | 0.059 | 0.37 | 0.96 | ol | 490 | 0.00403 | HV
679-AL1/86-ST1A 110.0 | 9.95 | 0.042 | 0.36 | 1.15 | ol | 679 | 0.00403 | HV
490-AL1/64-ST1A 220.0 | 10 | 0.059 | 0.285 | 0.96 | ol | 490 | 0.00403 | HV
679-AL1/86-ST1A 220.0 | 11.7 | 0.042 | 0.275 | 1.15 | ol | 679 | 0.00403 | HV
490-AL1/64-ST1A 380.0 | 11 | 0.059 | 0.253 | 0.96 | ol | 490 | 0.00403 | HV
679-AL1/86-ST1A 380.0 | 14.6 | 0.042 | 0.25 | 1.15 | ol | 679 | 0.00403 | HV

## trafo_std_types
| i0_percent | pfe_kw | vkr_percent | sn_mva | vn_lv_kv | vn_hv_kv | vk_percent | shift_degree | vector_group | tap_side | tap_neutral | tap_min | tap_max | tap_step_degree | tap_step_percent | tap_phase_shifter
160 MVA 380/110 kV | 0.06 | 60 | 0.25 | 160 | 110 | 380 | 12.2 | 0 | Yy0 | hv | 0 | -9 | 9 | 0 | 1.5 | FALSE
100 MVA 220/110 kV | 0.06 | 55 | 0.26 | 100 | 110 | 220 | 12 | 0 | Yy0 | hv | 0 | -9 | 9 | 0 | 1.5 | FALSE
63 MVA 110/20 kV | 0.04 | 22 | 0.32 | 63 | 20 | 110 | 18 | 150 | YNd5 | hv | 0 | -9 | 9 | 0 | 1.5 | FALSE
40 MVA 110/20 kV | 0.05 | 18 | 0.34 | 40 | 20 | 110 | 16.2 | 150 | YNd5 | hv | 0 | -9 | 9 | 0 | 1.5 | FALSE
25 MVA 110/20 kV | 0.07 | 14 | 0.41 | 25 | 20 | 110 | 12 | 150 | YNd5 | hv | 0 | -9 | 9 | 0 | 1.5 | FALSE
63 MVA 110/10 kV | 0.04 | 22 | 0.32 | 63 | 10 | 110 | 18 | 150 | YNd5 | hv | 0 | -9 | 9 | 0 | 1.5 | FALSE
40 MVA 110/10 kV | 0.05 | 18 | 0.34 | 40 | 10 | 110 | 16.2 | 150 | YNd5 | hv | 0 | -9 | 9 | 0 | 1.5 | FALSE
25 MVA 110/10 kV | 0.07 | 14 | 0.41 | 25 | 10 | 110 | 12 | 150 | YNd5 | hv | 0 | -9 | 9 | 0 | 1.5 | FALSE
0.25 MVA 20/0.4 kV | 0.32 | 0.8 | 1.44 | 0.25 | 0.4 | 20 | 6 | 150 | Yzn5 | hv | 0 | -2 | 2 | 0 | 2.5 | FALSE
0.4 MVA 20/0.4 kV | 0.3375 | 1.35 | 1.425 | 0.4 | 0.4 | 20 | 6 | 150 | Dyn5 | hv | 0 | -2 | 2 | 0 | 2.5 | FALSE
0.63 MVA 20/0.4 kV | 0.2619 | 1.65 | 1.206 | 0.63 | 0.4 | 20 | 6 | 150 | Dyn5 | hv | 0 | -2 | 2 | 0 | 2.5 | FALSE
0.25 MVA 10/0.4 kV | 0.24 | 0.6 | 1.2 | 0.25 | 0.4 | 10 | 4 | 150 | Dyn5 | hv | 0 | -2 | 2 | 0 | 2.5 | FALSE
0.4 MVA 10/0.4 kV | 0.2375 | 0.95 | 1.325 | 0.4 | 0.4 | 10 | 4 | 150 | Dyn5 | hv | 0 | -2 | 2 | 0 | 2.5 | FALSE
0.63 MVA 10/0.4 kV | 0.1873 | 1.18 | 1.0794 | 0.63 | 0.4 | 10 | 4 | 150 | Dyn5 | hv | 0 | -2 | 2 | 0 | 2.5 | FALSE

## trafo3w_std_types
| sn_hv_mva | sn_mv_mva | sn_lv_mva | vn_hv_kv | vn_mv_kv | vn_lv_kv | vk_hv_percent | vk_mv_percent | vk_lv_percent | vkr_hv_percent | vkr_mv_percent | vkr_lv_percent | pfe_kw | i0_percent | shift_mv_degree | shift_lv_degree | vector_group | tap_side | tap_neutral | tap_min | tap_max | tap_step_percent
63/25/38 MVA 110/20/10 kV | 63 | 25 | 38 | 110 | 20 | 10 | 10.4 | 10.4 | 10.4 | 0.28 | 0.32 | 0.35 | 35 | 0.89 | 0 | 0 | YN0yn0yn0 | hv | 0 | -10 | 10 | 1.2
63/25/38 MVA 110/10/10 kV | 63 | 25 | 38 | 110 | 10 | 10 | 10.4 | 10.4 | 10.4 | 0.28 | 0.32 | 0.35 | 35 | 0.89 | 0 | 0 | YN0yn0yn0 | hv | 0 | -10 | 10 | 1.2

## fuse_std_types
| fuse_type | i_rated_a | t_avg | t_min | t_total | x_avg | x_min | x_total
HV 100A | HV 100A | 100 | 0 | [10.0, 3.64, 0.854, 0.281, 0.1, 0.0531, 0.022, 0.01] | [10.0, 4.267, 1.21, 0.403, 0.1, 0.058, 0.022, 0.01] | 0 | [300.0, 350.0, 450.0, 550.0, 700.0, 850.0, 1200.0, 1752.0] | [600.0, 700.0, 900.0, 1150.0, 1665.0, 2000.0, 3000.0, 4313.0]
HV 10A | HV 10A | 10 | 0 | [10.0, 1675.0, 0.344, 0.156, 0.1, 0.0417, 0.0171, 0.01] | [10.0, 1.3, 0.3, 0.155, 0.1, 0.0555, 0.023, 0.01] | 0 | [30.0, 32.0, 35.0, 37.0, 39.0, 50.0, 70.0, 88.0] | [60.0, 70.0, 80.0, 87.0, 94.0, 110.0, 150.0, 216.0]
HV 125A | HV 125A | 125 | 0 | [10.0, 1.82, 0.344, 0.1, 0.0467, 0.0269, 0.01] | [10.0, 2.478, 0.426, 0.1, 0.0427, 0.0211, 0.01] | 0 | [375.0, 500.0, 700.0, 925.0, 1200.0, 1500.0, 2341.0] | [750.0, 1000.0, 1500.0, 2200.0, 3000.0, 4000.0, 5765.0]
HV 160A | HV 160A | 160 | 0 | [10.0, 4.15, 1.03, 0.198, 0.1, 0.051, 0.0172, 0.01] | [10.0, 2.3, 0.734, 0.274, 0.1, 0.046, 0.0177, 0.01] | 0 | [480.0, 550.0, 700.0, 1000.0, 1260.0, 1600.0, 2500.0, 3227.0] | [960.0, 1300.0, 1700.0, 2200.0, 2996.0, 4000.0, 6000.0, 7946.0]
HV 16A | HV 16A | 16 | 0 | [10.0, 0.352, 0.164, 0.1, 0.0649, 0.0342, 0.01] | [10.0, 2.34, 0.722, 0.181, 0.1, 0.055, 0.0296, 0.01] | 0 | [48.0, 60.0, 65.0, 71.0, 80.0, 100.0, 162.0] | [96.0, 110.0, 125.0, 150.0, 168.0, 200.0, 250.0, 398.0]
HV 200A | HV 200A | 200 | 0 | [10.0, 4.267, 1.21, 0.403, 0.1, 0.058, 0.022, 0.01] | [10.0, 3.73, 1.654, 0.328, 0.1, 0.0531, 0.019, 0.01] | 0 | [600.0, 700.0, 900.0, 1150.0, 1665.0, 2000.0, 3000.0, 4313.0] | [1200.0, 1500.0, 1800.0, 2700.0, 3960.0, 5000.0, 7500.0, 10620.0]
HV 20A | HV 20A | 20 | 0 | [10.0, 1.3, 0.3, 0.155, 0.1, 0.0555, 0.023, 0.01] | [10.0, 1.3, 0.161, 0.1, 0.0611, 0.0399, 0.0141, 0.01] | 0 | [60.0, 70.0, 80.0, 87.0, 94.0, 110.0, 150.0, 216.0] | [120.0, 150.0, 200.0, 223.0, 260.0, 300.0, 450.0, 532.0]
HV 25A | HV 25A | 25 | 0 | [10.0, 2.512, 0.833, 0.299, 0.1, 0.0372, 0.0223, 0.01] | [10.0, 3.125, 0.597, 0.198, 0.1, 0.0378, 0.022, 0.01] | 0 | [75.0, 82.0, 90.0, 100.0, 124.0, 170.0, 200.0, 289.0] | [150.0, 170.0, 210.0, 250.0, 294.0, 400.0, 500.0, 711.0]
HV 31.5A | HV 31.5A | 31.5 | 0 | [10.0, 2.34, 0.722, 0.181, 0.1, 0.055, 0.0296, 0.01] | [10.0, 2.84, 0.368, 0.164, 0.1, 0.0621, 0.0378, 0.0195, 0.01] | 0 | [95.0, 110.0, 125.0, 150.0, 165.0, 200.0, 250.0, 390.0] | [189.0, 220.0, 300.0, 350.0, 393.0, 450.0, 530.0, 700.0, 960.0]
HV 40A | HV 40A | 40 | 0 | [10.0, 1.3, 0.161, 0.1, 0.0611, 0.0399, 0.0141, 0.01] | [10.0, 2.05, 0.369, 0.198, 0.1, 0.051, 0.0298, 0.01] | 0 | [120.0, 150.0, 200.0, 223.0, 260.0, 300.0, 450.0, 532.0] | [240.0, 300.0, 400.0, 450.0, 530.0, 650.0, 800.0, 1311.0]
HV 50A | HV 50A | 50 | 0 | [10.0, 3.215, 0.597, 0.198, 0.1, 0.0378, 0.022, 0.01] | [10.0, 3.64, 0.854, 0.281, 0.1, 0.0531, 0.022, 0.01] | 0 | [150.0, 170.0, 210.0, 250.0, 294.0, 400.0, 500.0, 711.0] | [300.0, 350.0, 450.0, 550.0, 700.0, 850.0, 1200.0, 1752.0]
HV 6.3A | HV 6.3A | 6.3 | 0 | [10.0, 1.39, 0.344, 0.168, 0.1, 0.056, 0.0263, 0.01] | [10.0, 1.711, 0.516, 0.198, 0.1, 0.0634, 0.0303, 0.01] | 0 | [19.0, 19.5, 20.4, 20.8, 22.0, 25.0, 32.0, 48.0] | [38.0, 40.0, 43.0, 48.0, 53.0, 60.0, 75.0, 118.0]
HV 63A | HV 63A | 63 | 0 | [10.0, 2.84, 0.368, 0.164, 0.1, 0.0621, 0.0378, 0.0195, 0.01] | [10.0, 1.82, 0.344, 0.1, 0.0467, 0.0269, 0.01] | 0 | [189.0, 220.0, 300.0, 350.0, 393.0, 450.0, 530.0, 700.0, 961.0] | [378.0, 500.0, 700.0, 934.0, 1200.0, 1500.0, 2366.0]
HV 80A | HV 80A | 80 | 0 | [10.0, 2.05, 0.369, 0.198, 0.1, 0.051, 0.0298, 0.01] | [10.0, 4.15, 1.03, 0.198, 0.1, 0.051, 0.0172, 0.01] | 0 | [240.0, 300.0, 400.0, 450.0, 530.0, 650.0, 800.0, 1311.0] | [480.0, 550.0, 700.0, 1000.0, 1260.0, 1600.0, 2500.0, 3227.0]
Siemens NH-1-100 | Siemens NH-1-100 | 100 | [5400.0, 2000.0, 400.0, 20.0, 1.0, 0.2, 0.012, 0.004] | 0 | 0 | [150.0, 190.0, 250.0, 430.0, 900.0, 1250.0, 2700.0, 3600.0] | 0 | 0
Siemens NH-1-125 | Siemens NH-1-125 | 125 | [4800.0, 120.0, 7.0, 0.1, 0.004] | 0 | 0 | [180.0, 400.0, 740.0, 2000.0, 4250.0] | 0 | 0
Siemens NH-1-16 | Siemens NH-1-16 | 16 | [4000.0, 400.0, 2.0, 0.1, 0.04, 0.01] | 0 | 0 | [26.0, 35.0, 75.0, 150.0, 200.0, 300.0] | 0 | 0
Siemens NH-1-160 | Siemens NH-1-160 | 160 | [4800.0, 120.0, 7.0, 0.1, 0.004] | 0 | 0 | [210.0, 500.0, 900.0, 2300.0, 5000.0] | 0 | 0
Siemens NH-1-25 | Siemens NH-1-25 | 25 | [4000.0, 1000.0, 10.0, 0.2, 0.02, 0.01] | 0 | 0 | [40.0, 50.0, 100.0, 210.0, 400.0, 500.0] | 0 | 0
Siemens NH-1-50 | Siemens NH-1-50 | 50 | [4000.0, 40.0, 4.0, 1.0, 0.02, 0.01] | 0 | 0 | [86.0, 200.0, 300.0, 400.0, 1000.0, 1280.0] | 0 | 0
Siemens NH-1-63 | Siemens NH-1-63 | 63 | [4000.0, 100.0, 10.0, 2.0, 0.04, 0.01] | 0 | 0 | [100.0, 200.0, 300.0, 400.0, 1000.0, 1500.0] | 0 | 0
Siemens NH-1-80 | Siemens NH-1-80 | 80 | [4800.0, 120.0, 7.0, 0.1, 0.01] | 0 | 0 | [150.58, 250.0, 450.0, 1150.0, 2470.0] | 0 | 0
Siemens NH-2-1000 | Siemens NH-2-1000 | 1000 | [4800.0, 120.0, 7.0, 0.1, 0.004] | 0 | 0 | [1900.0, 3500.0, 8400.0, 24000.0, 52000.0] | 0 | 0
Siemens NH-2-200 | Siemens NH-2-200 | 200 | [4800.0, 120.0, 7.0, 0.1, 0.004] | 0 | 0 | [280.0, 650.0, 1200.0, 3000.0, 7000.0] | 0 | 0
Siemens NH-2-224 | Siemens NH-2-224 | 224 | [4800.0, 120.0, 7.0, 0.2, 0.04, 0.004] | 0 | 0 | [400.0, 750.0, 1453.0, 3025.0, 4315.0, 7600.0] | 0 | 0
Siemens NH-2-250 | Siemens NH-2-250 | 250 | [4800.0, 120.0, 7.0, 0.1, 0.004] | 0 | 0 | [450.0, 800.0, 1650.0, 4000.0, 8500.0] | 0 | 0
Siemens NH-2-315 | Siemens NH-2-315 | 315 | [4800.0, 120.0, 7.0, 0.1, 0.004] | 0 | 0 | [550.0, 920.0, 1900.0, 5000.0, 11000.0] | 0 | 0
Siemens NH-2-355 | Siemens NH-2-355 | 355 | [4800.0, 120.0, 6.0, 0.1, 0.004] | 0 | 0 | [650.0, 1116.27, 2350.0, 5840.0, 12790.0] | 0 | 0
Siemens NH-2-400 | Siemens NH-2-400 | 400 | [4800.0, 120.0, 7.0, 0.1, 0.004] | 0 | 0 | [720.0, 1350.0, 2800.0, 6500.0, 15000.0] | 0 | 0
Siemens NH-2-425 | Siemens NH-2-425 | 425 | [4800.0, 120.0, 7.0, 0.1, 0.004] | 0 | 0 | [850.0, 1500.0, 3050.0, 7500.0, 16500.0] | 0 | 0
Siemens NH-2-630 | Siemens NH-2-630 | 630 | [4800.0, 120.0, 7.0, 0.1, 0.004] | 0 | 0 | [1200.0, 2000.0, 4800.0, 12000.0, 26000.0] | 0 | 0

## dtypes
| element | column | dtype
0 | bus | name | object
1 | bus | vn_kv | float64
2 | bus | type | object
3 | bus | zone | object
4 | bus | in_service | bool
5 | load | name | object
6 | load | bus | uint32
7 | load | p_mw | float64
8 | load | q_mvar | float64
9 | load | const_z_percent | float64
10 | load | const_i_percent | float64
11 | load | sn_mva | float64
12 | load | scaling | float64
13 | load | in_service | bool
14 | load | type | object
15 | ext_grid | name | object
16 | ext_grid | bus | uint32
17 | ext_grid | vm_pu | float64
18 | ext_grid | va_degree | float64
19 | ext_grid | slack_weight | float64
20 | ext_grid | in_service | bool
21 | line | name | object
22 | line | std_type | object
23 | line | from_bus | uint32
24 | line | to_bus | uint32
25 | line | length_km | float64
26 | line | r_ohm_per_km | float64
27 | line | x_ohm_per_km | float64
28 | line | c_nf_per_km | float64
29 | line | g_us_per_km | float64
30 | line | max_i_ka | float64
31 | line | df | float64
32 | line | parallel | uint32
33 | line | type | object
34 | line | in_service | bool
35 | trafo | name | object
36 | trafo | std_type | object
37 | trafo | hv_bus | uint32
38 | trafo | lv_bus | uint32
39 | trafo | sn_mva | float64
40 | trafo | vn_hv_kv | float64
41 | trafo | vn_lv_kv | float64
42 | trafo | vk_percent | float64
43 | trafo | vkr_percent | float64
44 | trafo | pfe_kw | float64
45 | trafo | i0_percent | float64
46 | trafo | shift_degree | float64
47 | trafo | tap_side | object
48 | trafo | tap_neutral | int32
49 | trafo | tap_min | int32
50 | trafo | tap_max | int32
51 | trafo | tap_step_percent | float64
52 | trafo | tap_step_degree | float64
53 | trafo | tap_pos | int32
54 | trafo | tap_phase_shifter | bool
55 | trafo | parallel | uint32
56 | trafo | df | float64
57 | trafo | in_service | bool
58 | line_geodata | coords | object
59 | bus_geodata | x | float64
60 | bus_geodata | y | float64
61 | bus_geodata | coords | object

## parameters
| version | format_version | converged | OPF_converged | name | f_hz | sn_mva
0 | 2.14.6 | 2.14.0 | FALSE | FALSE |  | 50 | 1