## bus
| name | vn_kv | type | zone | in_service
0 | bus_LV_3427-52_0_5_node_0 | 0.4 | n |  | TRUE
1 | bus_LV_3427-52_0_5_node_1 | 0.4 | n |  | TRUE
2 | bus_LV_3427-52_0_5_node_2 | 0.4 | n |  | TRUE
3 | bus_LV_3427-52_0_5_node_4 | 0.4 | n |  | TRUE
4 | bus_LV_3427-52_0_5_node_6 | 0.4 | n |  | TRUE
5 | bus_LV_3427-52_0_5_node_5 | 0.4 | n |  | TRUE
6 | bus_LV_3427-52_0_5_node_7 | 0.4 | n |  | TRUE
7 | bus_LV_3427-52_0_5_node_8 | 0.4 | n |  | TRUE
8 | bus_LV_3427-52_0_5_node_9 | 0.4 | n |  | TRUE
9 | bus_LV_3427-52_0_5_node_43 | 0.4 | n |  | TRUE
10 | bus_LV_3427-52_0_5_node_42 | 0.4 | n |  | TRUE
11 | bus_LV_3427-52_0_5_node_132 | 0.4 | n |  | TRUE
12 | bus_LV_3427-52_0_5_node_54 | 0.4 | n |  | TRUE
13 | bus_LV_3427-52_0_5_node_29 | 0.4 | n |  | TRUE
14 | bus_LV_3427-52_0_5_node_27 | 0.4 | n |  | TRUE
15 | bus_LV_3427-52_0_5_node_10 | 0.4 | n |  | TRUE
16 | bus_LV_3427-52_0_5_node_11 | 0.4 | n |  | TRUE
17 | bus_LV_3427-52_0_5_node_12 | 0.4 | n |  | TRUE
18 | bus_LV_3427-52_0_5_node_13 | 0.4 | n |  | TRUE
19 | bus_LV_3427-52_0_5_node_14 | 0.4 | n |  | TRUE
20 | bus_LV_3427-52_0_5_node_52 | 0.4 | n |  | TRUE
21 | bus_LV_3427-52_0_5_node_20 | 0.4 | n |  | TRUE
22 | bus_LV_3427-52_0_5_node_53 | 0.4 | n |  | TRUE
23 | bus_LV_3427-52_0_5_node_21 | 0.4 | n |  | TRUE
24 | bus_LV_3427-52_0_5_node_15 | 0.4 | n |  | TRUE
25 | bus_LV_3427-52_0_5_node_16 | 0.4 | n |  | TRUE
26 | bus_LV_3427-52_0_5_node_17 | 0.4 | n |  | TRUE
27 | bus_LV_3427-52_0_5_node_18 | 0.4 | n |  | TRUE
28 | bus_LV_3427-52_0_5_node_19 | 0.4 | n |  | TRUE
29 | bus_LV_3427-52_0_5_node_51 | 0.4 | n |  | TRUE
30 | bus_LV_3427-52_0_5_node_65 | 0.4 | n |  | TRUE
31 | bus_LV_3427-52_0_5_node_66 | 0.4 | n |  | TRUE
32 | bus_LV_3427-52_0_5_node_39 | 0.4 | n |  | TRUE
33 | bus_LV_3427-52_0_5_node_64 | 0.4 | n |  | TRUE
34 | bus_LV_3427-52_0_5_node_22 | 0.4 | n |  | TRUE
35 | bus_LV_3427-52_0_5_node_25 | 0.4 | n |  | TRUE
36 | bus_LV_3427-52_0_5_node_26 | 0.4 | n |  | TRUE
37 | bus_LV_3427-52_0_5_node_23 | 0.4 | n |  | TRUE
38 | bus_LV_3427-52_0_5_node_24 | 0.4 | n |  | TRUE
39 | bus_LV_3427-52_0_5_node_28 | 0.4 | n |  | TRUE
40 | bus_LV_3427-52_0_5_node_30 | 0.4 | n |  | TRUE
41 | bus_LV_3427-52_0_5_node_40 | 0.4 | n |  | TRUE
42 | bus_LV_3427-52_0_5_node_34 | 0.4 | n |  | TRUE
43 | bus_LV_3427-52_0_5_node_31 | 0.4 | n |  | TRUE
44 | bus_LV_3427-52_0_5_node_32 | 0.4 | n |  | TRUE
45 | bus_LV_3427-52_0_5_node_33 | 0.4 | n |  | TRUE
46 | bus_LV_3427-52_0_5_node_35 | 0.4 | n |  | TRUE
47 | bus_LV_3427-52_0_5_node_36 | 0.4 | n |  | TRUE
48 | bus_LV_3427-52_0_5_node_37 | 0.4 | n |  | TRUE
49 | bus_LV_3427-52_0_5_node_41 | 0.4 | n |  | TRUE
50 | bus_LV_3427-52_0_5_node_38 | 0.4 | n |  | TRUE
51 | bus_LV_3427-52_0_5_node_130 | 0.4 | n |  | TRUE
52 | bus_LV_3427-52_0_5_node_44 | 0.4 | n |  | TRUE
53 | bus_LV_3427-52_0_5_node_45 | 0.4 | n |  | TRUE
54 | bus_LV_3427-52_0_5_node_147 | 0.4 | n |  | TRUE
55 | bus_LV_3427-52_0_5_node_46 | 0.4 | n |  | TRUE
56 | bus_LV_3427-52_0_5_node_50 | 0.4 | n |  | TRUE
57 | bus_LV_3427-52_0_5_node_124 | 0.4 | n |  | TRUE
58 | bus_LV_3427-52_0_5_node_48 | 0.4 | n |  | TRUE
59 | bus_LV_3427-52_0_5_node_125 | 0.4 | n |  | TRUE
60 | bus_LV_3427-52_0_5_node_122 | 0.4 | n |  | TRUE
61 | bus_LV_3427-52_0_5_node_47 | 0.4 | n |  | TRUE
62 | bus_LV_3427-52_0_5_node_49 | 0.4 | n |  | TRUE
63 | bus_LV_3427-52_0_5_node_142 | 0.4 | n |  | TRUE
64 | bus_LV_3427-52_0_5_node_145 | 0.4 | n |  | TRUE
65 | bus_LV_3427-52_0_5_node_141 | 0.4 | n |  | TRUE
66 | bus_LV_3427-52_0_5_node_148 | 0.4 | n |  | TRUE
67 | bus_LV_3427-52_0_5_node_143 | 0.4 | n |  | TRUE
68 | bus_LV_3427-52_0_5_node_55 | 0.4 | n |  | TRUE
69 | bus_LV_3427-52_0_5_node_56 | 0.4 | n |  | TRUE
70 | bus_LV_3427-52_0_5_node_60 | 0.4 | n |  | TRUE
71 | bus_LV_3427-52_0_5_node_57 | 0.4 | n |  | TRUE
72 | bus_LV_3427-52_0_5_node_123 | 0.4 | n |  | TRUE
73 | bus_LV_3427-52_0_5_node_72 | 0.4 | n |  | TRUE
74 | bus_LV_3427-52_0_5_node_58 | 0.4 | n |  | TRUE
75 | bus_LV_3427-52_0_5_node_59 | 0.4 | n |  | TRUE
76 | bus_LV_3427-52_0_5_node_61 | 0.4 | n |  | TRUE
77 | bus_LV_3427-52_0_5_node_62 | 0.4 | n |  | TRUE
78 | bus_LV_3427-52_0_5_node_73 | 0.4 | n |  | TRUE
79 | bus_LV_3427-52_0_5_node_74 | 0.4 | n |  | TRUE
80 | bus_LV_3427-52_0_5_node_63 | 0.4 | n |  | TRUE
81 | bus_LV_3427-52_0_5_node_67 | 0.4 | n |  | TRUE
82 | bus_LV_3427-52_0_5_node_68 | 0.4 | n |  | TRUE
83 | bus_LV_3427-52_0_5_node_70 | 0.4 | n |  | TRUE
84 | bus_LV_3427-52_0_5_node_81 | 0.4 | n |  | TRUE
85 | bus_LV_3427-52_0_5_node_80 | 0.4 | n |  | TRUE
86 | bus_LV_3427-52_0_5_node_82 | 0.4 | n |  | TRUE
87 | bus_LV_3427-52_0_5_node_83 | 0.4 | n |  | TRUE
88 | bus_LV_3427-52_0_5_node_78 | 0.4 | n |  | TRUE
89 | bus_LV_3427-52_0_5_node_75 | 0.4 | n |  | TRUE
90 | bus_LV_3427-52_0_5_node_116 | 0.4 | n |  | TRUE
91 | bus_LV_3427-52_0_5_node_111 | 0.4 | n |  | TRUE
92 | bus_LV_3427-52_0_5_node_76 | 0.4 | n |  | TRUE
93 | bus_LV_3427-52_0_5_node_117 | 0.4 | n |  | TRUE
94 | bus_LV_3427-52_0_5_node_77 | 0.4 | n |  | TRUE
95 | bus_LV_3427-52_0_5_node_79 | 0.4 | n |  | TRUE
96 | bus_LV_3427-52_0_5_node_108 | 0.4 | n |  | TRUE
97 | bus_LV_3427-52_0_5_node_84 | 0.4 | n |  | TRUE
98 | bus_LV_3427-52_0_5_node_86 | 0.4 | n |  | TRUE
99 | bus_LV_3427-52_0_5_node_87 | 0.4 | n |  | TRUE
100 | bus_LV_3427-52_0_5_node_97 | 0.4 | n |  | TRUE
101 | bus_LV_3427-52_0_5_node_96 | 0.4 | n |  | TRUE
102 | bus_LV_3427-52_0_5_node_93 | 0.4 | n |  | TRUE
103 | bus_LV_3427-52_0_5_node_94 | 0.4 | n |  | TRUE
104 | bus_LV_3427-52_0_5_node_88 | 0.4 | n |  | TRUE
105 | bus_LV_3427-52_0_5_node_89 | 0.4 | n |  | TRUE
106 | bus_LV_3427-52_0_5_node_90 | 0.4 | n |  | TRUE
107 | bus_LV_3427-52_0_5_node_91 | 0.4 | n |  | TRUE
108 | bus_LV_3427-52_0_5_node_92 | 0.4 | n |  | TRUE
109 | bus_LV_3427-52_0_5_node_106 | 0.4 | n |  | TRUE
110 | bus_LV_3427-52_0_5_node_105 | 0.4 | n |  | TRUE
111 | bus_LV_3427-52_0_5_node_95 | 0.4 | n |  | TRUE
112 | bus_LV_3427-52_0_5_node_102 | 0.4 | n |  | TRUE
113 | bus_LV_3427-52_0_5_node_103 | 0.4 | n |  | TRUE
114 | bus_LV_3427-52_0_5_node_98 | 0.4 | n |  | TRUE
115 | bus_LV_3427-52_0_5_node_99 | 0.4 | n |  | TRUE
116 | bus_LV_3427-52_0_5_node_100 | 0.4 | n |  | TRUE
117 | bus_LV_3427-52_0_5_node_101 | 0.4 | n |  | TRUE
118 | bus_LV_3427-52_0_5_node_110 | 0.4 | n |  | TRUE
119 | bus_LV_3427-52_0_5_node_109 | 0.4 | n |  | TRUE
120 | bus_LV_3427-52_0_5_node_113 | 0.4 | n |  | TRUE
121 | bus_LV_3427-52_0_5_node_107 | 0.4 | n |  | TRUE
122 | bus_LV_3427-52_0_5_node_104 | 0.4 | n |  | TRUE
123 | bus_LV_3427-52_0_5_node_112 | 0.4 | n |  | TRUE
124 | bus_LV_3427-52_0_5_node_114 | 0.4 | n |  | TRUE
125 | bus_LV_3427-52_0_5_node_115 | 0.4 | n |  | TRUE
126 | bus_LV_3427-52_0_5_node_146 | 0.4 | n |  | TRUE
127 | bus_LV_3427-52_0_5_node_144 | 0.4 | n |  | TRUE
128 | bus_LV_3427-52_0_5_node_118 | 0.4 | n |  | TRUE
129 | bus_LV_3427-52_0_5_node_119 | 0.4 | n |  | TRUE
130 | bus_LV_3427-52_0_5_node_120 | 0.4 | n |  | TRUE
131 | bus_LV_3427-52_0_5_node_121 | 0.4 | n |  | TRUE
132 | bus_LV_3427-52_0_5_node_139 | 0.4 | n |  | TRUE
133 | bus_LV_3427-52_0_5_node_126 | 0.4 | n |  | TRUE
134 | bus_LV_3427-52_0_5_node_140 | 0.4 | n |  | TRUE
135 | bus_LV_3427-52_0_5_node_129 | 0.4 | n |  | TRUE
136 | bus_LV_3427-52_0_5_node_131 | 0.4 | n |  | TRUE
137 | bus_LV_3427-52_0_5_node_127 | 0.4 | n |  | TRUE
138 | bus_LV_3427-52_0_5_node_128 | 0.4 | n |  | TRUE
139 | bus_LV_3427-52_0_5_node_134 | 0.4 | n |  | TRUE
140 | bus_LV_3427-52_0_5_node_135 | 0.4 | n |  | TRUE
141 | bus_LV_3427-52_0_5_node_150 | 0.4 | n |  | TRUE
142 | bus_LV_3427-52_0_5_node_137 | 0.4 | n |  | TRUE
143 | bus_LV_3427-52_0_5_node_136 | 0.4 | n |  | TRUE
144 | bus_LV_3427-52_0_5_node_138 | 0.4 | n |  | TRUE
145 | bus_MV_410_0_node_75 | 20 | n |  | TRUE

## load
| name | bus | p_mw | q_mvar | const_z_percent | const_i_percent | sn_mva | scaling | in_service | type
0 | LV_3427-52_0_5_load_0 | 0 | 0.0013087 | 0.00032799 | 0 | 0 |  | 1 | TRUE | wye
1 | LV_3427-52_0_5_load_1 | 1 | 0.0030204 | 0.00075697 | 0 | 0 |  | 1 | TRUE | wye
2 | LV_3427-52_0_5_load_6 | 4 | 0.0017751 | 0.00044487 | 0 | 0 |  | 1 | TRUE | wye
3 | LV_3427-52_0_5_load_5 | 5 | 0.0024677 | 0.00061846 | 0 | 0 |  | 1 | TRUE | wye
4 | LV_3427-52_0_5_load_9 | 8 | 0.0022375 | 0.00056076 | 0 | 0 |  | 1 | TRUE | wye
5 | LV_3427-52_0_5_load_43 | 9 | 0.0082921 | 0.0020782 | 0 | 0 |  | 1 | TRUE | wye
6 | LV_3427-52_0_5_load_42 | 10 | 0.0039293 | 0.00098477 | 0 | 0 |  | 1 | TRUE | wye
7 | LV_3427-52_0_5_load_54 | 12 | 0.0023223 | 0.00058202 | 0 | 0 |  | 1 | TRUE | wye
8 | LV_3427-52_0_5_load_29 | 13 | 0.0023186 | 0.0005811 | 0 | 0 |  | 1 | TRUE | wye
9 | LV_3427-52_0_5_load_27 | 14 | 0.0015525 | 0.00038908 | 0 | 0 |  | 1 | TRUE | wye
10 | LV_3427-52_0_5_load_10 | 15 | 0.0029364 | 0.00073593 | 0 | 0 |  | 1 | TRUE | wye
11 | LV_3427-52_0_5_load_11 | 16 | 0.0023626 | 0.00059211 | 0 | 0 |  | 1 | TRUE | wye
12 | LV_3427-52_0_5_load_12 | 17 | 0.0024955 | 0.00062544 | 0 | 0 |  | 1 | TRUE | wye
13 | LV_3427-52_0_5_load_14 | 19 | 0.0024888 | 0.00062375 | 0 | 0 |  | 1 | TRUE | wye
14 | LV_3427-52_0_5_load_52 | 20 | 0.0018745 | 0.0004698 | 0 | 0 |  | 1 | TRUE | wye
15 | LV_3427-52_0_5_load_20 | 21 | 0.0022664 | 0.00056802 | 0 | 0 |  | 1 | TRUE | wye
16 | LV_3427-52_0_5_load_21 | 23 | 0.0021584 | 0.00054096 | 0 | 0 |  | 1 | TRUE | wye
17 | LV_3427-52_0_5_load_15 | 24 | 0.00089414 | 0.00022409 | 0 | 0 |  | 1 | TRUE | wye
18 | LV_3427-52_0_5_load_16 | 25 | 0.0010914 | 0.00027354 | 0 | 0 |  | 1 | TRUE | wye
19 | LV_3427-52_0_5_load_17 | 26 | 0.0013961 | 0.00034991 | 0 | 0 |  | 1 | TRUE | wye
20 | LV_3427-52_0_5_load_18 | 27 | 0.0019059 | 0.00047767 | 0 | 0 |  | 1 | TRUE | wye
21 | LV_3427-52_0_5_load_19 | 28 | 0.0011714 | 0.00029358 | 0 | 0 |  | 1 | TRUE | wye
22 | LV_3427-52_0_5_load_65 | 30 | 0.0028174 | 0.0007061 | 0 | 0 |  | 1 | TRUE | wye
23 | LV_3427-52_0_5_load_66 | 31 | 0.0022712 | 0.00056921 | 0 | 0 |  | 1 | TRUE | wye
24 | LV_3427-52_0_5_load_39 | 32 | 0.0020231 | 0.00050703 | 0 | 0 |  | 1 | TRUE | wye
25 | LV_3427-52_0_5_load_64 | 33 | 0.0026301 | 0.00065916 | 0 | 0 |  | 1 | TRUE | wye
26 | LV_3427-52_0_5_load_22 | 34 | 0.001518 | 0.00038046 | 0 | 0 |  | 1 | TRUE | wye
27 | LV_3427-52_0_5_load_26 | 36 | 0.0042496 | 0.001065 | 0 | 0 |  | 1 | TRUE | wye
28 | LV_3427-52_0_5_load_23 | 37 | 0.0014067 | 0.00035255 | 0 | 0 |  | 1 | TRUE | wye
29 | LV_3427-52_0_5_load_24 | 38 | 0.0014067 | 0.00035255 | 0 | 0 |  | 1 | TRUE | wye
30 | LV_3427-52_0_5_load_28 | 39 | 0.0019068 | 0.00047788 | 0 | 0 |  | 1 | TRUE | wye
31 | LV_3427-52_0_5_load_30 | 40 | 0.0019622 | 0.00049178 | 0 | 0 |  | 1 | TRUE | wye
32 | LV_3427-52_0_5_load_40 | 41 | 0.0029725 | 0.00074497 | 0 | 0 |  | 1 | TRUE | wye
33 | LV_3427-52_0_5_load_31 | 43 | 0.0018784 | 0.00047077 | 0 | 0 |  | 1 | TRUE | wye
34 | LV_3427-52_0_5_load_32 | 44 | 0.0020521 | 0.0005143 | 0 | 0 |  | 1 | TRUE | wye
35 | LV_3427-52_0_5_load_35 | 46 | 0.003381 | 0.00084736 | 0 | 0 |  | 1 | TRUE | wye
36 | LV_3427-52_0_5_load_37 | 48 | 0.0018778 | 0.00047062 | 0 | 0 |  | 1 | TRUE | wye
37 | LV_3427-52_0_5_load_41 | 49 | 0.0081775 | 0.0020495 | 0 | 0 |  | 1 | TRUE | wye
38 | LV_3427-52_0_5_load_38 | 50 | 0.0011076 | 0.0002776 | 0 | 0 |  | 1 | TRUE | wye
39 | LV_3427-52_0_5_load_130 | 51 | 0.014612 | 0.003662 | 0 | 0 |  | 1 | TRUE | wye
40 | LV_3427-52_0_5_load_44 | 52 | 0.0085274 | 0.0021372 | 0 | 0 |  | 1 | TRUE | wye
41 | LV_3427-52_0_5_load_147 | 54 | 0.010831 | 0.0027144 | 0 | 0 |  | 1 | TRUE | wye
42 | LV_3427-52_0_5_load_46 | 55 | 0.00986 | 0.0024712 | 0 | 0 |  | 1 | TRUE | wye
43 | LV_3427-52_0_5_load_125 | 59 | 0.01085 | 0.0027192 | 0 | 0 |  | 1 | TRUE | wye
44 | LV_3427-52_0_5_load_122 | 60 | 0.0061768 | 0.0015481 | 0 | 0 |  | 1 | TRUE | wye
45 | LV_3427-52_0_5_load_47 | 61 | 0.0036787 | 0.00092197 | 0 | 0 |  | 1 | TRUE | wye
46 | LV_3427-52_0_5_load_49 | 62 | 0.0020781 | 0.00052082 | 0 | 0 |  | 1 | TRUE | wye
47 | LV_3427-52_0_5_load_142 | 63 | 0.0027787 | 0.00069641 | 0 | 0 |  | 1 | TRUE | wye
48 | LV_3427-52_0_5_load_145 | 64 | 0.0030762 | 0.00077097 | 0 | 0 |  | 1 | TRUE | wye
49 | LV_3427-52_0_5_load_148 | 66 | 0.0032731 | 0.00082033 | 0 | 0 |  | 1 | TRUE | wye
50 | LV_3427-52_0_5_load_143 | 67 | 0.0038845 | 0.00097355 | 0 | 0 |  | 1 | TRUE | wye
51 | LV_3427-52_0_5_load_56 | 69 | 0.0058111 | 0.0014564 | 0 | 0 |  | 1 | TRUE | wye
52 | LV_3427-52_0_5_load_60 | 70 | 0.0028336 | 0.00071017 | 0 | 0 |  | 1 | TRUE | wye
53 | LV_3427-52_0_5_load_57 | 71 | 0.0016559 | 0.00041501 | 0 | 0 |  | 1 | TRUE | wye
54 | LV_3427-52_0_5_load_123 | 72 | 0.0019853 | 0.00049756 | 0 | 0 |  | 1 | TRUE | wye
55 | LV_3427-52_0_5_load_58 | 74 | 0.0025135 | 0.00062994 | 0 | 0 |  | 1 | TRUE | wye
56 | LV_3427-52_0_5_load_59 | 75 | 0.0018406 | 0.00046131 | 0 | 0 |  | 1 | TRUE | wye
57 | LV_3427-52_0_5_load_61 | 76 | 0.0015199 | 0.00038092 | 0 | 0 |  | 1 | TRUE | wye
58 | LV_3427-52_0_5_load_62 | 77 | 0.0017016 | 0.00042646 | 0 | 0 |  | 1 | TRUE | wye
59 | LV_3427-52_0_5_load_74 | 79 | 0.0015395 | 0.00038584 | 0 | 0 |  | 1 | TRUE | wye
60 | LV_3427-52_0_5_load_63 | 80 | 0.0014192 | 0.00035568 | 0 | 0 |  | 1 | TRUE | wye
61 | LV_3427-52_0_5_load_67 | 81 | 0.0074396 | 0.0018645 | 0 | 0 |  | 1 | TRUE | wye
62 | LV_3427-52_0_5_load_68 | 82 | 0.010509 | 0.0026339 | 0 | 0 |  | 1 | TRUE | wye
63 | LV_3427-52_0_5_load_70 | 83 | 0.0037364 | 0.00093643 | 0 | 0 |  | 1 | TRUE | wye
64 | LV_3427-52_0_5_load_81 | 84 | 0.0020517 | 0.00051421 | 0 | 0 |  | 1 | TRUE | wye
65 | LV_3427-52_0_5_load_80 | 85 | 0.0039963 | 0.0010016 | 0 | 0 |  | 1 | TRUE | wye
66 | LV_3427-52_0_5_load_82 | 86 | 0.0050864 | 0.0012748 | 0 | 0 |  | 1 | TRUE | wye
67 | LV_3427-52_0_5_load_83 | 87 | 0.0031276 | 0.00078385 | 0 | 0 |  | 1 | TRUE | wye
68 | LV_3427-52_0_5_load_78 | 88 | 0.004404 | 0.0011038 | 0 | 0 |  | 1 | TRUE | wye
69 | LV_3427-52_0_5_load_75 | 89 | 0.0028273 | 0.00070858 | 0 | 0 |  | 1 | TRUE | wye
70 | LV_3427-52_0_5_load_116 | 90 | 0.0025306 | 0.00063423 | 0 | 0 |  | 1 | TRUE | wye
71 | LV_3427-52_0_5_load_111 | 91 | 0.0030308 | 0.00075959 | 0 | 0 |  | 1 | TRUE | wye
72 | LV_3427-52_0_5_load_76 | 92 | 0.0030568 | 0.0007661 | 0 | 0 |  | 1 | TRUE | wye
73 | LV_3427-52_0_5_load_117 | 93 | 0.0017998 | 0.00045107 | 0 | 0 |  | 1 | TRUE | wye
74 | LV_3427-52_0_5_load_77 | 94 | 0.0024397 | 0.00061144 | 0 | 0 |  | 1 | TRUE | wye
75 | LV_3427-52_0_5_load_79 | 95 | 0.0018172 | 0.00045543 | 0 | 0 |  | 1 | TRUE | wye
76 | LV_3427-52_0_5_load_108 | 96 | 0.0034394 | 0.000862 | 0 | 0 |  | 1 | TRUE | wye
77 | LV_3427-52_0_5_load_84 | 97 | 0.0043226 | 0.0010834 | 0 | 0 |  | 1 | TRUE | wye
78 | LV_3427-52_0_5_load_86 | 98 | 0.003618 | 0.00090675 | 0 | 0 |  | 1 | TRUE | wye
79 | LV_3427-52_0_5_load_87 | 99 | 0.0049886 | 0.0012502 | 0 | 0 |  | 1 | TRUE | wye
80 | LV_3427-52_0_5_load_97 | 100 | 0.0028654 | 0.00071814 | 0 | 0 |  | 1 | TRUE | wye
81 | LV_3427-52_0_5_load_96 | 101 | 0.0083215 | 0.0020856 | 0 | 0 |  | 1 | TRUE | wye
82 | LV_3427-52_0_5_load_93 | 102 | 0.003264 | 0.00081803 | 0 | 0 |  | 1 | TRUE | wye
83 | LV_3427-52_0_5_load_94 | 103 | 0.0046232 | 0.0011587 | 0 | 0 |  | 1 | TRUE | wye
84 | LV_3427-52_0_5_load_88 | 104 | 0.004925 | 0.0012343 | 0 | 0 |  | 1 | TRUE | wye
85 | LV_3427-52_0_5_load_89 | 105 | 0.0016363 | 0.00041008 | 0 | 0 |  | 1 | TRUE | wye
86 | LV_3427-52_0_5_load_90 | 106 | 0.0038519 | 0.00096537 | 0 | 0 |  | 1 | TRUE | wye
87 | LV_3427-52_0_5_load_91 | 107 | 0.0017104 | 0.00042867 | 0 | 0 |  | 1 | TRUE | wye
88 | LV_3427-52_0_5_load_92 | 108 | 0.0027191 | 0.00068148 | 0 | 0 |  | 1 | TRUE | wye
89 | LV_3427-52_0_5_load_95 | 111 | 0.0032332 | 0.00081031 | 0 | 0 |  | 1 | TRUE | wye
90 | LV_3427-52_0_5_load_102 | 112 | 0.0024015 | 0.00060187 | 0 | 0 |  | 1 | TRUE | wye
91 | LV_3427-52_0_5_load_103 | 113 | 0.0024371 | 0.00061079 | 0 | 0 |  | 1 | TRUE | wye
92 | LV_3427-52_0_5_load_98 | 114 | 0.0062361 | 0.0015629 | 0 | 0 |  | 1 | TRUE | wye
93 | LV_3427-52_0_5_load_99 | 115 | 0.0064702 | 0.0016216 | 0 | 0 |  | 1 | TRUE | wye
94 | LV_3427-52_0_5_load_100 | 116 | 0.0042748 | 0.0010714 | 0 | 0 |  | 1 | TRUE | wye
95 | LV_3427-52_0_5_load_110 | 118 | 0.0045774 | 0.0011472 | 0 | 0 |  | 1 | TRUE | wye
96 | LV_3427-52_0_5_load_109 | 119 | 0.0035975 | 0.00090162 | 0 | 0 |  | 1 | TRUE | wye
97 | LV_3427-52_0_5_load_113 | 120 | 0.0025074 | 0.00062843 | 0 | 0 |  | 1 | TRUE | wye
98 | LV_3427-52_0_5_load_107 | 121 | 0.0027037 | 0.0006776 | 0 | 0 |  | 1 | TRUE | wye
99 | LV_3427-52_0_5_load_104 | 122 | 0.0037616 | 0.00094274 | 0 | 0 |  | 1 | TRUE | wye
100 | LV_3427-52_0_5_load_112 | 123 | 0.0016728 | 0.00041925 | 0 | 0 |  | 1 | TRUE | wye
101 | LV_3427-52_0_5_load_114 | 124 | 0.0016728 | 0.00041925 | 0 | 0 |  | 1 | TRUE | wye
102 | LV_3427-52_0_5_load_115 | 125 | 0.0062845 | 0.0015751 | 0 | 0 |  | 1 | TRUE | wye
103 | LV_3427-52_0_5_load_146 | 126 | 0.0047599 | 0.0011929 | 0 | 0 |  | 1 | TRUE | wye
104 | LV_3427-52_0_5_load_144 | 127 | 0.0038589 | 0.00096712 | 0 | 0 |  | 1 | TRUE | wye
105 | LV_3427-52_0_5_load_118 | 128 | 0.0065175 | 0.0016334 | 0 | 0 |  | 1 | TRUE | wye
106 | LV_3427-52_0_5_load_119 | 129 | 0.0013043 | 0.00032689 | 0 | 0 |  | 1 | TRUE | wye
107 | LV_3427-52_0_5_load_120 | 130 | 0.0065861 | 0.0016506 | 0 | 0 |  | 1 | TRUE | wye
108 | LV_3427-52_0_5_load_139 | 132 | 0.004355 | 0.0010915 | 0 | 0 |  | 1 | TRUE | wye
109 | LV_3427-52_0_5_load_126 | 133 | 0.016403 | 0.004111 | 0 | 0 |  | 1 | TRUE | wye
110 | LV_3427-52_0_5_load_140 | 134 | 0.011523 | 0.002888 | 0 | 0 |  | 1 | TRUE | wye
111 | LV_3427-52_0_5_load_131 | 136 | 0.0068882 | 0.0017263 | 0 | 0 |  | 1 | TRUE | wye
112 | LV_3427-52_0_5_load_127 | 137 | 0.020979 | 0.0052578 | 0 | 0 |  | 1 | TRUE | wye
113 | LV_3427-52_0_5_load_150 | 141 | 0.021436 | 0.0053723 | 0 | 0 |  | 1 | TRUE | wye
114 | LV_3427-52_0_5_load_137 | 142 | 0.0089882 | 0.0022527 | 0 | 0 |  | 1 | TRUE | wye
115 | LV_3427-52_0_5_load_136 | 143 | 0.0088468 | 0.0022172 | 0 | 0 |  | 1 | TRUE | wye
116 | LV_3427-52_0_5_load_138 | 144 | 0.0088137 | 0.0022089 | 0 | 0 |  | 1 | TRUE | wye

## ext_grid
| name | bus | vm_pu | va_degree | slack_weight | in_service
0 |  | 79 | 1 | 0 | 1 | TRUE

## line
| name | std_type | from_bus | to_bus | length_km | r_ohm_per_km | x_ohm_per_km | c_nf_per_km | g_us_per_km | max_i_ka | df | parallel | type | in_service
0 | LV_3427-52_0_5_line_0 |  | 0 | 1 | 0.0056771 | 0.125 | 0.08 | 261 | 0 | 0.364 | 1 | 1 | cs | TRUE
1 | LV_3427-52_0_5_line_1 |  | 0 | 2 | 0.0094125 | 0.125 | 0.08 | 261 | 0 | 0.364 | 1 | 1 | cs | TRUE
2 | LV_3427-52_0_5_line_2 |  | 2 | 3 | 0.011213 | 0.125 | 0.08 | 261 | 0 | 0.364 | 1 | 1 | cs | TRUE
3 | LV_3427-52_0_5_line_3 |  | 3 | 4 | 0.046974 | 0.125 | 0.08 | 261 | 0 | 0.364 | 1 | 1 | cs | TRUE
4 | LV_3427-52_0_5_line_4 |  | 4 | 5 | 0.016653 | 0.125 | 0.08 | 261 | 0 | 0.364 | 1 | 1 | cs | TRUE
5 | LV_3427-52_0_5_line_5 |  | 5 | 6 | 0.009865 | 0.125 | 0.08 | 261 | 0 | 0.364 | 1 | 1 | cs | TRUE
6 | LV_3427-52_0_5_line_6 |  | 6 | 7 | 0.005727 | 0.125 | 0.08 | 261 | 0 | 0.364 | 1 | 1 | cs | TRUE
7 | LV_3427-52_0_5_line_7 |  | 6 | 8 | 0.010581 | 0.125 | 0.08 | 261 | 0 | 0.364 | 1 | 1 | cs | TRUE
8 | LV_3427-52_0_5_line_8 |  | 7 | 9 | 0.022317 | 0.125 | 0.08 | 261 | 0 | 0.364 | 1 | 1 | cs | TRUE
9 | LV_3427-52_0_5_line_9 |  | 9 | 12 | 0.0088941 | 0.125 | 0.08 | 261 | 0 | 0.364 | 1 | 1 | cs | TRUE
10 | LV_3427-52_0_5_line_10 |  | 10 | 11 | 0.018278 | 0.125 | 0.08 | 261 | 0 | 0.364 | 1 | 1 | cs | TRUE
11 | LV_3427-52_0_5_line_11 |  | 11 | 51 | 0.018211 | 0.125 | 0.08 | 261 | 0 | 0.364 | 1 | 1 | cs | TRUE
12 | LV_3427-52_0_5_line_12 |  | 12 | 18 | 0.016813 | 0.125 | 0.08 | 261 | 0 | 0.364 | 1 | 1 | cs | TRUE
13 | LV_3427-52_0_5_line_13 |  | 13 | 14 | 0.023878 | 0.125 | 0.08 | 261 | 0 | 0.364 | 1 | 1 | cs | TRUE
14 | LV_3427-52_0_5_line_14 |  | 14 | 39 | 0.009331 | 0.125 | 0.08 | 261 | 0 | 0.364 | 1 | 1 | cs | TRUE
15 | LV_3427-52_0_5_line_15 |  | 15 | 16 | 0.0031068 | 0.125 | 0.08 | 261 | 0 | 0.364 | 1 | 1 | cs | TRUE
16 | LV_3427-52_0_5_line_16 |  | 15 | 17 | 0.016095 | 0.125 | 0.08 | 261 | 0 | 0.364 | 1 | 1 | cs | TRUE
17 | LV_3427-52_0_5_line_17 |  | 16 | 18 | 0.033949 | 0.125 | 0.08 | 261 | 0 | 0.364 | 1 | 1 | cs | TRUE
18 | LV_3427-52_0_5_line_18 |  | 17 | 19 | 0.01432 | 0.125 | 0.08 | 261 | 0 | 0.364 | 1 | 1 | cs | TRUE
19 | LV_3427-52_0_5_line_19 |  | 18 | 20 | 0.012642 | 0.125 | 0.08 | 261 | 0 | 0.364 | 1 | 1 | cs | TRUE
20 | LV_3427-52_0_5_line_20 |  | 19 | 21 | 0.0095945 | 0.125 | 0.08 | 261 | 0 | 0.364 | 1 | 1 | cs | TRUE
21 | LV_3427-52_0_5_line_21 |  | 20 | 22 | 0.024117 | 0.125 | 0.08 | 261 | 0 | 0.364 | 1 | 1 | cs | TRUE
22 | LV_3427-52_0_5_line_22 |  | 21 | 23 | 0.01115 | 0.125 | 0.08 | 261 | 0 | 0.364 | 1 | 1 | cs | TRUE
23 | LV_3427-52_0_5_line_23 |  | 22 | 68 | 0.010518 | 0.125 | 0.08 | 261 | 0 | 0.364 | 1 | 4 | cs | TRUE
24 | LV_3427-52_0_5_line_24 |  | 22 | 69 | 0.017451 | 0.125 | 0.08 | 261 | 0 | 0.364 | 1 | 4 | cs | TRUE
25 | LV_3427-52_0_5_line_25 |  | 23 | 34 | 0.0038014 | 0.125 | 0.08 | 261 | 0 | 0.364 | 1 | 1 | cs | TRUE
26 | LV_3427-52_0_5_line_26 |  | 24 | 25 | 0.017792 | 0.125 | 0.08 | 261 | 0 | 0.364 | 1 | 1 | cs | TRUE
27 | LV_3427-52_0_5_line_27 |  | 24 | 26 | 5.289e-05 | 0.125 | 0.08 | 261 | 0 | 0.364 | 1 | 1 | cs | TRUE
28 | LV_3427-52_0_5_line_28 |  | 25 | 27 | 0.00074228 | 0.125 | 0.08 | 261 | 0 | 0.364 | 1 | 1 | cs | TRUE
29 | LV_3427-52_0_5_line_29 |  | 26 | 28 | 0.023515 | 0.125 | 0.08 | 261 | 0 | 0.364 | 1 | 1 | cs | TRUE
30 | LV_3427-52_0_5_line_30 |  | 27 | 29 | 0.030498 | 0.125 | 0.08 | 261 | 0 | 0.364 | 1 | 1 | cs | TRUE
31 | LV_3427-52_0_5_line_31 |  | 28 | 30 | 0.0015531 | 0.125 | 0.08 | 261 | 0 | 0.364 | 1 | 1 | cs | TRUE
32 | LV_3427-52_0_5_line_32 |  | 29 | 31 | 0.014127 | 0.125 | 0.08 | 261 | 0 | 0.364 | 1 | 1 | cs | TRUE
33 | LV_3427-52_0_5_line_33 |  | 29 | 32 | 0.010451 | 0.125 | 0.08 | 261 | 0 | 0.364 | 1 | 1 | cs | TRUE
34 | LV_3427-52_0_5_line_34 |  | 30 | 33 | 0.015785 | 0.125 | 0.08 | 261 | 0 | 0.364 | 1 | 1 | cs | TRUE
35 | LV_3427-52_0_5_line_35 |  | 32 | 50 | 0.0091757 | 0.125 | 0.08 | 261 | 0 | 0.364 | 1 | 1 | cs | TRUE
36 | LV_3427-52_0_5_line_36 |  | 33 | 80 | 0.0044634 | 0.125 | 0.08 | 261 | 0 | 0.364 | 1 | 1 | cs | TRUE
37 | LV_3427-52_0_5_line_37 |  | 34 | 35 | 0.015011 | 0.125 | 0.08 | 261 | 0 | 0.364 | 1 | 1 | cs | TRUE
38 | LV_3427-52_0_5_line_38 |  | 35 | 36 | 0.01169 | 0.125 | 0.08 | 261 | 0 | 0.364 | 1 | 1 | cs | TRUE
39 | LV_3427-52_0_5_line_39 |  | 35 | 37 | 0.005484 | 0.125 | 0.08 | 261 | 0 | 0.364 | 1 | 1 | cs | TRUE
40 | LV_3427-52_0_5_line_40 |  | 37 | 38 | 0.0085316 | 0.125 | 0.08 | 261 | 0 | 0.364 | 1 | 1 | cs | TRUE
41 | LV_3427-52_0_5_line_41 |  | 39 | 40 | 0.020576 | 0.125 | 0.08 | 261 | 0 | 0.364 | 1 | 1 | cs | TRUE
42 | LV_3427-52_0_5_line_42 |  | 40 | 41 | 0.025201 | 0.125 | 0.08 | 261 | 0 | 0.364 | 1 | 1 | cs | TRUE
43 | LV_3427-52_0_5_line_43 |  | 41 | 42 | 0.023552 | 0.125 | 0.08 | 261 | 0 | 0.364 | 1 | 1 | cs | TRUE
44 | LV_3427-52_0_5_line_44 |  | 42 | 44 | 0.0093749 | 0.125 | 0.08 | 261 | 0 | 0.364 | 1 | 1 | cs | TRUE
45 | LV_3427-52_0_5_line_45 |  | 43 | 44 | 0.031963 | 0.125 | 0.08 | 261 | 0 | 0.364 | 1 | 1 | cs | TRUE
46 | LV_3427-52_0_5_line_46 |  | 43 | 45 | 0.022038 | 0.125 | 0.08 | 261 | 0 | 0.364 | 1 | 1 | cs | TRUE
47 | LV_3427-52_0_5_line_47 |  | 45 | 46 | 0.026162 | 0.125 | 0.08 | 261 | 0 | 0.364 | 1 | 1 | cs | TRUE
48 | LV_3427-52_0_5_line_48 |  | 45 | 47 | 0.026209 | 0.125 | 0.08 | 261 | 0 | 0.364 | 1 | 1 | cs | TRUE
49 | LV_3427-52_0_5_line_49 |  | 46 | 48 | 0.017783 | 0.125 | 0.08 | 261 | 0 | 0.364 | 1 | 1 | cs | TRUE
50 | LV_3427-52_0_5_line_50 |  | 47 | 49 | 0.016017 | 0.125 | 0.08 | 261 | 0 | 0.364 | 1 | 1 | cs | TRUE
51 | LV_3427-52_0_5_line_51 |  | 48 | 50 | 0.01026 | 0.125 | 0.08 | 261 | 0 | 0.364 | 1 | 1 | cs | TRUE
52 | LV_3427-52_0_5_line_52 |  | 51 | 138 | 0.016556 | 0.125 | 0.08 | 261 | 0 | 0.364 | 1 | 1 | cs | TRUE
53 | LV_3427-52_0_5_line_53 |  | 52 | 53 | 0.010387 | 0.125 | 0.08 | 261 | 0 | 0.364 | 1 | 1 | cs | TRUE
54 | LV_3427-52_0_5_line_54 |  | 52 | 54 | 0.031128 | 0.125 | 0.08 | 261 | 0 | 0.364 | 1 | 1 | cs | TRUE
55 | LV_3427-52_0_5_line_55 |  | 53 | 55 | 0.042821 | 0.125 | 0.08 | 261 | 0 | 0.364 | 1 | 1 | cs | TRUE
56 | LV_3427-52_0_5_line_56 |  | 54 | 56 | 0.047698 | 0.125 | 0.08 | 261 | 0 | 0.364 | 1 | 1 | cs | TRUE
57 | LV_3427-52_0_5_line_57 |  | 55 | 57 | 0.068357 | 0.125 | 0.08 | 261 | 0 | 0.364 | 1 | 1 | cs | TRUE
58 | LV_3427-52_0_5_line_58 |  | 56 | 58 | 0.048176 | 0.125 | 0.08 | 261 | 0 | 0.364 | 1 | 1 | cs | TRUE
59 | LV_3427-52_0_5_line_59 |  | 57 | 59 | 0.014824 | 0.125 | 0.08 | 261 | 0 | 0.364 | 1 | 1 | cs | TRUE
60 | LV_3427-52_0_5_line_60 |  | 57 | 60 | 0.016339 | 0.125 | 0.08 | 261 | 0 | 0.364 | 1 | 2 | cs | TRUE
61 | LV_3427-52_0_5_line_61 |  | 58 | 62 | 0.044386 | 0.125 | 0.08 | 261 | 0 | 0.364 | 1 | 1 | cs | TRUE
62 | LV_3427-52_0_5_line_62 |  | 58 | 61 | 0.018304 | 0.125 | 0.08 | 261 | 0 | 0.364 | 1 | 1 | cs | TRUE
63 | LV_3427-52_0_5_line_63 |  | 59 | 135 | 0.030053 | 0.125 | 0.08 | 261 | 0 | 0.364 | 1 | 1 | cs | TRUE
64 | LV_3427-52_0_5_line_64 |  | 60 | 72 | 0.027602 | 0.125 | 0.08 | 261 | 0 | 0.364 | 1 | 4 | cs | TRUE
65 | LV_3427-52_0_5_line_65 |  | 62 | 66 | 0.0033801 | 0.125 | 0.08 | 261 | 0 | 0.364 | 1 | 1 | cs | TRUE
66 | LV_3427-52_0_5_line_66 |  | 63 | 64 | 0.012224 | 0.125 | 0.08 | 261 | 0 | 0.364 | 1 | 1 | cs | TRUE
67 | LV_3427-52_0_5_line_67 |  | 63 | 65 | 0.020311 | 0.125 | 0.08 | 261 | 0 | 0.364 | 1 | 1 | cs | TRUE
68 | LV_3427-52_0_5_line_68 |  | 64 | 67 | 0.013229 | 0.125 | 0.08 | 261 | 0 | 0.364 | 1 | 1 | cs | TRUE
69 | LV_3427-52_0_5_line_69 |  | 65 | 134 | 0.011162 | 0.125 | 0.08 | 261 | 0 | 0.364 | 1 | 1 | cs | TRUE
70 | LV_3427-52_0_5_line_70 |  | 67 | 127 | 0.0058253 | 0.125 | 0.08 | 261 | 0 | 0.364 | 1 | 1 | cs | TRUE
71 | LV_3427-52_0_5_line_71 |  | 68 | 70 | 0.012044 | 0.125 | 0.08 | 261 | 0 | 0.364 | 1 | 4 | cs | TRUE
72 | LV_3427-52_0_5_line_72 |  | 68 | 71 | 0.020766 | 0.125 | 0.08 | 261 | 0 | 0.364 | 1 | 1 | cs | TRUE
73 | LV_3427-52_0_5_line_73 |  | 69 | 72 | 0.019209 | 0.125 | 0.08 | 261 | 0 | 0.364 | 1 | 4 | cs | TRUE
74 | LV_3427-52_0_5_line_74 |  | 70 | 73 | 0.004354 | 0.125 | 0.08 | 261 | 0 | 0.364 | 1 | 4 | cs | TRUE
75 | LV_3427-52_0_5_line_75 |  | 71 | 74 | 0.016294 | 0.125 | 0.08 | 261 | 0 | 0.364 | 1 | 1 | cs | TRUE
76 | LV_3427-52_0_5_line_76 |  | 73 | 78 | 0.029799 | 0.125 | 0.08 | 261 | 0 | 0.364 | 1 | 4 | cs | TRUE
77 | LV_3427-52_0_5_line_77 |  | 73 | 79 | 0.014609 | 0.125 | 0.08 | 261 | 0 | 0.364 | 1 | 4 | cs | TRUE
78 | LV_3427-52_0_5_line_78 |  | 74 | 75 | 0.0054267 | 0.125 | 0.08 | 261 | 0 | 0.364 | 1 | 1 | cs | TRUE
79 | LV_3427-52_0_5_line_79 |  | 75 | 76 | 0.014737 | 0.125 | 0.08 | 261 | 0 | 0.364 | 1 | 1 | cs | TRUE
80 | LV_3427-52_0_5_line_80 |  | 76 | 77 | 0.0035431 | 0.125 | 0.08 | 261 | 0 | 0.364 | 1 | 1 | cs | TRUE
81 | LV_3427-52_0_5_line_81 |  | 77 | 80 | 0.017332 | 0.125 | 0.08 | 261 | 0 | 0.364 | 1 | 1 | cs | TRUE
82 | LV_3427-52_0_5_line_82 |  | 78 | 88 | 0.013209 | 0.125 | 0.08 | 261 | 0 | 0.364 | 1 | 4 | cs | TRUE
83 | LV_3427-52_0_5_line_83 |  | 78 | 89 | 0.01625 | 0.125 | 0.08 | 261 | 0 | 0.364 | 1 | 1 | cs | TRUE
84 | LV_3427-52_0_5_line_84 |  | 79 | 90 | 0.0024222 | 0.125 | 0.08 | 261 | 0 | 0.364 | 1 | 1 | cs | TRUE
85 | LV_3427-52_0_5_line_85 |  | 81 | 82 | 0.019771 | 0.125 | 0.08 | 261 | 0 | 0.364 | 1 | 1 | cs | TRUE
86 | LV_3427-52_0_5_line_86 |  | 82 | 83 | 0.029806 | 0.125 | 0.08 | 261 | 0 | 0.364 | 1 | 1 | cs | TRUE
87 | LV_3427-52_0_5_line_87 |  | 83 | 84 | 0.020144 | 0.125 | 0.08 | 261 | 0 | 0.364 | 1 | 1 | cs | TRUE
88 | LV_3427-52_0_5_line_88 |  | 84 | 85 | 0.0011154 | 0.125 | 0.08 | 261 | 0 | 0.364 | 1 | 1 | cs | TRUE
89 | LV_3427-52_0_5_line_89 |  | 85 | 95 | 0.017642 | 0.125 | 0.08 | 261 | 0 | 0.364 | 1 | 1 | cs | TRUE
90 | LV_3427-52_0_5_line_90 |  | 86 | 87 | 0.0083853 | 0.125 | 0.08 | 261 | 0 | 0.364 | 1 | 1 | cs | TRUE
91 | LV_3427-52_0_5_line_91 |  | 87 | 97 | 0.0048441 | 0.125 | 0.08 | 261 | 0 | 0.364 | 1 | 1 | cs | TRUE
92 | LV_3427-52_0_5_line_92 |  | 88 | 91 | 0.0028933 | 0.125 | 0.08 | 261 | 0 | 0.364 | 1 | 4 | cs | TRUE
93 | LV_3427-52_0_5_line_93 |  | 89 | 92 | 0.021208 | 0.125 | 0.08 | 261 | 0 | 0.364 | 1 | 1 | cs | TRUE
94 | LV_3427-52_0_5_line_94 |  | 90 | 93 | 0.019714 | 0.125 | 0.08 | 261 | 0 | 0.364 | 1 | 1 | cs | TRUE
95 | LV_3427-52_0_5_line_95 |  | 91 | 96 | 0.029841 | 0.125 | 0.08 | 261 | 0 | 0.364 | 1 | 4 | cs | TRUE
96 | LV_3427-52_0_5_line_96 |  | 92 | 94 | 0.00053315 | 0.125 | 0.08 | 261 | 0 | 0.364 | 1 | 1 | cs | TRUE
97 | LV_3427-52_0_5_line_97 |  | 94 | 95 | 0.01845 | 0.125 | 0.08 | 261 | 0 | 0.364 | 1 | 1 | cs | TRUE
98 | LV_3427-52_0_5_line_98 |  | 96 | 109 | 0.0013855 | 0.125 | 0.08 | 261 | 0 | 0.364 | 1 | 4 | cs | TRUE
99 | LV_3427-52_0_5_line_99 |  | 97 | 98 | 0.030407 | 0.125 | 0.08 | 261 | 0 | 0.364 | 1 | 1 | cs | TRUE
100 | LV_3427-52_0_5_line_100 |  | 98 | 99 | 0.018059 | 0.125 | 0.08 | 261 | 0 | 0.364 | 1 | 1 | cs | TRUE
101 | LV_3427-52_0_5_line_101 |  | 99 | 102 | 0.029692 | 0.125 | 0.08 | 261 | 0 | 0.364 | 1 | 1 | cs | TRUE
102 | LV_3427-52_0_5_line_102 |  | 100 | 101 | 0.039157 | 0.125 | 0.08 | 261 | 0 | 0.364 | 1 | 1 | cs | TRUE
103 | LV_3427-52_0_5_line_103 |  | 101 | 114 | 0.024689 | 0.125 | 0.08 | 261 | 0 | 0.364 | 1 | 1 | cs | TRUE
104 | LV_3427-52_0_5_line_104 |  | 102 | 103 | 0.007693 | 0.125 | 0.08 | 261 | 0 | 0.364 | 1 | 1 | cs | TRUE
105 | LV_3427-52_0_5_line_105 |  | 103 | 111 | 0.016365 | 0.125 | 0.08 | 261 | 0 | 0.364 | 1 | 1 | cs | TRUE
106 | LV_3427-52_0_5_line_106 |  | 104 | 105 | 0.013558 | 0.125 | 0.08 | 261 | 0 | 0.364 | 1 | 1 | cs | TRUE
107 | LV_3427-52_0_5_line_107 |  | 104 | 106 | 0.0017448 | 0.125 | 0.08 | 261 | 0 | 0.364 | 1 | 1 | cs | TRUE
108 | LV_3427-52_0_5_line_108 |  | 105 | 107 | 0.016707 | 0.125 | 0.08 | 261 | 0 | 0.364 | 1 | 1 | cs | TRUE
109 | LV_3427-52_0_5_line_109 |  | 107 | 108 | 0.021549 | 0.125 | 0.08 | 261 | 0 | 0.364 | 1 | 1 | cs | TRUE
110 | LV_3427-52_0_5_line_110 |  | 108 | 109 | 0.017689 | 0.125 | 0.08 | 261 | 0 | 0.364 | 1 | 1 | cs | TRUE
111 | LV_3427-52_0_5_line_111 |  | 109 | 110 | 0.022157 | 0.125 | 0.08 | 261 | 0 | 0.364 | 1 | 2 | cs | TRUE
112 | LV_3427-52_0_5_line_112 |  | 110 | 121 | 0.0054438 | 0.125 | 0.08 | 261 | 0 | 0.364 | 1 | 1 | cs | TRUE
113 | LV_3427-52_0_5_line_113 |  | 110 | 122 | 0.015484 | 0.125 | 0.08 | 261 | 0 | 0.364 | 1 | 1 | cs | TRUE
114 | LV_3427-52_0_5_line_114 |  | 111 | 112 | 0.0026451 | 0.125 | 0.08 | 261 | 0 | 0.364 | 1 | 1 | cs | TRUE
115 | LV_3427-52_0_5_line_115 |  | 112 | 113 | 0.0087801 | 0.125 | 0.08 | 261 | 0 | 0.364 | 1 | 1 | cs | TRUE
116 | LV_3427-52_0_5_line_116 |  | 113 | 122 | 0.012805 | 0.125 | 0.08 | 261 | 0 | 0.364 | 1 | 1 | cs | TRUE
117 | LV_3427-52_0_5_line_117 |  | 114 | 115 | 0.02597 | 0.125 | 0.08 | 261 | 0 | 0.364 | 1 | 1 | cs | TRUE
118 | LV_3427-52_0_5_line_118 |  | 115 | 116 | 0.023696 | 0.125 | 0.08 | 261 | 0 | 0.364 | 1 | 1 | cs | TRUE
119 | LV_3427-52_0_5_line_119 |  | 116 | 117 | 0.014919 | 0.125 | 0.08 | 261 | 0 | 0.364 | 1 | 1 | cs | TRUE
120 | LV_3427-52_0_5_line_120 |  | 117 | 118 | 0.015201 | 0.125 | 0.08 | 261 | 0 | 0.364 | 1 | 1 | cs | TRUE
121 | LV_3427-52_0_5_line_121 |  | 117 | 119 | 0.014558 | 0.125 | 0.08 | 261 | 0 | 0.364 | 1 | 1 | cs | TRUE
122 | LV_3427-52_0_5_line_122 |  | 118 | 120 | 0.021598 | 0.125 | 0.08 | 261 | 0 | 0.364 | 1 | 1 | cs | TRUE
123 | LV_3427-52_0_5_line_123 |  | 119 | 121 | 0.0045003 | 0.125 | 0.08 | 261 | 0 | 0.364 | 1 | 1 | cs | TRUE
124 | LV_3427-52_0_5_line_124 |  | 120 | 123 | 0.002609 | 0.125 | 0.08 | 261 | 0 | 0.364 | 1 | 1 | cs | TRUE
125 | LV_3427-52_0_5_line_125 |  | 123 | 124 | 0.00043803 | 0.125 | 0.08 | 261 | 0 | 0.364 | 1 | 1 | cs | TRUE
126 | LV_3427-52_0_5_line_126 |  | 124 | 125 | 0.027191 | 0.125 | 0.08 | 261 | 0 | 0.364 | 1 | 1 | cs | TRUE
127 | LV_3427-52_0_5_line_127 |  | 125 | 126 | 0.00015085 | 0.125 | 0.08 | 261 | 0 | 0.364 | 1 | 1 | cs | TRUE
128 | LV_3427-52_0_5_line_128 |  | 126 | 127 | 0.026215 | 0.125 | 0.08 | 261 | 0 | 0.364 | 1 | 1 | cs | TRUE
129 | LV_3427-52_0_5_line_129 |  | 128 | 129 | 0.0029491 | 0.125 | 0.08 | 261 | 0 | 0.364 | 1 | 1 | cs | TRUE
130 | LV_3427-52_0_5_line_130 |  | 128 | 130 | 0.011202 | 0.125 | 0.08 | 261 | 0 | 0.364 | 1 | 1 | cs | TRUE
131 | LV_3427-52_0_5_line_131 |  | 129 | 131 | 0.019689 | 0.125 | 0.08 | 261 | 0 | 0.364 | 1 | 1 | cs | TRUE
132 | LV_3427-52_0_5_line_132 |  | 131 | 132 | 0.01712 | 0.125 | 0.08 | 261 | 0 | 0.364 | 1 | 1 | cs | TRUE
133 | LV_3427-52_0_5_line_133 |  | 131 | 133 | 0.026843 | 0.125 | 0.08 | 261 | 0 | 0.364 | 1 | 1 | cs | TRUE
134 | LV_3427-52_0_5_line_134 |  | 132 | 134 | 0.014939 | 0.125 | 0.08 | 261 | 0 | 0.364 | 1 | 1 | cs | TRUE
135 | LV_3427-52_0_5_line_135 |  | 135 | 136 | 0.0085334 | 0.125 | 0.08 | 261 | 0 | 0.364 | 1 | 1 | cs | TRUE
136 | LV_3427-52_0_5_line_136 |  | 135 | 137 | 0.024728 | 0.125 | 0.08 | 261 | 0 | 0.364 | 1 | 1 | cs | TRUE
137 | LV_3427-52_0_5_line_137 |  | 136 | 139 | 0.031438 | 0.125 | 0.08 | 261 | 0 | 0.364 | 1 | 1 | cs | TRUE
138 | LV_3427-52_0_5_line_138 |  | 137 | 138 | 0.0083434 | 0.125 | 0.08 | 261 | 0 | 0.364 | 1 | 1 | cs | TRUE
139 | LV_3427-52_0_5_line_139 |  | 139 | 140 | 0.060615 | 0.125 | 0.08 | 261 | 0 | 0.364 | 1 | 1 | cs | TRUE
140 | LV_3427-52_0_5_line_140 |  | 139 | 141 | 0.079814 | 0.125 | 0.08 | 261 | 0 | 0.364 | 1 | 1 | cs | TRUE
141 | LV_3427-52_0_5_line_141 |  | 140 | 142 | 0.039098 | 0.125 | 0.08 | 261 | 0 | 0.364 | 1 | 1 | cs | TRUE
142 | LV_3427-52_0_5_line_142 |  | 142 | 143 | 0.018329 | 0.125 | 0.08 | 261 | 0 | 0.364 | 1 | 1 | cs | TRUE
143 | LV_3427-52_0_5_line_143 |  | 143 | 144 | 0.029366 | 0.125 | 0.08 | 261 | 0 | 0.364 | 1 | 1 | cs | TRUE

## trafo
| name | std_type | hv_bus | lv_bus | sn_mva | vn_hv_kv | vn_lv_kv | vk_percent | vkr_percent | pfe_kw | i0_percent | shift_degree | tap_side | tap_neutral | tap_min | tap_max | tap_step_percent | tap_step_degree | tap_pos | tap_phase_shifter | parallel | df | in_service
0 | LV_3427-52_0_5_trafo_74 | 0.63 MVA 20/0.4 kV | 145 | 79 | 0.63 | 20 | 0.4 | 6 | 1.206 | 1.65 | 0.2619 | 150 | hv | 0 | -2 | 2 | 2.5 | 0 | 0 | FALSE | 1 | 1 | TRUE

## line_geodata
| x0 | y0 | x1 | y1 | x2 | y2 | x3 | y3 | x4 | y4 | x5 | y5 | x6 | y6
0 | 2720447.6455 | 1259388.8826 | 2720441.9977 | 1259388.3059
1 | 2720455.992 | 1259392.7565 | 2720450.3726 | 1259389.1611 | 2720447.6455 | 1259388.8826
2 | 2720463.8563 | 1259400.1564 | 2720459.2301 | 1259397.7712 | 2720457.3147 | 1259395.5636 | 2720455.992 | 1259392.7565
3 | 2720463.8563 | 1259400.1564 | 2720451.6358 | 1259445.5133
4 | 2720447.3035 | 1259461.5931 | 2720451.6358 | 1259445.5133
5 | 2720444.737 | 1259471.1184 | 2720447.3035 | 1259461.5931
6 | 2720444.737 | 1259471.1184 | 2720450.4679 | 1259470.7236
7 | 2720444.737 | 1259471.1184 | 2720442.2509 | 1259481.4034
8 | 2720450.4679 | 1259470.7236 | 2720465.4201 | 1259469.9495 | 2720471.5905 | 1259470.1864 | 2720472.7348 | 1259470.431
9 | 2720481.1684 | 1259473.1281 | 2720476.8831 | 1259471.3174 | 2720472.7348 | 1259470.431
10 | 2720439.3236 | 1259518.1162 | 2720440.1905 | 1259508.5032 | 2720441.6362 | 1259499.9996
11 | 2720439.3236 | 1259518.1162 | 2720456.7554 | 1259523.3878
12 | 2720496.6558 | 1259479.6718 | 2720481.1684 | 1259473.1281
13 | 2720467.6391 | 1259404.4972 | 2720461.419 | 1259427.5504
14 | 2720467.6391 | 1259404.4972 | 2720470.0699 | 1259395.4883
15 | 2720505.4949 | 1259443.6858 | 2720504.7538 | 1259446.7029
16 | 2720505.4949 | 1259443.6858 | 2720509.334 | 1259428.0558
17 | 2720496.6558 | 1259479.6718 | 2720504.7538 | 1259446.7029
18 | 2720509.334 | 1259428.0558 | 2720512.7499 | 1259414.1488
19 | 2720496.6558 | 1259479.6718 | 2720508.335 | 1259484.5109
20 | 2720515.0386 | 1259404.8312 | 2720512.7499 | 1259414.1488
21 | 2720530.6151 | 1259493.7423 | 2720508.335 | 1259484.5109
22 | 2720517.6983 | 1259394.003 | 2720515.0386 | 1259404.8312
23 | 2720540.3572 | 1259497.7777 | 2720530.6151 | 1259493.7423
24 | 2720530.6151 | 1259493.7423 | 2720526.5158 | 1259510.7052
25 | 2720517.6983 | 1259394.003 | 2720518.605 | 1259390.3113
26 | 2720569.0058 | 1259377.8967 | 2720573.955 | 1259367.2474 | 2720576.5977 | 1259361.8066
27 | 2720569.0058 | 1259377.8967 | 2720568.9835 | 1259377.9447
28 | 2720576.922 | 1259361.1389 | 2720576.5977 | 1259361.8066
29 | 2720561.1798 | 1259400.0717 | 2720561.8265 | 1259397.0376 | 2720566.6131 | 1259383.045 | 2720568.9835 | 1259377.9447
30 | 2720590.247 | 1259333.7054 | 2720576.922 | 1259361.1389
31 | 2720561.1798 | 1259400.0717 | 2720560.8561 | 1259401.5907
32 | 2720590.247 | 1259333.7054 | 2720601.9609 | 1259341.6018
33 | 2720590.247 | 1259333.7054 | 2720581.4454 | 1259328.0698
34 | 2720557.566 | 1259417.0289 | 2720560.8561 | 1259401.5907
35 | 2720573.7181 | 1259323.122 | 2720581.4454 | 1259328.0698
36 | 2720557.566 | 1259417.0289 | 2720556.6357 | 1259421.3942
37 | 2720522.1857 | 1259375.7336 | 2720518.605 | 1259390.3113
38 | 2720522.1857 | 1259375.7336 | 2720525.1559 | 1259377.2399 | 2720526.8906 | 1259376.4746 | 2720529.3353 | 1259370.4746
39 | 2720522.1857 | 1259375.7336 | 2720516.8928 | 1259374.2985
40 | 2720508.6585 | 1259372.0659 | 2720516.8928 | 1259374.2985
41 | 2720470.0699 | 1259395.4883 | 2720475.4301 | 1259375.6223
42 | 2720481.9139 | 1259351.2692 | 2720476.4765 | 1259371.7439 | 2720475.4301 | 1259375.6223
43 | 2720487.9588 | 1259328.5063 | 2720481.9139 | 1259351.2692
44 | 2720487.9588 | 1259328.5063 | 2720497.2445 | 1259329.7965 | 2720497.2445 | 1259329.7965
45 | 2720517.4088 | 1259311.18 | 2720501.5413 | 1259314.6818 | 2720497.2445 | 1259329.7965
46 | 2720528.0688 | 1259293.8927 | 2720521.9309 | 1259310.182 | 2720517.4088 | 1259311.18
47 | 2720528.0688 | 1259293.8927 | 2720550.1011 | 1259308
48 | 2720505.3945 | 1259280.6304 | 2720528.0688 | 1259293.8927
49 | 2720565.0774 | 1259317.5893 | 2720550.1011 | 1259308
50 | 2720505.3945 | 1259280.6304 | 2720501.2447 | 1259287.7966 | 2720498.6859 | 1259295.0967
51 | 2720565.0774 | 1259317.5893 | 2720573.7181 | 1259323.122
52 | 2720472.6029 | 1259528.1802 | 2720456.7554 | 1259523.3878
53 | 2720513.5359 | 1259678.7683 | 2720516.2498 | 1259668.7426
54 | 2720516.2498 | 1259668.7426 | 2720546.9666 | 1259673.7861
55 | 2720513.5359 | 1259678.7683 | 2720502.2246 | 1259659.2541 | 2720502.318 | 1259638.9892
56 | 2720548.7718 | 1259720.0223 | 2720548.464 | 1259715.5231 | 2720545.9114 | 1259703.8942 | 2720542.9331 | 1259687.2634 | 2720542.7612 | 1259684.969 | 2720542.9917 | 1259682.1712 | 2720546.9666 | 1259673.7861
57 | 2720510.4093 | 1259571.7439 | 2720510.7518 | 1259579.3575 | 2720502.4515 | 1259610.0154 | 2720502.318 | 1259638.9892
58 | 2720548.7718 | 1259720.0223 | 2720550.122 | 1259719.9942 | 2720558.8571 | 1259720.8951 | 2720596.7301 | 1259724.5034
59 | 2720510.4093 | 1259571.7439 | 2720496.3103 | 1259567.1662
60 | 2720510.4093 | 1259571.7439 | 2720515.1191 | 1259556.0985
61 | 2720596.7301 | 1259724.5034 | 2720618.7358 | 1259726.0977 | 2720630.3786 | 1259726.3797 | 2720641.0522 | 1259726.1304 | 2720641.0522 | 1259726.1304
62 | 2720596.7301 | 1259724.5034 | 2720597.2378 | 1259733.6217 | 2720595.9171 | 1259742.6981
63 | 2720467.0679 | 1259560.7851 | 2720473.3464 | 1259562.3699 | 2720485.9239 | 1259563.7938 | 2720496.3103 | 1259567.1662
64 | 2720515.1191 | 1259556.0985 | 2720517.2836 | 1259548.9082 | 2720522.0035 | 1259529.377
65 | 2720641.0522 | 1259726.1304 | 2720644.4139 | 1259725.7779
66 | 2720621.0416 | 1259652.6134 | 2720621.0416 | 1259652.6134 | 2720619.6051 | 1259653.9186 | 2720617.2189 | 1259654.8374 | 2720615.211 | 1259654.9521 | 2720613.3954 | 1259654.8817 | 2720609.529 | 1259654.3845
67 | 2720590.1445 | 1259649.2696 | 2720597.3629 | 1259652.8199 | 2720609.529 | 1259654.3845
68 | 2720626.6562 | 1259640.6354 | 2720623.4898 | 1259647.5477 | 2720621.0416 | 1259652.6134
69 | 2720590.1445 | 1259649.2696 | 2720586.5591 | 1259638.6991
70 | 2720626.6562 | 1259640.6354 | 2720629.0823 | 1259635.3394
71 | 2720540.3572 | 1259497.7777 | 2720551.4829 | 1259502.3907
72 | 2720540.3572 | 1259497.7777 | 2720544.6856 | 1259477.4676
73 | 2720522.0035 | 1259529.377 | 2720526.5158 | 1259510.7052
74 | 2720555.5049 | 1259504.0584 | 2720551.4829 | 1259502.3907
75 | 2720544.6856 | 1259477.4676 | 2720548.0819 | 1259461.5313
76 | 2720583.109 | 1259515.4864 | 2720555.5049 | 1259504.0584
77 | 2720555.5049 | 1259504.0584 | 2720551.8655 | 1259518.2069
78 | 2720549.213 | 1259456.2238 | 2720548.0819 | 1259461.5313
79 | 2720549.213 | 1259456.2238 | 2720552.2846 | 1259441.8107
80 | 2720553.0231 | 1259438.3455 | 2720552.2846 | 1259441.8107
81 | 2720553.0231 | 1259438.3455 | 2720556.6357 | 1259421.3942
82 | 2720583.109 | 1259515.4864 | 2720595.3116 | 1259520.5429
83 | 2720583.109 | 1259515.4864 | 2720587.4506 | 1259499.8272
84 | 2720551.2621 | 1259520.5527 | 2720551.8655 | 1259518.2069
85 | 2720623.707 | 1259376.3895 | 2720617.8056 | 1259395.2596
86 | 2720617.8056 | 1259395.2596 | 2720608.9092 | 1259423.7068
87 | 2720603.2001 | 1259443.0223 | 2720605.7912 | 1259433.6767 | 2720608.9092 | 1259423.7068
88 | 2720603.2001 | 1259443.0223 | 2720602.9021 | 1259444.0971
89 | 2720598.1886 | 1259461.0975 | 2720602.9021 | 1259444.0971
90 | 2720671.8763 | 1259405.7459 | 2720670.0028 | 1259410.6988 | 2720670.2895 | 1259413.7753
91 | 2720670.7388 | 1259418.5985 | 2720670.7388 | 1259418.5985 | 2720670.2895 | 1259413.7753
92 | 2720597.9845 | 1259521.6505 | 2720595.3116 | 1259520.5429
93 | 2720593.1168 | 1259479.3906 | 2720587.4506 | 1259499.8272
94 | 2720551.2621 | 1259520.5527 | 2720546.3509 | 1259539.6455
95 | 2720597.9845 | 1259521.6505 | 2720625.5523 | 1259533.0741
96 | 2720593.2592 | 1259478.8768 | 2720593.1168 | 1259479.3906
97 | 2720593.2592 | 1259478.8768 | 2720598.1886 | 1259461.0975
98 | 2720626.8323 | 1259533.6045 | 2720625.5523 | 1259533.0741
99 | 2720670.7388 | 1259418.5985 | 2720677.0908 | 1259432.1066 | 2720691.2434 | 1259438.3785 | 2720691.2434 | 1259438.3785
100 | 2720684.3403 | 1259455.0658 | 2720691.2434 | 1259438.3785
101 | 2720672.9905 | 1259482.5025 | 2720684.3403 | 1259455.0658
102 | 2720718.2615 | 1259476.4066 | 2720736.8588 | 1259448.0397 | 2720739.1045 | 1259443.3077
103 | 2720718.2615 | 1259476.4066 | 2720708.8504 | 1259490.7614 | 2720704.7283 | 1259497.0562
104 | 2720672.9905 | 1259482.5025 | 2720670.0498 | 1259489.6112
105 | 2720670.0498 | 1259489.6112 | 2720663.7943 | 1259504.7333
106 | 2720650.9175 | 1259468.4551 | 2720645.8036 | 1259481.0112
107 | 2720651.5756 | 1259466.8391 | 2720650.9175 | 1259468.4551
108 | 2720639.5017 | 1259496.4845 | 2720645.8036 | 1259481.0112
109 | 2720639.5017 | 1259496.4845 | 2720636.6848 | 1259503.401 | 2720632.3182 | 1259516.7872
110 | 2720626.8323 | 1259533.6045 | 2720632.3182 | 1259516.7872
111 | 2720626.8323 | 1259533.6045 | 2720645.1575 | 1259541.1959 | 2720647.3551 | 1259540.2843
112 | 2720647.3551 | 1259540.2843 | 2720652.2412 | 1259542.6844
113 | 2720647.3551 | 1259540.2843 | 2720653.3647 | 1259526.0146
114 | 2720662.7832 | 1259507.1775 | 2720663.7943 | 1259504.7333
115 | 2720662.7832 | 1259507.1775 | 2720659.4269 | 1259515.2908
116 | 2720659.4269 | 1259515.2908 | 2720657.75 | 1259519.3445 | 2720655.8018 | 1259520.2278 | 2720653.3647 | 1259526.0146
117 | 2720704.7283 | 1259497.0562 | 2720690.5014 | 1259518.782
118 | 2720677.5199 | 1259538.6058 | 2720690.5014 | 1259518.782
119 | 2720669.3469 | 1259551.0866 | 2720677.5199 | 1259538.6058
120 | 2720669.3469 | 1259551.0866 | 2720662.3695 | 1259564.5912
121 | 2720669.3469 | 1259551.0866 | 2720656.2806 | 1259544.6685
122 | 2720652.6562 | 1259583.8776 | 2720654.6206 | 1259579.5892 | 2720662.3695 | 1259564.5912
123 | 2720656.2806 | 1259544.6685 | 2720652.2412 | 1259542.6844
124 | 2720652.6562 | 1259583.8776 | 2720651.5696 | 1259586.2495
125 | 2720651.5696 | 1259586.2495 | 2720651.3872 | 1259586.6477
126 | 2720640.0629 | 1259611.3686 | 2720651.3872 | 1259586.6477
127 | 2720640.0629 | 1259611.3686 | 2720640.0001 | 1259611.5058
128 | 2720640.0001 | 1259611.5058 | 2720629.0823 | 1259635.3394
129 | 2720584.1488 | 1259590.2989 | 2720585.3301 | 1259587.5967
130 | 2720589.8172 | 1259577.333 | 2720585.3301 | 1259587.5967
131 | 2720576.2617 | 1259608.3396 | 2720584.1488 | 1259590.2989
132 | 2720576.2617 | 1259608.3396 | 2720581.7607 | 1259624.552
133 | 2720576.2617 | 1259608.3396 | 2720552.7981 | 1259595.3003
134 | 2720581.7607 | 1259624.552 | 2720586.5591 | 1259638.6991
135 | 2720467.0679 | 1259560.7851 | 2720458.9287 | 1259558.2214
136 | 2720467.0679 | 1259560.7851 | 2720471.2065 | 1259536.4059
137 | 2720428.9426 | 1259548.7764 | 2720458.9287 | 1259558.2214
138 | 2720472.6029 | 1259528.1802 | 2720471.2065 | 1259536.4059
139 | 2720428.9426 | 1259548.7764 | 2720426.725 | 1259555.1146 | 2720418.4002 | 1259585.5163 | 2720440.044 | 1259591.2062
140 | 2720428.9426 | 1259548.7764 | 2720352.7305 | 1259525.0718
141 | 2720440.044 | 1259591.2062 | 2720440.2814 | 1259594.7253 | 2720462.886 | 1259603.582 | 2720467.5236 | 1259613.8786
142 | 2720479.5616 | 1259625.8887 | 2720471.4699 | 1259622.6402 | 2720467.5236 | 1259613.8786
143 | 2720479.5616 | 1259625.8887 | 2720490.8468 | 1259630.4193 | 2720484.4652 | 1259646.3975

## bus_geodata
| x | y | coords
0 | 2720447.6455 | 1259388.8826
1 | 2720441.9977 | 1259388.3059
2 | 2720455.992 | 1259392.7565
3 | 2720463.8563 | 1259400.1564
4 | 2720451.6358 | 1259445.5133
5 | 2720447.3035 | 1259461.5931
6 | 2720444.737 | 1259471.1184
7 | 2720450.4679 | 1259470.7236
8 | 2720442.2509 | 1259481.4034
9 | 2720472.7348 | 1259470.431
10 | 2720441.6362 | 1259499.9996
11 | 2720439.3236 | 1259518.1162
12 | 2720481.1684 | 1259473.1281
13 | 2720461.419 | 1259427.5504
14 | 2720467.6391 | 1259404.4972
15 | 2720505.4949 | 1259443.6858
16 | 2720504.7538 | 1259446.7029
17 | 2720509.334 | 1259428.0558
18 | 2720496.6558 | 1259479.6718
19 | 2720512.7499 | 1259414.1488
20 | 2720508.335 | 1259484.5109
21 | 2720515.0386 | 1259404.8312
22 | 2720530.6151 | 1259493.7423
23 | 2720517.6983 | 1259394.003
24 | 2720569.0058 | 1259377.8967
25 | 2720576.5977 | 1259361.8066
26 | 2720568.9835 | 1259377.9447
27 | 2720576.922 | 1259361.1389
28 | 2720561.1798 | 1259400.0717
29 | 2720590.247 | 1259333.7054
30 | 2720560.8561 | 1259401.5907
31 | 2720601.9609 | 1259341.6018
32 | 2720581.4454 | 1259328.0698
33 | 2720557.566 | 1259417.0289
34 | 2720518.605 | 1259390.3113
35 | 2720522.1857 | 1259375.7336
36 | 2720529.3353 | 1259370.4746
37 | 2720516.8928 | 1259374.2985
38 | 2720508.6585 | 1259372.0659
39 | 2720470.0699 | 1259395.4883
40 | 2720475.4301 | 1259375.6223
41 | 2720481.9139 | 1259351.2692
42 | 2720487.9588 | 1259328.5063
43 | 2720517.4088 | 1259311.18
44 | 2720497.2445 | 1259329.7965
45 | 2720528.0688 | 1259293.8927
46 | 2720550.1011 | 1259308
47 | 2720505.3945 | 1259280.6304
48 | 2720565.0774 | 1259317.5893
49 | 2720498.6859 | 1259295.0967
50 | 2720573.7181 | 1259323.1219
51 | 2720456.7554 | 1259523.3878
52 | 2720516.2498 | 1259668.7426
53 | 2720513.5359 | 1259678.7683
54 | 2720546.9666 | 1259673.7861
55 | 2720502.318 | 1259638.9892
56 | 2720548.7718 | 1259720.0223
57 | 2720510.4093 | 1259571.7439
58 | 2720596.7301 | 1259724.5034
59 | 2720496.3104 | 1259567.1662
60 | 2720515.1191 | 1259556.0985
61 | 2720595.9171 | 1259742.6981
62 | 2720641.0522 | 1259726.1304
63 | 2720609.529 | 1259654.3845
64 | 2720621.0416 | 1259652.6134
65 | 2720590.1445 | 1259649.2696
66 | 2720644.4139 | 1259725.7779
67 | 2720626.6562 | 1259640.6354
68 | 2720540.3572 | 1259497.7777
69 | 2720526.5158 | 1259510.7052
70 | 2720551.4829 | 1259502.3907
71 | 2720544.6856 | 1259477.4676
72 | 2720522.0035 | 1259529.377
73 | 2720555.5049 | 1259504.0584
74 | 2720548.0819 | 1259461.5313
75 | 2720549.213 | 1259456.2238
76 | 2720552.2846 | 1259441.8107
77 | 2720553.0231 | 1259438.3455
78 | 2720583.109 | 1259515.4864
79 | 2720551.8655 | 1259518.2069
80 | 2720556.6357 | 1259421.3942
81 | 2720623.707 | 1259376.3895
82 | 2720617.8056 | 1259395.2596
83 | 2720608.9092 | 1259423.7068
84 | 2720603.2001 | 1259443.0223
85 | 2720602.9021 | 1259444.0971
86 | 2720671.8763 | 1259405.7459
87 | 2720670.2895 | 1259413.7753
88 | 2720595.3116 | 1259520.5429
89 | 2720587.4506 | 1259499.8272
90 | 2720551.2621 | 1259520.5527
91 | 2720597.9845 | 1259521.6505
92 | 2720593.1168 | 1259479.3906
93 | 2720546.3509 | 1259539.6455
94 | 2720593.2592 | 1259478.8768
95 | 2720598.1886 | 1259461.0975
96 | 2720625.5523 | 1259533.0741
97 | 2720670.7388 | 1259418.5985
98 | 2720691.2434 | 1259438.3785
99 | 2720684.3403 | 1259455.0658
100 | 2720739.1045 | 1259443.3077
101 | 2720718.2615 | 1259476.4066
102 | 2720672.9905 | 1259482.5025
103 | 2720670.0498 | 1259489.6112
104 | 2720650.9175 | 1259468.4551
105 | 2720645.8036 | 1259481.0112
106 | 2720651.5756 | 1259466.8391
107 | 2720639.5017 | 1259496.4845
108 | 2720632.3182 | 1259516.7872
109 | 2720626.8323 | 1259533.6045
110 | 2720647.3551 | 1259540.2843
111 | 2720663.7943 | 1259504.7333
112 | 2720662.7832 | 1259507.1775
113 | 2720659.4269 | 1259515.2908
114 | 2720704.7283 | 1259497.0562
115 | 2720690.5014 | 1259518.782
116 | 2720677.5199 | 1259538.6058
117 | 2720669.3469 | 1259551.0866
118 | 2720662.3695 | 1259564.5912
119 | 2720656.2806 | 1259544.6685
120 | 2720652.6562 | 1259583.8776
121 | 2720652.2412 | 1259542.6844
122 | 2720653.3647 | 1259526.0146
123 | 2720651.5696 | 1259586.2495
124 | 2720651.3872 | 1259586.6477
125 | 2720640.0629 | 1259611.3686
126 | 2720640.0001 | 1259611.5058
127 | 2720629.0823 | 1259635.3394
128 | 2720585.3301 | 1259587.5967
129 | 2720584.1488 | 1259590.2989
130 | 2720589.8172 | 1259577.333
131 | 2720576.2617 | 1259608.3396
132 | 2720581.7607 | 1259624.552
133 | 2720552.7981 | 1259595.3003
134 | 2720586.5591 | 1259638.6991
135 | 2720467.0679 | 1259560.7851
136 | 2720458.9287 | 1259558.2214
137 | 2720471.2065 | 1259536.4059
138 | 2720472.6029 | 1259528.1802
139 | 2720428.9426 | 1259548.7764
140 | 2720440.044 | 1259591.2062
141 | 2720352.7305 | 1259525.0718
142 | 2720467.5236 | 1259613.8786
143 | 2720479.5616 | 1259625.8887
144 | 2720484.4652 | 1259646.3975
145 | 2720555.5049 | 1259504.0584

## line_std_types
| c_nf_per_km | r_ohm_per_km | x_ohm_per_km | max_i_ka | type | q_mm2 | alpha | voltage_rating
NAYY 4x50 SE | 210 | 0.642 | 0.083 | 0.142 | cs | 50 | 0.00403 | LV
NAYY 4x120 SE | 264 | 0.225 | 0.08 | 0.242 | cs | 120 | 0.00403 | LV
NAYY 4x150 SE | 261 | 0.208 | 0.08 | 0.27 | cs | 150 | 0.00403 | LV
NA2XS2Y 1x95 RM/25 12/20 kV | 216 | 0.313 | 0.132 | 0.252 | cs | 95 | 0.00403 | MV
NA2XS2Y 1x185 RM/25 12/20 kV | 273 | 0.161 | 0.117 | 0.362 | cs | 185 | 0.00403 | MV
NA2XS2Y 1x240 RM/25 12/20 kV | 304 | 0.122 | 0.112 | 0.421 | cs | 240 | 0.00403 | MV
NA2XS2Y 1x95 RM/25 6/10 kV | 315 | 0.313 | 0.123 | 0.249 | cs | 95 | 0.00403 | MV
NA2XS2Y 1x185 RM/25 6/10 kV | 406 | 0.161 | 0.11 | 0.358 | cs | 185 | 0.00403 | MV
NA2XS2Y 1x240 RM/25 6/10 kV | 456 | 0.122 | 0.105 | 0.416 | cs | 240 | 0.00403 | MV
NA2XS2Y 1x150 RM/25 12/20 kV | 250 | 0.206 | 0.116 | 0.319 | cs | 150 | 0.00403 | MV
NA2XS2Y 1x120 RM/25 12/20 kV | 230 | 0.253 | 0.119 | 0.283 | cs | 120 | 0.00403 | MV
NA2XS2Y 1x70 RM/25 12/20 kV | 190 | 0.443 | 0.132 | 0.22 | cs | 70 | 0.00403 | MV
NA2XS2Y 1x150 RM/25 6/10 kV | 360 | 0.206 | 0.11 | 0.315 | cs | 150 | 0.00403 | MV
NA2XS2Y 1x120 RM/25 6/10 kV | 340 | 0.253 | 0.113 | 0.28 | cs | 120 | 0.00403 | MV
NA2XS2Y 1x70 RM/25 6/10 kV | 280 | 0.443 | 0.123 | 0.217 | cs | 70 | 0.00403 | MV
N2XS(FL)2Y 1x120 RM/35 64/110 kV | 112 | 0.153 | 0.166 | 0.366 | cs | 120 | 0.00393 | HV
N2XS(FL)2Y 1x185 RM/35 64/110 kV | 125 | 0.099 | 0.156 | 0.457 | cs | 185 | 0.00393 | HV
N2XS(FL)2Y 1x240 RM/35 64/110 kV | 135 | 0.075 | 0.149 | 0.526 | cs | 240 | 0.00393 | HV
N2XS(FL)2Y 1x300 RM/35 64/110 kV | 144 | 0.06 | 0.144 | 0.588 | cs | 300 | 0.00393 | HV
15-AL1/3-ST1A 0.4 | 11 | 1.8769 | 0.35 | 0.105 | ol | 16 | 0.00403 | LV
24-AL1/4-ST1A 0.4 | 11.25 | 1.2012 | 0.335 | 0.14 | ol | 24 | 0.00403 | LV
48-AL1/8-ST1A 0.4 | 12.2 | 0.5939 | 0.3 | 0.21 | ol | 48 | 0.00403 | LV
94-AL1/15-ST1A 0.4 | 13.2 | 0.306 | 0.29 | 0.35 | ol | 94 | 0.00403 | LV
34-AL1/6-ST1A 10.0 | 9.7 | 0.8342 | 0.36 | 0.17 | ol | 34 | 0.00403 | MV
48-AL1/8-ST1A 10.0 | 10.1 | 0.5939 | 0.35 | 0.21 | ol | 48 | 0.00403 | MV
70-AL1/11-ST1A 10.0 | 10.4 | 0.4132 | 0.339 | 0.29 | ol | 70 | 0.00403 | MV
94-AL1/15-ST1A 10.0 | 10.75 | 0.306 | 0.33 | 0.35 | ol | 94 | 0.00403 | MV
122-AL1/20-ST1A 10.0 | 11.1 | 0.2376 | 0.323 | 0.41 | ol | 122 | 0.00403 | MV
149-AL1/24-ST1A 10.0 | 11.25 | 0.194 | 0.315 | 0.47 | ol | 149 | 0.00403 | MV
34-AL1/6-ST1A 20.0 | 9.15 | 0.8342 | 0.382 | 0.17 | ol | 34 | 0.00403 | MV
48-AL1/8-ST1A 20.0 | 9.5 | 0.5939 | 0.372 | 0.21 | ol | 48 | 0.00403 | MV
70-AL1/11-ST1A 20.0 | 9.7 | 0.4132 | 0.36 | 0.29 | ol | 70 | 0.00403 | MV
94-AL1/15-ST1A 20.0 | 10 | 0.306 | 0.35 | 0.35 | ol | 94 | 0.00403 | MV
122-AL1/20-ST1A 20.0 | 10.3 | 0.2376 | 0.344 | 0.41 | ol | 122 | 0.00403 | MV
149-AL1/24-ST1A 20.0 | 10.5 | 0.194 | 0.337 | 0.47 | ol | 149 | 0.00403 | MV
184-AL1/30-ST1A 20.0 | 10.75 | 0.1571 | 0.33 | 0.535 | ol | 184 | 0.00403 | MV
243-AL1/39-ST1A 20.0 | 11 | 0.1188 | 0.32 | 0.645 | ol | 243 | 0.00403 | MV
48-AL1/8-ST1A 110.0 | 8 | 0.5939 | 0.46 | 0.21 | ol | 48 | 0.00403 | HV
70-AL1/11-ST1A 110.0 | 8.4 | 0.4132 | 0.45 | 0.29 | ol | 70 | 0.00403 | HV
94-AL1/15-ST1A 110.0 | 8.65 | 0.306 | 0.44 | 0.35 | ol | 94 | 0.00403 | HV
122-AL1/20-ST1A 110.0 | 8.5 | 0.2376 | 0.43 | 0.41 | ol | 122 | 0.00403 | HV
149-AL1/24-ST1A 110.0 | 8.75 | 0.194 | 0.41 | 0.47 | ol | 149 | 0.00403 | HV
184-AL1/30-ST1A 110.0 | 8.8 | 0.1571 | 0.4 | 0.535 | ol | 184 | 0.00403 | HV
243-AL1/39-ST1A 110.0 | 9 | 0.1188 | 0.39 | 0.645 | ol | 243 | 0.00403 | HV
305-AL1/39-ST1A 110.0 | 9.2 | 0.0949 | 0.38 | 0.74 | ol | 305 | 0.00403 | HV
490-AL1/64-ST1A 110.0 | 9.75 | 0.059 | 0.37 | 0.96 | ol | 490 | 0.00403 | HV
679-AL1/86-ST1A 110.0 | 9.95 | 0.042 | 0.36 | 1.15 | ol | 679 | 0.00403 | HV
490-AL1/64-ST1A 220.0 | 10 | 0.059 | 0.285 | 0.96 | ol | 490 | 0.00403 | HV
679-AL1/86-ST1A 220.0 | 11.7 | 0.042 | 0.275 | 1.15 | ol | 679 | 0.00403 | HV
490-AL1/64-ST1A 380.0 | 11 | 0.059 | 0.253 | 0.96 | ol | 490 | 0.00403 | HV
679-AL1/86-ST1A 380.0 | 14.6 | 0.042 | 0.25 | 1.15 | ol | 679 | 0.00403 | HV

## trafo_std_types
| i0_percent | pfe_kw | vkr_percent | sn_mva | vn_lv_kv | vn_hv_kv | vk_percent | shift_degree | vector_group | tap_side | tap_neutral | tap_min | tap_max | tap_step_degree | tap_step_percent | tap_phase_shifter
160 MVA 380/110 kV | 0.06 | 60 | 0.25 | 160 | 110 | 380 | 12.2 | 0 | Yy0 | hv | 0 | -9 | 9 | 0 | 1.5 | FALSE
100 MVA 220/110 kV | 0.06 | 55 | 0.26 | 100 | 110 | 220 | 12 | 0 | Yy0 | hv | 0 | -9 | 9 | 0 | 1.5 | FALSE
63 MVA 110/20 kV | 0.04 | 22 | 0.32 | 63 | 20 | 110 | 18 | 150 | YNd5 | hv | 0 | -9 | 9 | 0 | 1.5 | FALSE
40 MVA 110/20 kV | 0.05 | 18 | 0.34 | 40 | 20 | 110 | 16.2 | 150 | YNd5 | hv | 0 | -9 | 9 | 0 | 1.5 | FALSE
25 MVA 110/20 kV | 0.07 | 14 | 0.41 | 25 | 20 | 110 | 12 | 150 | YNd5 | hv | 0 | -9 | 9 | 0 | 1.5 | FALSE
63 MVA 110/10 kV | 0.04 | 22 | 0.32 | 63 | 10 | 110 | 18 | 150 | YNd5 | hv | 0 | -9 | 9 | 0 | 1.5 | FALSE
40 MVA 110/10 kV | 0.05 | 18 | 0.34 | 40 | 10 | 110 | 16.2 | 150 | YNd5 | hv | 0 | -9 | 9 | 0 | 1.5 | FALSE
25 MVA 110/10 kV | 0.07 | 14 | 0.41 | 25 | 10 | 110 | 12 | 150 | YNd5 | hv | 0 | -9 | 9 | 0 | 1.5 | FALSE
0.25 MVA 20/0.4 kV | 0.32 | 0.8 | 1.44 | 0.25 | 0.4 | 20 | 6 | 150 | Yzn5 | hv | 0 | -2 | 2 | 0 | 2.5 | FALSE
0.4 MVA 20/0.4 kV | 0.3375 | 1.35 | 1.425 | 0.4 | 0.4 | 20 | 6 | 150 | Dyn5 | hv | 0 | -2 | 2 | 0 | 2.5 | FALSE
0.63 MVA 20/0.4 kV | 0.2619 | 1.65 | 1.206 | 0.63 | 0.4 | 20 | 6 | 150 | Dyn5 | hv | 0 | -2 | 2 | 0 | 2.5 | FALSE
0.25 MVA 10/0.4 kV | 0.24 | 0.6 | 1.2 | 0.25 | 0.4 | 10 | 4 | 150 | Dyn5 | hv | 0 | -2 | 2 | 0 | 2.5 | FALSE
0.4 MVA 10/0.4 kV | 0.2375 | 0.95 | 1.325 | 0.4 | 0.4 | 10 | 4 | 150 | Dyn5 | hv | 0 | -2 | 2 | 0 | 2.5 | FALSE
0.63 MVA 10/0.4 kV | 0.1873 | 1.18 | 1.0794 | 0.63 | 0.4 | 10 | 4 | 150 | Dyn5 | hv | 0 | -2 | 2 | 0 | 2.5 | FALSE

## trafo3w_std_types
| sn_hv_mva | sn_mv_mva | sn_lv_mva | vn_hv_kv | vn_mv_kv | vn_lv_kv | vk_hv_percent | vk_mv_percent | vk_lv_percent | vkr_hv_percent | vkr_mv_percent | vkr_lv_percent | pfe_kw | i0_percent | shift_mv_degree | shift_lv_degree | vector_group | tap_side | tap_neutral | tap_min | tap_max | tap_step_percent
63/25/38 MVA 110/20/10 kV | 63 | 25 | 38 | 110 | 20 | 10 | 10.4 | 10.4 | 10.4 | 0.28 | 0.32 | 0.35 | 35 | 0.89 | 0 | 0 | YN0yn0yn0 | hv | 0 | -10 | 10 | 1.2
63/25/38 MVA 110/10/10 kV | 63 | 25 | 38 | 110 | 10 | 10 | 10.4 | 10.4 | 10.4 | 0.28 | 0.32 | 0.35 | 35 | 0.89 | 0 | 0 | YN0yn0yn0 | hv | 0 | -10 | 10 | 1.2

## fuse_std_types
| fuse_type | i_rated_a | t_avg | t_min | t_total | x_avg | x_min | x_total
HV 100A | HV 100A | 100 | 0 | [10.0, 3.64, 0.854, 0.281, 0.1, 0.0531, 0.022, 0.01] | [10.0, 4.267, 1.21, 0.403, 0.1, 0.058, 0.022, 0.01] | 0 | [300.0, 350.0, 450.0, 550.0, 700.0, 850.0, 1200.0, 1752.0] | [600.0, 700.0, 900.0, 1150.0, 1665.0, 2000.0, 3000.0, 4313.0]
HV 10A | HV 10A | 10 | 0 | [10.0, 1675.0, 0.344, 0.156, 0.1, 0.0417, 0.0171, 0.01] | [10.0, 1.3, 0.3, 0.155, 0.1, 0.0555, 0.023, 0.01] | 0 | [30.0, 32.0, 35.0, 37.0, 39.0, 50.0, 70.0, 88.0] | [60.0, 70.0, 80.0, 87.0, 94.0, 110.0, 150.0, 216.0]
HV 125A | HV 125A | 125 | 0 | [10.0, 1.82, 0.344, 0.1, 0.0467, 0.0269, 0.01] | [10.0, 2.478, 0.426, 0.1, 0.0427, 0.0211, 0.01] | 0 | [375.0, 500.0, 700.0, 925.0, 1200.0, 1500.0, 2341.0] | [750.0, 1000.0, 1500.0, 2200.0, 3000.0, 4000.0, 5765.0]
HV 160A | HV 160A | 160 | 0 | [10.0, 4.15, 1.03, 0.198, 0.1, 0.051, 0.0172, 0.01] | [10.0, 2.3, 0.734, 0.274, 0.1, 0.046, 0.0177, 0.01] | 0 | [480.0, 550.0, 700.0, 1000.0, 1260.0, 1600.0, 2500.0, 3227.0] | [960.0, 1300.0, 1700.0, 2200.0, 2996.0, 4000.0, 6000.0, 7946.0]
HV 16A | HV 16A | 16 | 0 | [10.0, 0.352, 0.164, 0.1, 0.0649, 0.0342, 0.01] | [10.0, 2.34, 0.722, 0.181, 0.1, 0.055, 0.0296, 0.01] | 0 | [48.0, 60.0, 65.0, 71.0, 80.0, 100.0, 162.0] | [96.0, 110.0, 125.0, 150.0, 168.0, 200.0, 250.0, 398.0]
HV 200A | HV 200A | 200 | 0 | [10.0, 4.267, 1.21, 0.403, 0.1, 0.058, 0.022, 0.01] | [10.0, 3.73, 1.654, 0.328, 0.1, 0.0531, 0.019, 0.01] | 0 | [600.0, 700.0, 900.0, 1150.0, 1665.0, 2000.0, 3000.0, 4313.0] | [1200.0, 1500.0, 1800.0, 2700.0, 3960.0, 5000.0, 7500.0, 10620.0]
HV 20A | HV 20A | 20 | 0 | [10.0, 1.3, 0.3, 0.155, 0.1, 0.0555, 0.023, 0.01] | [10.0, 1.3, 0.161, 0.1, 0.0611, 0.0399, 0.0141, 0.01] | 0 | [60.0, 70.0, 80.0, 87.0, 94.0, 110.0, 150.0, 216.0] | [120.0, 150.0, 200.0, 223.0, 260.0, 300.0, 450.0, 532.0]
HV 25A | HV 25A | 25 | 0 | [10.0, 2.512, 0.833, 0.299, 0.1, 0.0372, 0.0223, 0.01] | [10.0, 3.125, 0.597, 0.198, 0.1, 0.0378, 0.022, 0.01] | 0 | [75.0, 82.0, 90.0, 100.0, 124.0, 170.0, 200.0, 289.0] | [150.0, 170.0, 210.0, 250.0, 294.0, 400.0, 500.0, 711.0]
HV 31.5A | HV 31.5A | 31.5 | 0 | [10.0, 2.34, 0.722, 0.181, 0.1, 0.055, 0.0296, 0.01] | [10.0, 2.84, 0.368, 0.164, 0.1, 0.0621, 0.0378, 0.0195, 0.01] | 0 | [95.0, 110.0, 125.0, 150.0, 165.0, 200.0, 250.0, 390.0] | [189.0, 220.0, 300.0, 350.0, 393.0, 450.0, 530.0, 700.0, 960.0]
HV 40A | HV 40A | 40 | 0 | [10.0, 1.3, 0.161, 0.1, 0.0611, 0.0399, 0.0141, 0.01] | [10.0, 2.05, 0.369, 0.198, 0.1, 0.051, 0.0298, 0.01] | 0 | [120.0, 150.0, 200.0, 223.0, 260.0, 300.0, 450.0, 532.0] | [240.0, 300.0, 400.0, 450.0, 530.0, 650.0, 800.0, 1311.0]
HV 50A | HV 50A | 50 | 0 | [10.0, 3.215, 0.597, 0.198, 0.1, 0.0378, 0.022, 0.01] | [10.0, 3.64, 0.854, 0.281, 0.1, 0.0531, 0.022, 0.01] | 0 | [150.0, 170.0, 210.0, 250.0, 294.0, 400.0, 500.0, 711.0] | [300.0, 350.0, 450.0, 550.0, 700.0, 850.0, 1200.0, 1752.0]
HV 6.3A | HV 6.3A | 6.3 | 0 | [10.0, 1.39, 0.344, 0.168, 0.1, 0.056, 0.0263, 0.01] | [10.0, 1.711, 0.516, 0.198, 0.1, 0.0634, 0.0303, 0.01] | 0 | [19.0, 19.5, 20.4, 20.8, 22.0, 25.0, 32.0, 48.0] | [38.0, 40.0, 43.0, 48.0, 53.0, 60.0, 75.0, 118.0]
HV 63A | HV 63A | 63 | 0 | [10.0, 2.84, 0.368, 0.164, 0.1, 0.0621, 0.0378, 0.0195, 0.01] | [10.0, 1.82, 0.344, 0.1, 0.0467, 0.0269, 0.01] | 0 | [189.0, 220.0, 300.0, 350.0, 393.0, 450.0, 530.0, 700.0, 961.0] | [378.0, 500.0, 700.0, 934.0, 1200.0, 1500.0, 2366.0]
HV 80A | HV 80A | 80 | 0 | [10.0, 2.05, 0.369, 0.198, 0.1, 0.051, 0.0298, 0.01] | [10.0, 4.15, 1.03, 0.198, 0.1, 0.051, 0.0172, 0.01] | 0 | [240.0, 300.0, 400.0, 450.0, 530.0, 650.0, 800.0, 1311.0] | [480.0, 550.0, 700.0, 1000.0, 1260.0, 1600.0, 2500.0, 3227.0]
Siemens NH-1-100 | Siemens NH-1-100 | 100 | [5400.0, 2000.0, 400.0, 20.0, 1.0, 0.2, 0.012, 0.004] | 0 | 0 | [150.0, 190.0, 250.0, 430.0, 900.0, 1250.0, 2700.0, 3600.0] | 0 | 0
Siemens NH-1-125 | Siemens NH-1-125 | 125 | [4800.0, 120.0, 7.0, 0.1, 0.004] | 0 | 0 | [180.0, 400.0, 740.0, 2000.0, 4250.0] | 0 | 0
Siemens NH-1-16 | Siemens NH-1-16 | 16 | [4000.0, 400.0, 2.0, 0.1, 0.04, 0.01] | 0 | 0 | [26.0, 35.0, 75.0, 150.0, 200.0, 300.0] | 0 | 0
Siemens NH-1-160 | Siemens NH-1-160 | 160 | [4800.0, 120.0, 7.0, 0.1, 0.004] | 0 | 0 | [210.0, 500.0, 900.0, 2300.0, 5000.0] | 0 | 0
Siemens NH-1-25 | Siemens NH-1-25 | 25 | [4000.0, 1000.0, 10.0, 0.2, 0.02, 0.01] | 0 | 0 | [40.0, 50.0, 100.0, 210.0, 400.0, 500.0] | 0 | 0
Siemens NH-1-50 | Siemens NH-1-50 | 50 | [4000.0, 40.0, 4.0, 1.0, 0.02, 0.01] | 0 | 0 | [86.0, 200.0, 300.0, 400.0, 1000.0, 1280.0] | 0 | 0
Siemens NH-1-63 | Siemens NH-1-63 | 63 | [4000.0, 100.0, 10.0, 2.0, 0.04, 0.01] | 0 | 0 | [100.0, 200.0, 300.0, 400.0, 1000.0, 1500.0] | 0 | 0
Siemens NH-1-80 | Siemens NH-1-80 | 80 | [4800.0, 120.0, 7.0, 0.1, 0.01] | 0 | 0 | [150.58, 250.0, 450.0, 1150.0, 2470.0] | 0 | 0
Siemens NH-2-1000 | Siemens NH-2-1000 | 1000 | [4800.0, 120.0, 7.0, 0.1, 0.004] | 0 | 0 | [1900.0, 3500.0, 8400.0, 24000.0, 52000.0] | 0 | 0
Siemens NH-2-200 | Siemens NH-2-200 | 200 | [4800.0, 120.0, 7.0, 0.1, 0.004] | 0 | 0 | [280.0, 650.0, 1200.0, 3000.0, 7000.0] | 0 | 0
Siemens NH-2-224 | Siemens NH-2-224 | 224 | [4800.0, 120.0, 7.0, 0.2, 0.04, 0.004] | 0 | 0 | [400.0, 750.0, 1453.0, 3025.0, 4315.0, 7600.0] | 0 | 0
Siemens NH-2-250 | Siemens NH-2-250 | 250 | [4800.0, 120.0, 7.0, 0.1, 0.004] | 0 | 0 | [450.0, 800.0, 1650.0, 4000.0, 8500.0] | 0 | 0
Siemens NH-2-315 | Siemens NH-2-315 | 315 | [4800.0, 120.0, 7.0, 0.1, 0.004] | 0 | 0 | [550.0, 920.0, 1900.0, 5000.0, 11000.0] | 0 | 0
Siemens NH-2-355 | Siemens NH-2-355 | 355 | [4800.0, 120.0, 6.0, 0.1, 0.004] | 0 | 0 | [650.0, 1116.27, 2350.0, 5840.0, 12790.0] | 0 | 0
Siemens NH-2-400 | Siemens NH-2-400 | 400 | [4800.0, 120.0, 7.0, 0.1, 0.004] | 0 | 0 | [720.0, 1350.0, 2800.0, 6500.0, 15000.0] | 0 | 0
Siemens NH-2-425 | Siemens NH-2-425 | 425 | [4800.0, 120.0, 7.0, 0.1, 0.004] | 0 | 0 | [850.0, 1500.0, 3050.0, 7500.0, 16500.0] | 0 | 0
Siemens NH-2-630 | Siemens NH-2-630 | 630 | [4800.0, 120.0, 7.0, 0.1, 0.004] | 0 | 0 | [1200.0, 2000.0, 4800.0, 12000.0, 26000.0] | 0 | 0

## dtypes
| element | column | dtype
0 | bus | name | object
1 | bus | vn_kv | float64
2 | bus | type | object
3 | bus | zone | object
4 | bus | in_service | bool
5 | load | name | object
6 | load | bus | uint32
7 | load | p_mw | float64
8 | load | q_mvar | float64
9 | load | const_z_percent | float64
10 | load | const_i_percent | float64
11 | load | sn_mva | float64
12 | load | scaling | float64
13 | load | in_service | bool
14 | load | type | object
15 | ext_grid | name | object
16 | ext_grid | bus | uint32
17 | ext_grid | vm_pu | float64
18 | ext_grid | va_degree | float64
19 | ext_grid | slack_weight | float64
20 | ext_grid | in_service | bool
21 | line | name | object
22 | line | std_type | object
23 | line | from_bus | uint32
24 | line | to_bus | uint32
25 | line | length_km | float64
26 | line | r_ohm_per_km | float64
27 | line | x_ohm_per_km | float64
28 | line | c_nf_per_km | float64
29 | line | g_us_per_km | float64
30 | line | max_i_ka | float64
31 | line | df | float64
32 | line | parallel | uint32
33 | line | type | object
34 | line | in_service | bool
35 | trafo | name | object
36 | trafo | std_type | object
37 | trafo | hv_bus | uint32
38 | trafo | lv_bus | uint32
39 | trafo | sn_mva | float64
40 | trafo | vn_hv_kv | float64
41 | trafo | vn_lv_kv | float64
42 | trafo | vk_percent | float64
43 | trafo | vkr_percent | float64
44 | trafo | pfe_kw | float64
45 | trafo | i0_percent | float64
46 | trafo | shift_degree | float64
47 | trafo | tap_side | object
48 | trafo | tap_neutral | int32
49 | trafo | tap_min | int32
50 | trafo | tap_max | int32
51 | trafo | tap_step_percent | float64
52 | trafo | tap_step_degree | float64
53 | trafo | tap_pos | int32
54 | trafo | tap_phase_shifter | bool
55 | trafo | parallel | uint32
56 | trafo | df | float64
57 | trafo | in_service | bool
58 | line_geodata | coords | object
59 | bus_geodata | x | float64
60 | bus_geodata | y | float64
61 | bus_geodata | coords | object

## parameters
| version | format_version | converged | OPF_converged | name | f_hz | sn_mva
0 | 2.14.6 | 2.14.0 | FALSE | FALSE |  | 50 | 1