## bus
| name | vn_kv | type | zone | in_service
0 | bus_LV_3427-65_1_3_node_122 | 0.4 | n |  | TRUE
1 | bus_LV_3427-65_1_3_node_124 | 0.4 | n |  | TRUE
2 | bus_LV_3427-65_1_3_node_20 | 0.4 | n |  | TRUE
3 | bus_LV_3427-65_1_3_node_21 | 0.4 | n |  | TRUE
4 | bus_LV_3427-65_1_3_node_22 | 0.4 | n |  | TRUE
5 | bus_LV_3427-65_1_3_node_23 | 0.4 | n |  | TRUE
6 | bus_LV_3427-65_1_3_node_24 | 0.4 | n |  | TRUE
7 | bus_LV_3427-65_1_3_node_26 | 0.4 | n |  | TRUE
8 | bus_LV_3427-65_1_3_node_102 | 0.4 | n |  | TRUE
9 | bus_LV_3427-65_1_3_node_218 | 0.4 | n |  | TRUE
10 | bus_LV_3427-65_1_3_node_25 | 0.4 | n |  | TRUE
11 | bus_LV_3427-65_1_3_node_97 | 0.4 | n |  | TRUE
12 | bus_LV_3427-65_1_3_node_96 | 0.4 | n |  | TRUE
13 | bus_LV_3427-65_1_3_node_225 | 0.4 | n |  | TRUE
14 | bus_LV_3427-65_1_3_node_224 | 0.4 | n |  | TRUE
15 | bus_LV_3427-65_1_3_node_27 | 0.4 | n |  | TRUE
16 | bus_LV_3427-65_1_3_node_33 | 0.4 | n |  | TRUE
17 | bus_LV_3427-65_1_3_node_219 | 0.4 | n |  | TRUE
18 | bus_LV_3427-65_1_3_node_100 | 0.4 | n |  | TRUE
19 | bus_LV_3427-65_1_3_node_101 | 0.4 | n |  | TRUE
20 | bus_LV_3427-65_1_3_node_64 | 0.4 | n |  | TRUE
21 | bus_LV_3427-65_1_3_node_63 | 0.4 | n |  | TRUE
22 | bus_LV_3427-65_1_3_node_28 | 0.4 | n |  | TRUE
23 | bus_LV_3427-65_1_3_node_45 | 0.4 | n |  | TRUE
24 | bus_LV_3427-65_1_3_node_29 | 0.4 | n |  | TRUE
25 | bus_LV_3427-65_1_3_node_46 | 0.4 | n |  | TRUE
26 | bus_LV_3427-65_1_3_node_44 | 0.4 | n |  | TRUE
27 | bus_LV_3427-65_1_3_node_47 | 0.4 | n |  | TRUE
28 | bus_LV_3427-65_1_3_node_48 | 0.4 | n |  | TRUE
29 | bus_LV_3427-65_1_3_node_49 | 0.4 | n |  | TRUE
30 | bus_LV_3427-65_1_3_node_52 | 0.4 | n |  | TRUE
31 | bus_LV_3427-65_1_3_node_53 | 0.4 | n |  | TRUE
32 | bus_LV_3427-65_1_3_node_54 | 0.4 | n |  | TRUE
33 | bus_LV_3427-65_1_3_node_51 | 0.4 | n |  | TRUE
34 | bus_LV_3427-65_1_3_node_98 | 0.4 | n |  | TRUE
35 | bus_LV_3427-65_1_3_node_99 | 0.4 | n |  | TRUE
36 | bus_LV_3427-65_1_3_node_199 | 0.4 | n |  | TRUE
37 | bus_LV_3427-65_1_3_node_195 | 0.4 | n |  | TRUE
38 | bus_LV_3427-65_1_3_node_103 | 0.4 | n |  | TRUE
39 | bus_LV_3427-65_1_3_node_104 | 0.4 | n |  | TRUE
40 | bus_LV_3427-65_1_3_node_198 | 0.4 | n |  | TRUE
41 | bus_LV_3427-65_1_3_node_185 | 0.4 | n |  | TRUE
42 | bus_LV_3427-65_1_3_node_191 | 0.4 | n |  | TRUE
43 | bus_LV_3427-65_1_3_node_208 | 0.4 | n |  | TRUE
44 | bus_LV_3427-65_1_3_node_196 | 0.4 | n |  | TRUE
45 | bus_LV_3427-65_1_3_node_72 | 0.4 | n |  | TRUE
46 | bus_LV_3427-65_1_3_node_210 | 0.4 | n |  | TRUE
47 | bus_LV_3427-65_1_3_node_212 | 0.4 | n |  | TRUE
48 | bus_LV_3427-65_1_3_node_211 | 0.4 | n |  | TRUE
49 | bus_LV_3427-65_1_3_node_213 | 0.4 | n |  | TRUE
50 | bus_LV_3427-65_1_3_node_214 | 0.4 | n |  | TRUE
51 | bus_LV_3427-65_1_3_node_116 | 0.4 | n |  | TRUE
52 | bus_LV_3427-65_1_3_node_118 | 0.4 | n |  | TRUE
53 | bus_LV_3427-65_1_3_node_120 | 0.4 | n |  | TRUE
54 | bus_LV_3427-65_1_3_node_125 | 0.4 | n |  | TRUE
55 | bus_LV_3427-65_1_3_node_123 | 0.4 | n |  | TRUE
56 | bus_LV_3427-65_1_3_node_205 | 0.4 | n |  | TRUE
57 | bus_LV_3427-65_1_3_node_126 | 0.4 | n |  | TRUE
58 | bus_LV_3427-65_1_3_node_127 | 0.4 | n |  | TRUE
59 | bus_LV_3427-65_1_3_node_206 | 0.4 | n |  | TRUE
60 | bus_LV_3427-65_1_3_node_128 | 0.4 | n |  | TRUE
61 | bus_LV_3427-65_1_3_node_129 | 0.4 | n |  | TRUE
62 | bus_LV_3427-65_1_3_node_131 | 0.4 | n |  | TRUE
63 | bus_LV_3427-65_1_3_node_132 | 0.4 | n |  | TRUE
64 | bus_LV_3427-65_1_3_node_156 | 0.4 | n |  | TRUE
65 | bus_LV_3427-65_1_3_node_130 | 0.4 | n |  | TRUE
66 | bus_LV_3427-65_1_3_node_151 | 0.4 | n |  | TRUE
67 | bus_LV_3427-65_1_3_node_207 | 0.4 | n |  | TRUE
68 | bus_LV_3427-65_1_3_node_165 | 0.4 | n |  | TRUE
69 | bus_LV_3427-65_1_3_node_204 | 0.4 | n |  | TRUE
70 | bus_LV_3427-65_1_3_node_152 | 0.4 | n |  | TRUE
71 | bus_LV_3427-65_1_3_node_154 | 0.4 | n |  | TRUE
72 | bus_LV_3427-65_1_3_node_164 | 0.4 | n |  | TRUE
73 | bus_LV_3427-65_1_3_node_169 | 0.4 | n |  | TRUE
74 | bus_LV_3427-65_1_3_node_167 | 0.4 | n |  | TRUE
75 | bus_LV_3427-65_1_3_node_153 | 0.4 | n |  | TRUE
76 | bus_LV_3427-65_1_3_node_189 | 0.4 | n |  | TRUE
77 | bus_LV_3427-65_1_3_node_188 | 0.4 | n |  | TRUE
78 | bus_LV_3427-65_1_3_node_192 | 0.4 | n |  | TRUE
79 | bus_LV_3427-65_1_3_node_181 | 0.4 | n |  | TRUE
80 | bus_LV_3427-65_1_3_node_166 | 0.4 | n |  | TRUE
81 | bus_LV_3427-65_1_3_node_168 | 0.4 | n |  | TRUE
82 | bus_LV_3427-65_1_3_node_170 | 0.4 | n |  | TRUE
83 | bus_LV_3427-65_1_3_node_200 | 0.4 | n |  | TRUE
84 | bus_LV_3427-65_1_3_node_201 | 0.4 | n |  | TRUE
85 | bus_LV_3427-65_1_3_node_180 | 0.4 | n |  | TRUE
86 | bus_LV_3427-65_1_3_node_177 | 0.4 | n |  | TRUE
87 | bus_LV_3427-65_1_3_node_194 | 0.4 | n |  | TRUE
88 | bus_LV_3427-65_1_3_node_193 | 0.4 | n |  | TRUE
89 | bus_LV_3427-65_1_3_node_176 | 0.4 | n |  | TRUE
90 | bus_LV_3427-65_1_3_node_178 | 0.4 | n |  | TRUE
91 | bus_LV_3427-65_1_3_node_179 | 0.4 | n |  | TRUE
92 | bus_LV_3427-65_1_3_node_186 | 0.4 | n |  | TRUE
93 | bus_LV_3427-65_1_3_node_187 | 0.4 | n |  | TRUE
94 | bus_LV_3427-65_1_3_node_182 | 0.4 | n |  | TRUE
95 | bus_LV_3427-65_1_3_node_216 | 0.4 | n |  | TRUE
96 | bus_LV_3427-65_1_3_node_217 | 0.4 | n |  | TRUE
97 | bus_LV_3427-65_1_3_node_183 | 0.4 | n |  | TRUE
98 | bus_LV_3427-65_1_3_node_215 | 0.4 | n |  | TRUE
99 | bus_LV_3427-65_1_3_node_184 | 0.4 | n |  | TRUE
100 | bus_LV_3427-65_1_3_node_221 | 0.4 | n |  | TRUE
101 | bus_LV_3427-65_1_3_node_190 | 0.4 | n |  | TRUE
102 | bus_LV_3427-65_1_3_node_222 | 0.4 | n |  | TRUE
103 | bus_LV_3427-65_1_3_node_223 | 0.4 | n |  | TRUE
104 | bus_LV_3427-65_1_3_node_197 | 0.4 | n |  | TRUE
105 | bus_LV_3427-65_1_3_node_209 | 0.4 | n |  | TRUE
106 | bus_LV_3427-65_1_3_node_227 | 0.4 | n |  | TRUE
107 | bus_LV_3427-65_1_3_node_228 | 0.4 | n |  | TRUE
108 | bus_LV_3427-65_1_3_node_226 | 0.4 | n |  | TRUE
109 | bus_LV_3427-65_1_3_node_220 | 0.4 | n |  | TRUE
110 | bus_LV_3427-65_1_3_node_229 | 0.4 | n |  | TRUE
111 | bus_LV_3427-65_1_3_node_230 | 0.4 | n |  | TRUE
112 | bus_MV_410_0_node_93 | 20 | n |  | TRUE

## load
| name | bus | p_mw | q_mvar | const_z_percent | const_i_percent | sn_mva | scaling | in_service | type
0 | LV_3427-65_1_3_load_122 | 0 | 0.0016907 | 0.00042372 | 0 | 0 |  | 1 | TRUE | wye
1 | LV_3427-65_1_3_load_20 | 2 | 0.0030652 | 0.00076821 | 0 | 0 |  | 1 | TRUE | wye
2 | LV_3427-65_1_3_load_21 | 3 | 0.0020944 | 0.0005249 | 0 | 0 |  | 1 | TRUE | wye
3 | LV_3427-65_1_3_load_26 | 7 | 0.0014101 | 0.0003534 | 0 | 0 |  | 1 | TRUE | wye
4 | LV_3427-65_1_3_load_102 | 8 | 0.002783 | 0.00069748 | 0 | 0 |  | 1 | TRUE | wye
5 | LV_3427-65_1_3_load_218 | 9 | 0.0032241 | 0.00080803 | 0 | 0 |  | 1 | TRUE | wye
6 | LV_3427-65_1_3_load_96 | 12 | 0.0018336 | 0.00045955 | 0 | 0 |  | 1 | TRUE | wye
7 | LV_3427-65_1_3_load_225 | 13 | 0.0014861 | 0.00037245 | 0 | 0 |  | 1 | TRUE | wye
8 | LV_3427-65_1_3_load_224 | 14 | 0.0013527 | 0.00033901 | 0 | 0 |  | 1 | TRUE | wye
9 | LV_3427-65_1_3_load_219 | 17 | 0.0013683 | 0.00034294 | 0 | 0 |  | 1 | TRUE | wye
10 | LV_3427-65_1_3_load_64 | 20 | 0.0098945 | 0.0024798 | 0 | 0 |  | 1 | TRUE | wye
11 | LV_3427-65_1_3_load_63 | 21 | 0.00087439 | 0.00021914 | 0 | 0 |  | 1 | TRUE | wye
12 | LV_3427-65_1_3_load_28 | 22 | 0.0090999 | 0.0022807 | 0 | 0 |  | 1 | TRUE | wye
13 | LV_3427-65_1_3_load_45 | 23 | 0.0017878 | 0.00044807 | 0 | 0 |  | 1 | TRUE | wye
14 | LV_3427-65_1_3_load_29 | 24 | 0.013756 | 0.0034477 | 0 | 0 |  | 1 | TRUE | wye
15 | LV_3427-65_1_3_load_44 | 26 | 0.0078104 | 0.0019575 | 0 | 0 |  | 1 | TRUE | wye
16 | LV_3427-65_1_3_load_47 | 27 | 0.0036005 | 0.00090236 | 0 | 0 |  | 1 | TRUE | wye
17 | LV_3427-65_1_3_load_48 | 28 | 0.0013504 | 0.00033845 | 0 | 0 |  | 1 | TRUE | wye
18 | LV_3427-65_1_3_load_52 | 30 | 0.0029619 | 0.00074233 | 0 | 0 |  | 1 | TRUE | wye
19 | LV_3427-65_1_3_load_54 | 32 | 0.0071002 | 0.0017795 | 0 | 0 |  | 1 | TRUE | wye
20 | LV_3427-65_1_3_load_98 | 34 | 0.011541 | 0.0028926 | 0 | 0 |  | 1 | TRUE | wye
21 | LV_3427-65_1_3_load_103 | 38 | 0.0086346 | 0.002164 | 0 | 0 |  | 1 | TRUE | wye
22 | LV_3427-65_1_3_load_104 | 39 | 0.0063412 | 0.0015893 | 0 | 0 |  | 1 | TRUE | wye
23 | LV_3427-65_1_3_load_191 | 42 | 0.013452 | 0.0033715 | 0 | 0 |  | 1 | TRUE | wye
24 | LV_3427-65_1_3_load_208 | 43 | 0.0016945 | 0.00042468 | 0 | 0 |  | 1 | TRUE | wye
25 | LV_3427-65_1_3_load_196 | 44 | 0.0061252 | 0.0015351 | 0 | 0 |  | 1 | TRUE | wye
26 | LV_3427-65_1_3_load_72 | 45 | 0.0060103 | 0.0015063 | 0 | 0 |  | 1 | TRUE | wye
27 | LV_3427-65_1_3_load_210 | 46 | 0.0031223 | 0.00078252 | 0 | 0 |  | 1 | TRUE | wye
28 | LV_3427-65_1_3_load_211 | 48 | 0.0068264 | 0.0017109 | 0 | 0 |  | 1 | TRUE | wye
29 | LV_3427-65_1_3_load_213 | 49 | 0.0014776 | 0.00037033 | 0 | 0 |  | 1 | TRUE | wye
30 | LV_3427-65_1_3_load_214 | 50 | 0.0014766 | 0.00037008 | 0 | 0 |  | 1 | TRUE | wye
31 | LV_3427-65_1_3_load_116 | 51 | 0.0016904 | 0.00042365 | 0 | 0 |  | 1 | TRUE | wye
32 | LV_3427-65_1_3_load_118 | 52 | 0.0016915 | 0.00042393 | 0 | 0 |  | 1 | TRUE | wye
33 | LV_3427-65_1_3_load_120 | 53 | 0.00169 | 0.00042355 | 0 | 0 |  | 1 | TRUE | wye
34 | LV_3427-65_1_3_load_125 | 54 | 0.0016928 | 0.00042426 | 0 | 0 |  | 1 | TRUE | wye
35 | LV_3427-65_1_3_load_123 | 55 | 0.0011545 | 0.00028935 | 0 | 0 |  | 1 | TRUE | wye
36 | LV_3427-65_1_3_load_205 | 56 | 0.0011538 | 0.00028918 | 0 | 0 |  | 1 | TRUE | wye
37 | LV_3427-65_1_3_load_206 | 59 | 0.0016534 | 0.00041437 | 0 | 0 |  | 1 | TRUE | wye
38 | LV_3427-65_1_3_load_129 | 61 | 0.011127 | 0.0027887 | 0 | 0 |  | 1 | TRUE | wye
39 | LV_3427-65_1_3_load_131 | 62 | 0.0016386 | 0.00041068 | 0 | 0 |  | 1 | TRUE | wye
40 | LV_3427-65_1_3_load_132 | 63 | 0.004089 | 0.0010248 | 0 | 0 |  | 1 | TRUE | wye
41 | LV_3427-65_1_3_load_156 | 64 | 0.010286 | 0.002578 | 0 | 0 |  | 1 | TRUE | wye
42 | LV_3427-65_1_3_load_130 | 65 | 0.0058849 | 0.0014749 | 0 | 0 |  | 1 | TRUE | wye
43 | LV_3427-65_1_3_load_207 | 67 | 0.0016368 | 0.00041022 | 0 | 0 |  | 1 | TRUE | wye
44 | LV_3427-65_1_3_load_165 | 68 | 0.014149 | 0.0035461 | 0 | 0 |  | 1 | TRUE | wye
45 | LV_3427-65_1_3_load_204 | 69 | 0.010475 | 0.0026254 | 0 | 0 |  | 1 | TRUE | wye
46 | LV_3427-65_1_3_load_152 | 70 | 0.0039827 | 0.00099816 | 0 | 0 |  | 1 | TRUE | wye
47 | LV_3427-65_1_3_load_164 | 72 | 0.0047947 | 0.0012017 | 0 | 0 |  | 1 | TRUE | wye
48 | LV_3427-65_1_3_load_169 | 73 | 0.017341 | 0.0043461 | 0 | 0 |  | 1 | TRUE | wye
49 | LV_3427-65_1_3_load_189 | 76 | 0.0039845 | 0.0009986 | 0 | 0 |  | 1 | TRUE | wye
50 | LV_3427-65_1_3_load_188 | 77 | 0.01345 | 0.003371 | 0 | 0 |  | 1 | TRUE | wye
51 | LV_3427-65_1_3_load_192 | 78 | 0.001552 | 0.00038896 | 0 | 0 |  | 1 | TRUE | wye
52 | LV_3427-65_1_3_load_168 | 81 | 0.0086415 | 0.0021658 | 0 | 0 |  | 1 | TRUE | wye
53 | LV_3427-65_1_3_load_200 | 83 | 0.0094271 | 0.0023626 | 0 | 0 |  | 1 | TRUE | wye
54 | LV_3427-65_1_3_load_201 | 84 | 0.0078478 | 0.0019668 | 0 | 0 |  | 1 | TRUE | wye
55 | LV_3427-65_1_3_load_180 | 85 | 0.0086342 | 0.0021639 | 0 | 0 |  | 1 | TRUE | wye
56 | LV_3427-65_1_3_load_194 | 87 | 0.0015514 | 0.00038881 | 0 | 0 |  | 1 | TRUE | wye
57 | LV_3427-65_1_3_load_193 | 88 | 0.0019397 | 0.00048614 | 0 | 0 |  | 1 | TRUE | wye
58 | LV_3427-65_1_3_load_176 | 89 | 0.012967 | 0.0032498 | 0 | 0 |  | 1 | TRUE | wye
59 | LV_3427-65_1_3_load_186 | 92 | 0.0088318 | 0.0022135 | 0 | 0 |  | 1 | TRUE | wye
60 | LV_3427-65_1_3_load_216 | 95 | 0.0029616 | 0.00074225 | 0 | 0 |  | 1 | TRUE | wye
61 | LV_3427-65_1_3_load_217 | 96 | 0.0021551 | 0.00054013 | 0 | 0 |  | 1 | TRUE | wye
62 | LV_3427-65_1_3_load_215 | 98 | 0.0083689 | 0.0020974 | 0 | 0 |  | 1 | TRUE | wye
63 | LV_3427-65_1_3_load_221 | 100 | 0.0056103 | 0.0014061 | 0 | 0 |  | 1 | TRUE | wye
64 | LV_3427-65_1_3_load_190 | 101 | 0.0098506 | 0.0024688 | 0 | 0 |  | 1 | TRUE | wye
65 | LV_3427-65_1_3_load_222 | 102 | 0.0014537 | 0.00036434 | 0 | 0 |  | 1 | TRUE | wye
66 | LV_3427-65_1_3_load_223 | 103 | 0.0039479 | 0.00098943 | 0 | 0 |  | 1 | TRUE | wye
67 | LV_3427-65_1_3_load_197 | 104 | 0.0061274 | 0.0015357 | 0 | 0 |  | 1 | TRUE | wye
68 | LV_3427-65_1_3_load_209 | 105 | 0.0025423 | 0.00063715 | 0 | 0 |  | 1 | TRUE | wye
69 | LV_3427-65_1_3_load_228 | 107 | 0.0014537 | 0.00036434 | 0 | 0 |  | 1 | TRUE | wye
70 | LV_3427-65_1_3_load_226 | 108 | 0.0014791 | 0.0003707 | 0 | 0 |  | 1 | TRUE | wye
71 | LV_3427-65_1_3_load_220 | 109 | 0.001795 | 0.00044986 | 0 | 0 |  | 1 | TRUE | wye
72 | LV_3427-65_1_3_load_229 | 110 | 0.0014548 | 0.0003646 | 0 | 0 |  | 1 | TRUE | wye
73 | LV_3427-65_1_3_load_230 | 111 | 0.0056404 | 0.0014136 | 0 | 0 |  | 1 | TRUE | wye

## ext_grid
| name | bus | vm_pu | va_degree | slack_weight | in_service
0 |  | 101 | 1 | 0 | 1 | TRUE

## line
| name | std_type | from_bus | to_bus | length_km | r_ohm_per_km | x_ohm_per_km | c_nf_per_km | g_us_per_km | max_i_ka | df | parallel | type | in_service
0 | LV_3427-65_1_3_line_0 |  | 0 | 1 | 0.015035 | 0.125 | 0.08 | 261 | 0 | 0.364 | 1 | 1 | cs | TRUE
1 | LV_3427-65_1_3_line_1 |  | 1 | 57 | 0.007543 | 0.125 | 0.08 | 261 | 0 | 0.364 | 1 | 1 | cs | TRUE
2 | LV_3427-65_1_3_line_2 |  | 1 | 58 | 0.008334 | 0.125 | 0.08 | 261 | 0 | 0.364 | 1 | 1 | cs | TRUE
3 | LV_3427-65_1_3_line_3 |  | 1 | 54 | 0.01306 | 0.125 | 0.08 | 261 | 0 | 0.364 | 1 | 1 | cs | TRUE
4 | LV_3427-65_1_3_line_4 |  | 2 | 3 | 0.029432 | 0.125 | 0.08 | 261 | 0 | 0.364 | 1 | 1 | cs | TRUE
5 | LV_3427-65_1_3_line_5 |  | 2 | 4 | 0.026922 | 0.125 | 0.08 | 261 | 0 | 0.364 | 1 | 1 | cs | TRUE
6 | LV_3427-65_1_3_line_6 |  | 4 | 5 | 0.016025 | 0.125 | 0.08 | 261 | 0 | 0.364 | 1 | 1 | cs | TRUE
7 | LV_3427-65_1_3_line_7 |  | 4 | 6 | 0.0073366 | 0.125 | 0.08 | 261 | 0 | 0.364 | 1 | 1 | cs | TRUE
8 | LV_3427-65_1_3_line_8 |  | 5 | 7 | 0.004309 | 0.125 | 0.08 | 261 | 0 | 0.364 | 1 | 1 | cs | TRUE
9 | LV_3427-65_1_3_line_9 |  | 6 | 8 | 0.023791 | 0.125 | 0.08 | 261 | 0 | 0.364 | 1 | 1 | cs | TRUE
10 | LV_3427-65_1_3_line_10 |  | 6 | 9 | 0.024439 | 0.125 | 0.08 | 261 | 0 | 0.364 | 1 | 1 | cs | TRUE
11 | LV_3427-65_1_3_line_11 |  | 7 | 13 | 0.024736 | 0.125 | 0.08 | 261 | 0 | 0.364 | 1 | 1 | cs | TRUE
12 | LV_3427-65_1_3_line_12 |  | 7 | 14 | 0.0179 | 0.125 | 0.08 | 261 | 0 | 0.364 | 1 | 1 | cs | TRUE
13 | LV_3427-65_1_3_line_13 |  | 8 | 11 | 0.021182 | 0.125 | 0.08 | 261 | 0 | 0.364 | 1 | 1 | cs | TRUE
14 | LV_3427-65_1_3_line_14 |  | 9 | 17 | 0.015793 | 0.125 | 0.08 | 261 | 0 | 0.364 | 1 | 1 | cs | TRUE
15 | LV_3427-65_1_3_line_15 |  | 10 | 11 | 0.00458 | 0.125 | 0.08 | 261 | 0 | 0.364 | 1 | 1 | cs | TRUE
16 | LV_3427-65_1_3_line_16 |  | 10 | 12 | 0.027426 | 0.125 | 0.08 | 261 | 0 | 0.364 | 1 | 1 | cs | TRUE
17 | LV_3427-65_1_3_line_17 |  | 11 | 18 | 0.039057 | 0.125 | 0.08 | 261 | 0 | 0.364 | 1 | 1 | cs | TRUE
18 | LV_3427-65_1_3_line_18 |  | 11 | 19 | 0.005578 | 0.125 | 0.08 | 261 | 0 | 0.364 | 1 | 1 | cs | TRUE
19 | LV_3427-65_1_3_line_19 |  | 13 | 15 | 0.016779 | 0.125 | 0.08 | 261 | 0 | 0.364 | 1 | 1 | cs | TRUE
20 | LV_3427-65_1_3_line_20 |  | 15 | 16 | 0.080973 | 0.125 | 0.08 | 261 | 0 | 0.364 | 1 | 1 | cs | TRUE
21 | LV_3427-65_1_3_line_21 |  | 16 | 20 | 0.023689 | 0.125 | 0.08 | 261 | 0 | 0.364 | 1 | 1 | cs | TRUE
22 | LV_3427-65_1_3_line_22 |  | 16 | 21 | 0.0036034 | 0.125 | 0.08 | 261 | 0 | 0.364 | 1 | 1 | cs | TRUE
23 | LV_3427-65_1_3_line_23 |  | 17 | 109 | 0.016191 | 0.125 | 0.08 | 261 | 0 | 0.364 | 1 | 1 | cs | TRUE
24 | LV_3427-65_1_3_line_24 |  | 18 | 46 | 0.035655 | 0.125 | 0.08 | 261 | 0 | 0.364 | 1 | 1 | cs | TRUE
25 | LV_3427-65_1_3_line_25 |  | 18 | 35 | 0.031017 | 0.125 | 0.08 | 261 | 0 | 0.364 | 1 | 1 | cs | TRUE
26 | LV_3427-65_1_3_line_26 |  | 19 | 47 | 0.028942 | 0.125 | 0.08 | 261 | 0 | 0.364 | 1 | 1 | cs | TRUE
27 | LV_3427-65_1_3_line_27 |  | 22 | 23 | 0.042701 | 0.125 | 0.08 | 261 | 0 | 0.364 | 1 | 1 | cs | TRUE
28 | LV_3427-65_1_3_line_28 |  | 23 | 27 | 0.041204 | 0.125 | 0.08 | 261 | 0 | 0.364 | 1 | 1 | cs | TRUE
29 | LV_3427-65_1_3_line_29 |  | 23 | 26 | 0.014126 | 0.125 | 0.08 | 261 | 0 | 0.364 | 1 | 1 | cs | TRUE
30 | LV_3427-65_1_3_line_30 |  | 24 | 25 | 0.049767 | 0.125 | 0.08 | 261 | 0 | 0.364 | 1 | 1 | cs | TRUE
31 | LV_3427-65_1_3_line_31 |  | 25 | 28 | 0.028968 | 0.125 | 0.08 | 261 | 0 | 0.364 | 1 | 1 | cs | TRUE
32 | LV_3427-65_1_3_line_32 |  | 25 | 29 | 0.004211 | 0.125 | 0.08 | 261 | 0 | 0.364 | 1 | 1 | cs | TRUE
33 | LV_3427-65_1_3_line_33 |  | 25 | 26 | 0.012617 | 0.125 | 0.08 | 261 | 0 | 0.364 | 1 | 1 | cs | TRUE
34 | LV_3427-65_1_3_line_34 |  | 29 | 30 | 0.032676 | 0.125 | 0.08 | 261 | 0 | 0.364 | 1 | 1 | cs | TRUE
35 | LV_3427-65_1_3_line_35 |  | 29 | 31 | 0.014648 | 0.125 | 0.08 | 261 | 0 | 0.364 | 1 | 1 | cs | TRUE
36 | LV_3427-65_1_3_line_36 |  | 29 | 32 | 0.014141 | 0.125 | 0.08 | 261 | 0 | 0.364 | 1 | 1 | cs | TRUE
37 | LV_3427-65_1_3_line_37 |  | 31 | 36 | 0.020485 | 0.125 | 0.08 | 261 | 0 | 0.364 | 1 | 1 | cs | TRUE
38 | LV_3427-65_1_3_line_38 |  | 32 | 37 | 0.03179 | 0.125 | 0.08 | 261 | 0 | 0.364 | 1 | 1 | cs | TRUE
39 | LV_3427-65_1_3_line_39 |  | 33 | 34 | 0.012316 | 0.125 | 0.08 | 261 | 0 | 0.364 | 1 | 1 | cs | TRUE
40 | LV_3427-65_1_3_line_40 |  | 33 | 35 | 0.004062 | 0.125 | 0.08 | 261 | 0 | 0.364 | 1 | 1 | cs | TRUE
41 | LV_3427-65_1_3_line_41 |  | 34 | 38 | 0.010776 | 0.125 | 0.08 | 261 | 0 | 0.364 | 1 | 1 | cs | TRUE
42 | LV_3427-65_1_3_line_42 |  | 35 | 39 | 0.0016215 | 0.125 | 0.08 | 261 | 0 | 0.364 | 1 | 1 | cs | TRUE
43 | LV_3427-65_1_3_line_43 |  | 36 | 43 | 0.011308 | 0.125 | 0.08 | 261 | 0 | 0.364 | 1 | 1 | cs | TRUE
44 | LV_3427-65_1_3_line_44 |  | 36 | 39 | 0.035085 | 0.125 | 0.08 | 261 | 0 | 0.364 | 1 | 1 | cs | TRUE
45 | LV_3427-65_1_3_line_45 |  | 37 | 44 | 0.030452 | 0.125 | 0.08 | 261 | 0 | 0.364 | 1 | 1 | cs | TRUE
46 | LV_3427-65_1_3_line_46 |  | 37 | 45 | 0.019672 | 0.125 | 0.08 | 261 | 0 | 0.364 | 1 | 1 | cs | TRUE
47 | LV_3427-65_1_3_line_47 |  | 40 | 41 | 0.02949 | 0.125 | 0.08 | 261 | 0 | 0.364 | 1 | 3 | cs | TRUE
48 | LV_3427-65_1_3_line_48 |  | 40 | 42 | 0.012689 | 0.125 | 0.08 | 261 | 0 | 0.364 | 1 | 3 | cs | TRUE
49 | LV_3427-65_1_3_line_49 |  | 41 | 99 | 0.033031 | 0.125 | 0.08 | 261 | 0 | 0.364 | 1 | 3 | cs | TRUE
50 | LV_3427-65_1_3_line_50 |  | 42 | 93 | 0.031123 | 0.125 | 0.08 | 261 | 0 | 0.364 | 1 | 3 | cs | TRUE
51 | LV_3427-65_1_3_line_51 |  | 43 | 105 | 0.015832 | 0.125 | 0.08 | 261 | 0 | 0.364 | 1 | 1 | cs | TRUE
52 | LV_3427-65_1_3_line_52 |  | 44 | 104 | 0.029864 | 0.125 | 0.08 | 261 | 0 | 0.364 | 1 | 1 | cs | TRUE
53 | LV_3427-65_1_3_line_53 |  | 46 | 48 | 0.0018104 | 0.125 | 0.08 | 261 | 0 | 0.364 | 1 | 1 | cs | TRUE
54 | LV_3427-65_1_3_line_54 |  | 47 | 49 | 0.009488 | 0.125 | 0.08 | 261 | 0 | 0.364 | 1 | 1 | cs | TRUE
55 | LV_3427-65_1_3_line_55 |  | 47 | 50 | 0.012017 | 0.125 | 0.08 | 261 | 0 | 0.364 | 1 | 2 | cs | TRUE
56 | LV_3427-65_1_3_line_56 |  | 50 | 106 | 0.012117 | 0.125 | 0.08 | 261 | 0 | 0.364 | 1 | 2 | cs | TRUE
57 | LV_3427-65_1_3_line_57 |  | 51 | 52 | 0.0012048 | 0.125 | 0.08 | 261 | 0 | 0.364 | 1 | 1 | cs | TRUE
58 | LV_3427-65_1_3_line_58 |  | 52 | 53 | 0.0011999 | 0.125 | 0.08 | 261 | 0 | 0.364 | 1 | 1 | cs | TRUE
59 | LV_3427-65_1_3_line_59 |  | 53 | 54 | 0.019912 | 0.125 | 0.08 | 261 | 0 | 0.364 | 1 | 1 | cs | TRUE
60 | LV_3427-65_1_3_line_60 |  | 55 | 56 | 0.0092344 | 0.125 | 0.08 | 261 | 0 | 0.364 | 1 | 1 | cs | TRUE
61 | LV_3427-65_1_3_line_61 |  | 56 | 59 | 0.0074746 | 0.125 | 0.08 | 261 | 0 | 0.364 | 1 | 1 | cs | TRUE
62 | LV_3427-65_1_3_line_62 |  | 57 | 60 | 0.003687 | 0.125 | 0.08 | 261 | 0 | 0.364 | 1 | 1 | cs | TRUE
63 | LV_3427-65_1_3_line_63 |  | 57 | 61 | 0.041247 | 0.125 | 0.08 | 261 | 0 | 0.364 | 1 | 1 | cs | TRUE
64 | LV_3427-65_1_3_line_64 |  | 58 | 62 | 0.019341 | 0.125 | 0.08 | 261 | 0 | 0.364 | 1 | 1 | cs | TRUE
65 | LV_3427-65_1_3_line_65 |  | 58 | 63 | 0.030792 | 0.125 | 0.08 | 261 | 0 | 0.364 | 1 | 1 | cs | TRUE
66 | LV_3427-65_1_3_line_66 |  | 59 | 67 | 0.0076425 | 0.125 | 0.08 | 261 | 0 | 0.364 | 1 | 1 | cs | TRUE
67 | LV_3427-65_1_3_line_67 |  | 60 | 64 | 0.010414 | 0.125 | 0.08 | 261 | 0 | 0.364 | 1 | 1 | cs | TRUE
68 | LV_3427-65_1_3_line_68 |  | 62 | 67 | 0.0074702 | 0.125 | 0.08 | 261 | 0 | 0.364 | 1 | 1 | cs | TRUE
69 | LV_3427-65_1_3_line_69 |  | 63 | 68 | 0.038283 | 0.125 | 0.08 | 261 | 0 | 0.364 | 1 | 1 | cs | TRUE
70 | LV_3427-65_1_3_line_70 |  | 64 | 69 | 0.036523 | 0.125 | 0.08 | 261 | 0 | 0.364 | 1 | 1 | cs | TRUE
71 | LV_3427-65_1_3_line_71 |  | 65 | 66 | 0.015556 | 0.125 | 0.08 | 261 | 0 | 0.364 | 1 | 1 | cs | TRUE
72 | LV_3427-65_1_3_line_72 |  | 66 | 70 | 0.048198 | 0.125 | 0.08 | 261 | 0 | 0.364 | 1 | 1 | cs | TRUE
73 | LV_3427-65_1_3_line_73 |  | 66 | 71 | 0.0072929 | 0.125 | 0.08 | 261 | 0 | 0.364 | 1 | 1 | cs | TRUE
74 | LV_3427-65_1_3_line_74 |  | 68 | 72 | 0.033377 | 0.125 | 0.08 | 261 | 0 | 0.364 | 1 | 1 | cs | TRUE
75 | LV_3427-65_1_3_line_75 |  | 69 | 71 | 0.033063 | 0.125 | 0.08 | 261 | 0 | 0.364 | 1 | 1 | cs | TRUE
76 | LV_3427-65_1_3_line_76 |  | 71 | 75 | 0.0072343 | 0.125 | 0.08 | 261 | 0 | 0.364 | 1 | 1 | cs | TRUE
77 | LV_3427-65_1_3_line_77 |  | 72 | 80 | 0.029407 | 0.125 | 0.08 | 261 | 0 | 0.364 | 1 | 1 | cs | TRUE
78 | LV_3427-65_1_3_line_78 |  | 73 | 74 | 0.051946 | 0.125 | 0.08 | 261 | 0 | 0.364 | 1 | 1 | cs | TRUE
79 | LV_3427-65_1_3_line_79 |  | 74 | 82 | 0.011522 | 0.125 | 0.08 | 261 | 0 | 0.364 | 1 | 1 | cs | TRUE
80 | LV_3427-65_1_3_line_80 |  | 74 | 80 | 0.008703 | 0.125 | 0.08 | 261 | 0 | 0.364 | 1 | 1 | cs | TRUE
81 | LV_3427-65_1_3_line_81 |  | 75 | 76 | 0.029324 | 0.125 | 0.08 | 261 | 0 | 0.364 | 1 | 1 | cs | TRUE
82 | LV_3427-65_1_3_line_82 |  | 75 | 77 | 0.038565 | 0.125 | 0.08 | 261 | 0 | 0.364 | 1 | 1 | cs | TRUE
83 | LV_3427-65_1_3_line_83 |  | 76 | 78 | 0.025837 | 0.125 | 0.08 | 261 | 0 | 0.364 | 1 | 1 | cs | TRUE
84 | LV_3427-65_1_3_line_84 |  | 77 | 79 | 0.0040544 | 0.125 | 0.08 | 261 | 0 | 0.364 | 1 | 2 | cs | TRUE
85 | LV_3427-65_1_3_line_85 |  | 78 | 88 | 0.018646 | 0.125 | 0.08 | 261 | 0 | 0.364 | 1 | 1 | cs | TRUE
86 | LV_3427-65_1_3_line_86 |  | 79 | 93 | 0.033527 | 0.125 | 0.08 | 261 | 0 | 0.364 | 1 | 3 | cs | TRUE
87 | LV_3427-65_1_3_line_87 |  | 79 | 90 | 0.029711 | 0.125 | 0.08 | 261 | 0 | 0.364 | 1 | 1 | cs | TRUE
88 | LV_3427-65_1_3_line_88 |  | 80 | 81 | 0.020004 | 0.125 | 0.08 | 261 | 0 | 0.364 | 1 | 1 | cs | TRUE
89 | LV_3427-65_1_3_line_89 |  | 82 | 83 | 0.026062 | 0.125 | 0.08 | 261 | 0 | 0.364 | 1 | 1 | cs | TRUE
90 | LV_3427-65_1_3_line_90 |  | 83 | 84 | 0.043511 | 0.125 | 0.08 | 261 | 0 | 0.364 | 1 | 1 | cs | TRUE
91 | LV_3427-65_1_3_line_91 |  | 85 | 86 | 0.0017476 | 0.125 | 0.08 | 261 | 0 | 0.364 | 1 | 1 | cs | TRUE
92 | LV_3427-65_1_3_line_92 |  | 86 | 91 | 0.03164 | 0.125 | 0.08 | 261 | 0 | 0.364 | 1 | 1 | cs | TRUE
93 | LV_3427-65_1_3_line_93 |  | 86 | 89 | 0.030483 | 0.125 | 0.08 | 261 | 0 | 0.364 | 1 | 1 | cs | TRUE
94 | LV_3427-65_1_3_line_94 |  | 87 | 88 | 0.018051 | 0.125 | 0.08 | 261 | 0 | 0.364 | 1 | 1 | cs | TRUE
95 | LV_3427-65_1_3_line_95 |  | 89 | 90 | 0.0082399 | 0.125 | 0.08 | 261 | 0 | 0.364 | 1 | 1 | cs | TRUE
96 | LV_3427-65_1_3_line_96 |  | 91 | 92 | 0.005906 | 0.125 | 0.08 | 261 | 0 | 0.364 | 1 | 1 | cs | TRUE
97 | LV_3427-65_1_3_line_97 |  | 93 | 101 | 0.007087 | 0.125 | 0.08 | 261 | 0 | 0.364 | 1 | 3 | cs | TRUE
98 | LV_3427-65_1_3_line_98 |  | 94 | 95 | 0.024849 | 0.125 | 0.08 | 261 | 0 | 0.364 | 1 | 3 | cs | TRUE
99 | LV_3427-65_1_3_line_99 |  | 94 | 96 | 0.023871 | 0.125 | 0.08 | 261 | 0 | 0.364 | 1 | 3 | cs | TRUE
100 | LV_3427-65_1_3_line_100 |  | 94 | 97 | 0.011543 | 0.125 | 0.08 | 261 | 0 | 0.364 | 1 | 1 | cs | TRUE
101 | LV_3427-65_1_3_line_101 |  | 95 | 102 | 0.022772 | 0.125 | 0.08 | 261 | 0 | 0.364 | 1 | 3 | cs | TRUE
102 | LV_3427-65_1_3_line_102 |  | 96 | 99 | 0.012588 | 0.125 | 0.08 | 261 | 0 | 0.364 | 1 | 3 | cs | TRUE
103 | LV_3427-65_1_3_line_103 |  | 97 | 98 | 0.035183 | 0.125 | 0.08 | 261 | 0 | 0.364 | 1 | 1 | cs | TRUE
104 | LV_3427-65_1_3_line_104 |  | 99 | 100 | 0.011557 | 0.125 | 0.08 | 261 | 0 | 0.364 | 1 | 1 | cs | TRUE
105 | LV_3427-65_1_3_line_105 |  | 100 | 103 | 0.030675 | 0.125 | 0.08 | 261 | 0 | 0.364 | 1 | 1 | cs | TRUE
106 | LV_3427-65_1_3_line_106 |  | 102 | 108 | 0.0001696 | 0.125 | 0.08 | 261 | 0 | 0.364 | 1 | 3 | cs | TRUE
107 | LV_3427-65_1_3_line_107 |  | 106 | 107 | 0.01219 | 0.125 | 0.08 | 261 | 0 | 0.364 | 1 | 1 | cs | TRUE
108 | LV_3427-65_1_3_line_108 |  | 106 | 108 | 0.010981 | 0.125 | 0.08 | 261 | 0 | 0.364 | 1 | 3 | cs | TRUE
109 | LV_3427-65_1_3_line_109 |  | 107 | 110 | 0.0056448 | 0.125 | 0.08 | 261 | 0 | 0.364 | 1 | 1 | cs | TRUE
110 | LV_3427-65_1_3_line_110 |  | 110 | 111 | 0.0047685 | 0.125 | 0.08 | 261 | 0 | 0.364 | 1 | 1 | cs | TRUE

## trafo
| name | std_type | hv_bus | lv_bus | sn_mva | vn_hv_kv | vn_lv_kv | vk_percent | vkr_percent | pfe_kw | i0_percent | shift_degree | tap_side | tap_neutral | tap_min | tap_max | tap_step_percent | tap_step_degree | tap_pos | tap_phase_shifter | parallel | df | in_service
0 | LV_3427-65_1_3_trafo_190 | 0.63 MVA 20/0.4 kV | 112 | 101 | 0.63 | 20 | 0.4 | 6 | 1.206 | 1.65 | 0.2619 | 150 | hv | 0 | -2 | 2 | 2.5 | 0 | 0 | FALSE | 1 | 1 | TRUE

## line_geodata
| x0 | y0 | x1 | y1 | x2 | y2 | x3 | y3 | x4 | y4 | x5 | y5 | x6 | y6 | x7 | y7 | x8 | y8 | x9 | y9 | x10 | y10 | x11 | y11 | x12 | y12 | x13 | y13 | x14 | y14 | x15 | y15
0 | 2722240.5643 | 1258742.8638 | 2722247.9261 | 1258729.7547
1 | 2722240.5643 | 1258742.8638 | 2722237.8473 | 1258749.9028
2 | 2722240.5643 | 1258742.8638 | 2722235.2964 | 1258738.3288 | 2722234.175 | 1258737.4938
3 | 2722240.5643 | 1258742.8638 | 2722249.2913 | 1258752.5805
4 | 2722076.6319 | 1258962.6858 | 2722064.9733 | 1258964.2907 | 2722059.3888 | 1258961.9513 | 2722052.7947 | 1258957.3779 | 2722051.2982 | 1258954.1215
5 | 2722036.6047 | 1258932.5444 | 2722043.6369 | 1258937.4493 | 2722051.2982 | 1258954.1215
6 | 2722031.8008 | 1258944.9896 | 2722035.7763 | 1258942.3582 | 2722034.5118 | 1258940.4193 | 2722033.9322 | 1258938.906 | 2722033.7923 | 1258937.2794 | 2722034.1049 | 1258935.6511 | 2722034.8517 | 1258934.1763 | 2722036.6047 | 1258932.5444
7 | 2722036.5236 | 1258926.9711 | 2722038.8405 | 1258930.9001 | 2722036.6047 | 1258932.5444
8 | 2722031.8008 | 1258944.9896 | 2722028.1781 | 1258947.3392
9 | 2722036.5236 | 1258926.9711 | 2722040.9381 | 1258924.6267 | 2722046.3625 | 1258922.6702 | 2722052.8653 | 1258922.1705 | 2722057.0294 | 1258922.8236 | 2722059.1901 | 1258923.5787
10 | 2722036.5236 | 1258926.9711 | 2722034.2938 | 1258923.2107 | 2722031.2362 | 1258924.8491 | 2722028.9157 | 1258925.4796 | 2722026.5042 | 1258925.4076 | 2722024.272 | 1258924.6831 | 2722022.3389 | 1258923.3532 | 2722017.9175 | 1258917.8141
11 | 2722028.1781 | 1258947.3392 | 2722042.2251 | 1258967.6998
12 | 2722028.1781 | 1258947.3392 | 2722017.646 | 1258932.8657
13 | 2722077.6743 | 1258933.8481 | 2722064.4526 | 1258925.9573 | 2722060.8176 | 1258924.1474 | 2722059.1901 | 1258923.5787
14 | 2722017.9175 | 1258917.8141 | 2722011.1292 | 1258909.3097 | 2722007.7813 | 1258905.7166
15 | 2722077.6743 | 1258933.8481 | 2722077.8815 | 1258938.423
16 | 2722077.8815 | 1258938.423 | 2722083.0311 | 1258941.3763 | 2722090.7632 | 1258945.2503 | 2722098.7005 | 1258948.6838 | 2722102.6377 | 1258950.1281
17 | 2722077.6743 | 1258933.8481 | 2722087.5102 | 1258939.189 | 2722097.424 | 1258944.0422 | 2722106.1602 | 1258947.1252 | 2722113.5131 | 1258949.2788
18 | 2722080.2499 | 1258928.8968 | 2722077.6743 | 1258933.8481
19 | 2722051.7536 | 1258981.5111 | 2722042.2251 | 1258967.6998
20 | 2722051.7536 | 1258981.5111 | 2722055.3901 | 1258978.8615 | 2722081.1791 | 1259016.1041 | 2722094.5348 | 1259005.8149 | 2722097.1569 | 1259005.9136 | 2722091.0665 | 1258995.9347
21 | 2722091.0665 | 1258995.9347 | 2722111.7093 | 1258984.313
22 | 2722091.0665 | 1258995.9347 | 2722088.784 | 1258993.1464
23 | 2721996.744 | 1258893.8705 | 2722007.7813 | 1258905.7166
24 | 2722113.5131 | 1258949.2788 | 2722124.7503 | 1258934.2307 | 2722125.8935 | 1258931.8188 | 2722126.3183 | 1258929.5033 | 2722126.0953 | 1258926.4294 | 2722125.451 | 1258924.0362 | 2722120.5711 | 1258920.0672
25 | 2722113.5131 | 1258949.2788 | 2722125.6697 | 1258952.5103 | 2722143.702 | 1258956.7639
26 | 2722082.3216 | 1258900.1364 | 2722081.3366 | 1258904.0195 | 2722080.8652 | 1258908.2246 | 2722080.8642 | 1258922.515 | 2722080.2499 | 1258928.8968
27 | 2722242.1254 | 1258966.3831 | 2722258.4294 | 1259005.8487
28 | 2722283.2928 | 1258964.6369 | 2722242.1254 | 1258966.3831
29 | 2722242.1254 | 1258966.3831 | 2722228.012 | 1258966.9818
30 | 2722215.3997 | 1258967.2755 | 2722207.6268 | 1259016.4319
31 | 2722215.3997 | 1258967.2755 | 2722206.7641 | 1258967.3528 | 2722191.008 | 1258966.8048 | 2722186.4574 | 1258966.4289
32 | 2722215.2228 | 1258963.0682 | 2722215.3997 | 1258967.2755
33 | 2722215.3997 | 1258967.2755 | 2722222.5722 | 1258967.2125 | 2722228.012 | 1258966.9818
34 | 2722215.2228 | 1258963.0682 | 2722215.0654 | 1258959.3728 | 2722211.7836 | 1258959.4495 | 2722209.4327 | 1258959.0006 | 2722207.3214 | 1258957.9005 | 2722205.7536 | 1258956.4112 | 2722204.6378 | 1258954.5754 | 2722203.6886 | 1258952.3428 | 2722202.5437 | 1258945.3463 | 2722200.4973 | 1258938.5536
35 | 2722200.5314 | 1258963.176 | 2722215.2228 | 1258963.0682
36 | 2722215.2228 | 1258963.0682 | 2722229.3629 | 1258962.9593
37 | 2722200.5314 | 1258963.176 | 2722180.0131 | 1258962.0959
38 | 2722261.1124 | 1258961.37 | 2722230.5101 | 1258962.9504 | 2722229.3629 | 1258962.9593
39 | 2722144.0784 | 1258960.8086 | 2722144.2705 | 1258962.8254 | 2722148.9373 | 1258971.9965
40 | 2722143.702 | 1258956.7639 | 2722144.0784 | 1258960.8086
41 | 2722159.5886 | 1258973.6289 | 2722148.9373 | 1258971.9965
42 | 2722143.702 | 1258956.7639 | 2722145.3028 | 1258957.0222
43 | 2722180.0131 | 1258962.0959 | 2722179.6038 | 1258953.8023 | 2722177.9147 | 1258951.3176
44 | 2722180.0131 | 1258962.0959 | 2722166.865 | 1258960.5008 | 2722145.3028 | 1258957.0222
45 | 2722261.1124 | 1258961.37 | 2722257.8465 | 1258952.2945 | 2722243.123 | 1258937.5923
46 | 2722261.1124 | 1258961.37 | 2722280.7732 | 1258960.7015
47 | 2722169.3757 | 1258903.5802 | 2722165.4134 | 1258900.0953 | 2722158.2035 | 1258893.5741 | 2722147.9191 | 1258883.2972
48 | 2722169.3757 | 1258903.5802 | 2722170.528 | 1258902.1917 | 2722171.5023 | 1258901.0218 | 2722171.8271 | 1258900.6282 | 2722171.8396 | 1258897.4701 | 2722171.8449 | 1258895.0236 | 2722171.8592 | 1258891.7766
49 | 2722124.5907 | 1258864.1878 | 2722126.6407 | 1258862.0505 | 2722147.9191 | 1258883.2972
50 | 2722173.6459 | 1258866.9805 | 2722173.6198 | 1258868.9706 | 2722169.5347 | 1258868.8751 | 2722169.6595 | 1258888.7507 | 2722169.672 | 1258890.6972 | 2722169.6806 | 1258891.7427 | 2722171.8592 | 1258891.7766
51 | 2722168.6907 | 1258938.5097 | 2722169.973 | 1258939.6355 | 2722177.9147 | 1258951.3176
52 | 2722220.4886 | 1258918.1542 | 2722237.7286 | 1258932.2057 | 2722243.123 | 1258937.5923
53 | 2722119.1665 | 1258918.9248 | 2722120.5711 | 1258920.0672
54 | 2722087.5669 | 1258892.2487 | 2722083.6096 | 1258897.6496 | 2722082.3216 | 1258900.1364
55 | 2722082.3216 | 1258900.1364 | 2722073.2861 | 1258892.2141
56 | 2722064.1754 | 1258884.2258 | 2722073.2861 | 1258892.2141
57 | 2722264.2032 | 1258769.1834 | 2722263.3982 | 1258768.2871
58 | 2722263.3982 | 1258768.2871 | 2722262.5964 | 1258767.3944
59 | 2722262.5964 | 1258767.3944 | 2722249.2913 | 1258752.5805
60 | 2722257.9734 | 1258694.5498 | 2722257.4729 | 1258697.9067 | 2722256.3842 | 1258702.4215 | 2722256.0019 | 1258703.5549
61 | 2722256.0019 | 1258703.5549 | 2722254.898 | 1258706.8281 | 2722253.4127 | 1258710.564
62 | 2722237.8473 | 1258749.9028 | 2722234.4064 | 1258748.5527
63 | 2722237.8473 | 1258749.9028 | 2722244.4525 | 1258752.4859 | 2722257.7823 | 1258767.1965 | 2722267.255 | 1258777.3455 | 2722267.5559 | 1258777.6389
64 | 2722234.175 | 1258737.4938 | 2722236.7738 | 1258734.7116 | 2722238.0415 | 1258734.6711 | 2722239.2693 | 1258734.374 | 2722240.5794 | 1258733.7449 | 2722241.714 | 1258732.8454 | 2722245.5505 | 1258726.7303 | 2722246.9335 | 1258724.2016
65 | 2722234.175 | 1258737.4938 | 2722223.8217 | 1258729.8176 | 2722216.7221 | 1258725.6118 | 2722209.2149 | 1258722.1537 | 2722207.9021 | 1258721.7082
66 | 2722250.349 | 1258717.5616 | 2722252.1616 | 1258713.7109 | 2722253.4127 | 1258710.564
67 | 2722234.4064 | 1258748.5527 | 2722230.6678 | 1258758.2729
68 | 2722246.9335 | 1258724.2016 | 2722249.0146 | 1258720.3963 | 2722250.349 | 1258717.5616
69 | 2722207.9021 | 1258721.7082 | 2722201.397 | 1258719.501 | 2722194.2526 | 1258717.8298 | 2722186.9813 | 1258716.8233 | 2722179.6435 | 1258716.4826 | 2722170.2621 | 1258716.8855
70 | 2722217.5565 | 1258792.361 | 2722230.6678 | 1258758.2729
71 | 2722206.4771 | 1258823.253 | 2722210.1303 | 1258819.4362 | 2722211.9465 | 1258816.9382 | 2722214.5357 | 1258810.2369
72 | 2722206.4771 | 1258823.253 | 2722242.8667 | 1258854.8568
73 | 2722201.1506 | 1258818.272 | 2722203.7168 | 1258820.716 | 2722206.4771 | 1258823.253
74 | 2722136.9154 | 1258718.3176 | 2722170.2621 | 1258716.8855
75 | 2722201.1506 | 1258818.272 | 2722203.7169 | 1258815.9674 | 2722205.0606 | 1258816.2621 | 2722206.4352 | 1258816.157 | 2722207.8651 | 1258815.5638 | 2722209.0249 | 1258814.5424 | 2722217.5565 | 1258792.361
76 | 2722201.1506 | 1258818.272 | 2722203.7168 | 1258820.716 | 2722201.1952 | 1258823.4108
77 | 2722109.551 | 1258725.2216 | 2722115.475 | 1258720.2617 | 2722116.8173 | 1258719.5331 | 2722118.0443 | 1258719.2693 | 2722120.8927 | 1258719.0057 | 2722136.9154 | 1258718.3176
78 | 2722115.4129 | 1258731.6704 | 2722118.1164 | 1258729.2908 | 2722117.8688 | 1258727.0392 | 2722118.5691 | 1258724.8962 | 2722120.0284 | 1258723.2471 | 2722122.0308 | 1258722.321 | 2722161.4131 | 1258720.6923
79 | 2722115.4129 | 1258731.6704 | 2722112.7018 | 1258734.0499 | 2722107.3935 | 1258728.1797
80 | 2722109.551 | 1258725.2216 | 2722115.4129 | 1258731.6704
81 | 2722201.1952 | 1258823.4108 | 2722223.152 | 1258842.848 | 2722223.152 | 1258842.848
82 | 2722201.1952 | 1258823.4108 | 2722185.3058 | 1258840.609 | 2722182.2728 | 1258841.7808 | 2722174.9933 | 1258840.4516 | 2722171.8551 | 1258837.2284
83 | 2722242.8801 | 1258859.5321 | 2722223.152 | 1258842.848
84 | 2722168.6387 | 1258838.1517 | 2722168.6255 | 1258837.3285 | 2722171.8551 | 1258837.2284
85 | 2722242.8801 | 1258859.5321 | 2722245.5412 | 1258861.7827 | 2722257.3383 | 1258871.3048
86 | 2722168.6387 | 1258838.1517 | 2722169.1315 | 1258848.9714 | 2722173.8811 | 1258849.0251 | 2722173.6459 | 1258866.9805
87 | 2722168.6387 | 1258838.1517 | 2722151.5378 | 1258838.0764 | 2722151.5233 | 1258839.1437 | 2722145.2504 | 1258839.092 | 2722145.2329 | 1258839.9368 | 2722143.3337 | 1258839.8865 | 2722141.4498 | 1258839.8253 | 2722140.7264 | 1258839.7993
88 | 2722109.551 | 1258725.2216 | 2722099.2733 | 1258713.1433 | 2722096.6942 | 1258709.899
89 | 2722107.3935 | 1258728.1797 | 2722106.5557 | 1258728.585 | 2722103.2445 | 1258731.5415 | 2722103.4134 | 1258741.6205 | 2722100.2158 | 1258741.6324 | 2722100.3851 | 1258748.0415 | 2722099.3826 | 1258748.0208
90 | 2722073.9481 | 1258765.8786 | 2722098.1156 | 1258765.9216 | 2722098.1611 | 1258758.6049 | 2722099.5938 | 1258758.6123 | 2722099.3826 | 1258748.0208
91 | 2722144.7585 | 1258804.4958 | 2722144.7116 | 1258802.7488
92 | 2722144.7585 | 1258804.4958 | 2722113.0239 | 1258804.6299
93 | 2722144.7585 | 1258804.4958 | 2722144.4062 | 1258824.1058 | 2722144.3752 | 1258825.6065 | 2722144.3453 | 1258827.4186 | 2722141.0139 | 1258827.3387 | 2722140.9165 | 1258831.5615
94 | 2722271.4375 | 1258882.5748 | 2722268.3632 | 1258880.2037 | 2722257.3383 | 1258871.3048
95 | 2722140.7264 | 1258839.7993 | 2722140.9165 | 1258831.5615
96 | 2722113.0328 | 1258798.7249 | 2722113.0239 | 1258804.6299
97 | 2722173.6459 | 1258866.9805 | 2722166.5594 | 1258866.8897
98 | 2722098.6979 | 1258838.5198 | 2722096.9088 | 1258840.8072 | 2722093.8264 | 1258844.7359 | 2722093.0209 | 1258845.7647 | 2722092.5252 | 1258846.3995 | 2722091.7428 | 1258847.4064 | 2722090.9606 | 1258848.4023 | 2722089.8301 | 1258849.8358 | 2722089.2336 | 1258850.6019 | 2722088.0796 | 1258852.0794 | 2722087.5841 | 1258852.7031 | 2722086.8638 | 1258853.6224 | 2722086.3603 | 1258854.2681 | 2722085.5471 | 1258855.3078 | 2722085.0591 | 1258855.9316 | 2722085.2064 | 1258858.6593
99 | 2722098.6979 | 1258838.5198 | 2722115.651 | 1258855.3257
100 | 2722090.5575 | 1258830.3113 | 2722098.6979 | 1258838.5198
101 | 2722071.3655 | 1258875.8273 | 2722080.5375 | 1258865.658 | 2722081.3283 | 1258865.3407 | 2722083.8358 | 1258862.59 | 2722083.6119 | 1258860.6504 | 2722085.2064 | 1258858.6593 | 2722085.2064 | 1258858.6593
102 | 2722124.5907 | 1258864.1878 | 2722115.651 | 1258855.3257
103 | 2722090.5575 | 1258830.3113 | 2722084.5469 | 1258824.4933 | 2722069.5565 | 1258811.6728 | 2722063.8417 | 1258807.4724
104 | 2722124.5907 | 1258864.1878 | 2722131.9704 | 1258873.0813
105 | 2722154.1978 | 1258894.2197 | 2722145.3533 | 1258885.9466 | 2722131.9704 | 1258873.0813 | 2722131.9704 | 1258873.0813
106 | 2722071.2519 | 1258875.9532 | 2722071.3655 | 1258875.8273
107 | 2722064.1754 | 1258884.2258 | 2722054.9665 | 1258876.239
108 | 2722064.1754 | 1258884.2258 | 2722068.2339 | 1258879.7612 | 2722068.2977 | 1258879.2287 | 2722071.2519 | 1258875.9532
109 | 2722054.9665 | 1258876.239 | 2722050.7021 | 1258872.5405
110 | 2722047.0997 | 1258869.4162 | 2722050.7021 | 1258872.5405

## bus_geodata
| x | y | coords
0 | 2722247.9261 | 1258729.7547
1 | 2722240.5643 | 1258742.8638
2 | 2722051.2982 | 1258954.1215
3 | 2722076.6319 | 1258962.6858
4 | 2722036.6047 | 1258932.5444
5 | 2722031.8008 | 1258944.9896
6 | 2722036.5236 | 1258926.9711
7 | 2722028.1781 | 1258947.3392
8 | 2722059.1901 | 1258923.5787
9 | 2722017.9175 | 1258917.8141
10 | 2722077.8815 | 1258938.423
11 | 2722077.6743 | 1258933.8481
12 | 2722102.6377 | 1258950.1281
13 | 2722042.2251 | 1258967.6998
14 | 2722017.646 | 1258932.8657
15 | 2722051.7536 | 1258981.5111
16 | 2722091.0665 | 1258995.9347
17 | 2722007.7813 | 1258905.7166
18 | 2722113.5131 | 1258949.2788
19 | 2722080.2499 | 1258928.8968
20 | 2722111.7093 | 1258984.313
21 | 2722088.784 | 1258993.1464
22 | 2722258.4294 | 1259005.8487
23 | 2722242.1254 | 1258966.3831
24 | 2722207.6268 | 1259016.4319
25 | 2722215.3997 | 1258967.2755
26 | 2722228.012 | 1258966.9818
27 | 2722283.2928 | 1258964.6369
28 | 2722186.4574 | 1258966.4289
29 | 2722215.2228 | 1258963.0682
30 | 2722200.4973 | 1258938.5536
31 | 2722200.5314 | 1258963.176
32 | 2722229.3629 | 1258962.9593
33 | 2722144.0784 | 1258960.8086
34 | 2722148.9373 | 1258971.9965
35 | 2722143.702 | 1258956.7639
36 | 2722180.0131 | 1258962.0959
37 | 2722261.1124 | 1258961.37
38 | 2722159.5886 | 1258973.6289
39 | 2722145.3028 | 1258957.0222
40 | 2722169.3757 | 1258903.5802
41 | 2722147.9191 | 1258883.2972
42 | 2722171.8592 | 1258891.7766
43 | 2722177.9147 | 1258951.3176
44 | 2722243.123 | 1258937.5923
45 | 2722280.7732 | 1258960.7015
46 | 2722120.5711 | 1258920.0672
47 | 2722082.3216 | 1258900.1364
48 | 2722119.1665 | 1258918.9248
49 | 2722087.5669 | 1258892.2487
50 | 2722073.2861 | 1258892.2141
51 | 2722264.2032 | 1258769.1834
52 | 2722263.3982 | 1258768.2871
53 | 2722262.5964 | 1258767.3944
54 | 2722249.2913 | 1258752.5805
55 | 2722257.9734 | 1258694.5498
56 | 2722256.0019 | 1258703.5549
57 | 2722237.8473 | 1258749.9028
58 | 2722234.175 | 1258737.4938
59 | 2722253.4127 | 1258710.564
60 | 2722234.4064 | 1258748.5527
61 | 2722267.5559 | 1258777.6389
62 | 2722246.9335 | 1258724.2016
63 | 2722207.9021 | 1258721.7082
64 | 2722230.6678 | 1258758.2729
65 | 2722214.5357 | 1258810.2369
66 | 2722206.4771 | 1258823.253
67 | 2722250.349 | 1258717.5616
68 | 2722170.2621 | 1258716.8855
69 | 2722217.5565 | 1258792.361
70 | 2722242.8667 | 1258854.8568
71 | 2722201.1506 | 1258818.272
72 | 2722136.9154 | 1258718.3176
73 | 2722161.4131 | 1258720.6923
74 | 2722115.4129 | 1258731.6704
75 | 2722201.1952 | 1258823.4108
76 | 2722223.152 | 1258842.848
77 | 2722171.8551 | 1258837.2284
78 | 2722242.8801 | 1258859.5321
79 | 2722168.6387 | 1258838.1517
80 | 2722109.551 | 1258725.2216
81 | 2722096.6942 | 1258709.899
82 | 2722107.3935 | 1258728.1797
83 | 2722099.3826 | 1258748.0208
84 | 2722073.9481 | 1258765.8786
85 | 2722144.7116 | 1258802.7488
86 | 2722144.7585 | 1258804.4958
87 | 2722271.4375 | 1258882.5748
88 | 2722257.3383 | 1258871.3048
89 | 2722140.9165 | 1258831.5615
90 | 2722140.7264 | 1258839.7993
91 | 2722113.0239 | 1258804.6299
92 | 2722113.0328 | 1258798.7249
93 | 2722173.6459 | 1258866.9805
94 | 2722098.6979 | 1258838.5198
95 | 2722085.2064 | 1258858.6593
96 | 2722115.651 | 1258855.3257
97 | 2722090.5575 | 1258830.3113
98 | 2722063.8417 | 1258807.4724
99 | 2722124.5907 | 1258864.1878
100 | 2722131.9704 | 1258873.0813
101 | 2722166.5594 | 1258866.8897
102 | 2722071.3655 | 1258875.8273
103 | 2722154.1978 | 1258894.2197
104 | 2722220.4886 | 1258918.1542
105 | 2722168.6907 | 1258938.5097
106 | 2722064.1754 | 1258884.2258
107 | 2722054.9665 | 1258876.239
108 | 2722071.2519 | 1258875.9532
109 | 2721996.744 | 1258893.8705
110 | 2722050.7021 | 1258872.5405
111 | 2722047.0997 | 1258869.4162
112 | 2722173.6459 | 1258866.9805

## line_std_types
| c_nf_per_km | r_ohm_per_km | x_ohm_per_km | max_i_ka | type | q_mm2 | alpha | voltage_rating
NAYY 4x50 SE | 210 | 0.642 | 0.083 | 0.142 | cs | 50 | 0.00403 | LV
NAYY 4x120 SE | 264 | 0.225 | 0.08 | 0.242 | cs | 120 | 0.00403 | LV
NAYY 4x150 SE | 261 | 0.208 | 0.08 | 0.27 | cs | 150 | 0.00403 | LV
NA2XS2Y 1x95 RM/25 12/20 kV | 216 | 0.313 | 0.132 | 0.252 | cs | 95 | 0.00403 | MV
NA2XS2Y 1x185 RM/25 12/20 kV | 273 | 0.161 | 0.117 | 0.362 | cs | 185 | 0.00403 | MV
NA2XS2Y 1x240 RM/25 12/20 kV | 304 | 0.122 | 0.112 | 0.421 | cs | 240 | 0.00403 | MV
NA2XS2Y 1x95 RM/25 6/10 kV | 315 | 0.313 | 0.123 | 0.249 | cs | 95 | 0.00403 | MV
NA2XS2Y 1x185 RM/25 6/10 kV | 406 | 0.161 | 0.11 | 0.358 | cs | 185 | 0.00403 | MV
NA2XS2Y 1x240 RM/25 6/10 kV | 456 | 0.122 | 0.105 | 0.416 | cs | 240 | 0.00403 | MV
NA2XS2Y 1x150 RM/25 12/20 kV | 250 | 0.206 | 0.116 | 0.319 | cs | 150 | 0.00403 | MV
NA2XS2Y 1x120 RM/25 12/20 kV | 230 | 0.253 | 0.119 | 0.283 | cs | 120 | 0.00403 | MV
NA2XS2Y 1x70 RM/25 12/20 kV | 190 | 0.443 | 0.132 | 0.22 | cs | 70 | 0.00403 | MV
NA2XS2Y 1x150 RM/25 6/10 kV | 360 | 0.206 | 0.11 | 0.315 | cs | 150 | 0.00403 | MV
NA2XS2Y 1x120 RM/25 6/10 kV | 340 | 0.253 | 0.113 | 0.28 | cs | 120 | 0.00403 | MV
NA2XS2Y 1x70 RM/25 6/10 kV | 280 | 0.443 | 0.123 | 0.217 | cs | 70 | 0.00403 | MV
N2XS(FL)2Y 1x120 RM/35 64/110 kV | 112 | 0.153 | 0.166 | 0.366 | cs | 120 | 0.00393 | HV
N2XS(FL)2Y 1x185 RM/35 64/110 kV | 125 | 0.099 | 0.156 | 0.457 | cs | 185 | 0.00393 | HV
N2XS(FL)2Y 1x240 RM/35 64/110 kV | 135 | 0.075 | 0.149 | 0.526 | cs | 240 | 0.00393 | HV
N2XS(FL)2Y 1x300 RM/35 64/110 kV | 144 | 0.06 | 0.144 | 0.588 | cs | 300 | 0.00393 | HV
15-AL1/3-ST1A 0.4 | 11 | 1.8769 | 0.35 | 0.105 | ol | 16 | 0.00403 | LV
24-AL1/4-ST1A 0.4 | 11.25 | 1.2012 | 0.335 | 0.14 | ol | 24 | 0.00403 | LV
48-AL1/8-ST1A 0.4 | 12.2 | 0.5939 | 0.3 | 0.21 | ol | 48 | 0.00403 | LV
94-AL1/15-ST1A 0.4 | 13.2 | 0.306 | 0.29 | 0.35 | ol | 94 | 0.00403 | LV
34-AL1/6-ST1A 10.0 | 9.7 | 0.8342 | 0.36 | 0.17 | ol | 34 | 0.00403 | MV
48-AL1/8-ST1A 10.0 | 10.1 | 0.5939 | 0.35 | 0.21 | ol | 48 | 0.00403 | MV
70-AL1/11-ST1A 10.0 | 10.4 | 0.4132 | 0.339 | 0.29 | ol | 70 | 0.00403 | MV
94-AL1/15-ST1A 10.0 | 10.75 | 0.306 | 0.33 | 0.35 | ol | 94 | 0.00403 | MV
122-AL1/20-ST1A 10.0 | 11.1 | 0.2376 | 0.323 | 0.41 | ol | 122 | 0.00403 | MV
149-AL1/24-ST1A 10.0 | 11.25 | 0.194 | 0.315 | 0.47 | ol | 149 | 0.00403 | MV
34-AL1/6-ST1A 20.0 | 9.15 | 0.8342 | 0.382 | 0.17 | ol | 34 | 0.00403 | MV
48-AL1/8-ST1A 20.0 | 9.5 | 0.5939 | 0.372 | 0.21 | ol | 48 | 0.00403 | MV
70-AL1/11-ST1A 20.0 | 9.7 | 0.4132 | 0.36 | 0.29 | ol | 70 | 0.00403 | MV
94-AL1/15-ST1A 20.0 | 10 | 0.306 | 0.35 | 0.35 | ol | 94 | 0.00403 | MV
122-AL1/20-ST1A 20.0 | 10.3 | 0.2376 | 0.344 | 0.41 | ol | 122 | 0.00403 | MV
149-AL1/24-ST1A 20.0 | 10.5 | 0.194 | 0.337 | 0.47 | ol | 149 | 0.00403 | MV
184-AL1/30-ST1A 20.0 | 10.75 | 0.1571 | 0.33 | 0.535 | ol | 184 | 0.00403 | MV
243-AL1/39-ST1A 20.0 | 11 | 0.1188 | 0.32 | 0.645 | ol | 243 | 0.00403 | MV
48-AL1/8-ST1A 110.0 | 8 | 0.5939 | 0.46 | 0.21 | ol | 48 | 0.00403 | HV
70-AL1/11-ST1A 110.0 | 8.4 | 0.4132 | 0.45 | 0.29 | ol | 70 | 0.00403 | HV
94-AL1/15-ST1A 110.0 | 8.65 | 0.306 | 0.44 | 0.35 | ol | 94 | 0.00403 | HV
122-AL1/20-ST1A 110.0 | 8.5 | 0.2376 | 0.43 | 0.41 | ol | 122 | 0.00403 | HV
149-AL1/24-ST1A 110.0 | 8.75 | 0.194 | 0.41 | 0.47 | ol | 149 | 0.00403 | HV
184-AL1/30-ST1A 110.0 | 8.8 | 0.1571 | 0.4 | 0.535 | ol | 184 | 0.00403 | HV
243-AL1/39-ST1A 110.0 | 9 | 0.1188 | 0.39 | 0.645 | ol | 243 | 0.00403 | HV
305-AL1/39-ST1A 110.0 | 9.2 | 0.0949 | 0.38 | 0.74 | ol | 305 | 0.00403 | HV
490-AL1/64-ST1A 110.0 | 9.75 | 0.059 | 0.37 | 0.96 | ol | 490 | 0.00403 | HV
679-AL1/86-ST1A 110.0 | 9.95 | 0.042 | 0.36 | 1.15 | ol | 679 | 0.00403 | HV
490-AL1/64-ST1A 220.0 | 10 | 0.059 | 0.285 | 0.96 | ol | 490 | 0.00403 | HV
679-AL1/86-ST1A 220.0 | 11.7 | 0.042 | 0.275 | 1.15 | ol | 679 | 0.00403 | HV
490-AL1/64-ST1A 380.0 | 11 | 0.059 | 0.253 | 0.96 | ol | 490 | 0.00403 | HV
679-AL1/86-ST1A 380.0 | 14.6 | 0.042 | 0.25 | 1.15 | ol | 679 | 0.00403 | HV

## trafo_std_types
| i0_percent | pfe_kw | vkr_percent | sn_mva | vn_lv_kv | vn_hv_kv | vk_percent | shift_degree | vector_group | tap_side | tap_neutral | tap_min | tap_max | tap_step_degree | tap_step_percent | tap_phase_shifter
160 MVA 380/110 kV | 0.06 | 60 | 0.25 | 160 | 110 | 380 | 12.2 | 0 | Yy0 | hv | 0 | -9 | 9 | 0 | 1.5 | FALSE
100 MVA 220/110 kV | 0.06 | 55 | 0.26 | 100 | 110 | 220 | 12 | 0 | Yy0 | hv | 0 | -9 | 9 | 0 | 1.5 | FALSE
63 MVA 110/20 kV | 0.04 | 22 | 0.32 | 63 | 20 | 110 | 18 | 150 | YNd5 | hv | 0 | -9 | 9 | 0 | 1.5 | FALSE
40 MVA 110/20 kV | 0.05 | 18 | 0.34 | 40 | 20 | 110 | 16.2 | 150 | YNd5 | hv | 0 | -9 | 9 | 0 | 1.5 | FALSE
25 MVA 110/20 kV | 0.07 | 14 | 0.41 | 25 | 20 | 110 | 12 | 150 | YNd5 | hv | 0 | -9 | 9 | 0 | 1.5 | FALSE
63 MVA 110/10 kV | 0.04 | 22 | 0.32 | 63 | 10 | 110 | 18 | 150 | YNd5 | hv | 0 | -9 | 9 | 0 | 1.5 | FALSE
40 MVA 110/10 kV | 0.05 | 18 | 0.34 | 40 | 10 | 110 | 16.2 | 150 | YNd5 | hv | 0 | -9 | 9 | 0 | 1.5 | FALSE
25 MVA 110/10 kV | 0.07 | 14 | 0.41 | 25 | 10 | 110 | 12 | 150 | YNd5 | hv | 0 | -9 | 9 | 0 | 1.5 | FALSE
0.25 MVA 20/0.4 kV | 0.32 | 0.8 | 1.44 | 0.25 | 0.4 | 20 | 6 | 150 | Yzn5 | hv | 0 | -2 | 2 | 0 | 2.5 | FALSE
0.4 MVA 20/0.4 kV | 0.3375 | 1.35 | 1.425 | 0.4 | 0.4 | 20 | 6 | 150 | Dyn5 | hv | 0 | -2 | 2 | 0 | 2.5 | FALSE
0.63 MVA 20/0.4 kV | 0.2619 | 1.65 | 1.206 | 0.63 | 0.4 | 20 | 6 | 150 | Dyn5 | hv | 0 | -2 | 2 | 0 | 2.5 | FALSE
0.25 MVA 10/0.4 kV | 0.24 | 0.6 | 1.2 | 0.25 | 0.4 | 10 | 4 | 150 | Dyn5 | hv | 0 | -2 | 2 | 0 | 2.5 | FALSE
0.4 MVA 10/0.4 kV | 0.2375 | 0.95 | 1.325 | 0.4 | 0.4 | 10 | 4 | 150 | Dyn5 | hv | 0 | -2 | 2 | 0 | 2.5 | FALSE
0.63 MVA 10/0.4 kV | 0.1873 | 1.18 | 1.0794 | 0.63 | 0.4 | 10 | 4 | 150 | Dyn5 | hv | 0 | -2 | 2 | 0 | 2.5 | FALSE

## trafo3w_std_types
| sn_hv_mva | sn_mv_mva | sn_lv_mva | vn_hv_kv | vn_mv_kv | vn_lv_kv | vk_hv_percent | vk_mv_percent | vk_lv_percent | vkr_hv_percent | vkr_mv_percent | vkr_lv_percent | pfe_kw | i0_percent | shift_mv_degree | shift_lv_degree | vector_group | tap_side | tap_neutral | tap_min | tap_max | tap_step_percent
63/25/38 MVA 110/20/10 kV | 63 | 25 | 38 | 110 | 20 | 10 | 10.4 | 10.4 | 10.4 | 0.28 | 0.32 | 0.35 | 35 | 0.89 | 0 | 0 | YN0yn0yn0 | hv | 0 | -10 | 10 | 1.2
63/25/38 MVA 110/10/10 kV | 63 | 25 | 38 | 110 | 10 | 10 | 10.4 | 10.4 | 10.4 | 0.28 | 0.32 | 0.35 | 35 | 0.89 | 0 | 0 | YN0yn0yn0 | hv | 0 | -10 | 10 | 1.2

## fuse_std_types
| fuse_type | i_rated_a | t_avg | t_min | t_total | x_avg | x_min | x_total
HV 100A | HV 100A | 100 | 0 | [10.0, 3.64, 0.854, 0.281, 0.1, 0.0531, 0.022, 0.01] | [10.0, 4.267, 1.21, 0.403, 0.1, 0.058, 0.022, 0.01] | 0 | [300.0, 350.0, 450.0, 550.0, 700.0, 850.0, 1200.0, 1752.0] | [600.0, 700.0, 900.0, 1150.0, 1665.0, 2000.0, 3000.0, 4313.0]
HV 10A | HV 10A | 10 | 0 | [10.0, 1675.0, 0.344, 0.156, 0.1, 0.0417, 0.0171, 0.01] | [10.0, 1.3, 0.3, 0.155, 0.1, 0.0555, 0.023, 0.01] | 0 | [30.0, 32.0, 35.0, 37.0, 39.0, 50.0, 70.0, 88.0] | [60.0, 70.0, 80.0, 87.0, 94.0, 110.0, 150.0, 216.0]
HV 125A | HV 125A | 125 | 0 | [10.0, 1.82, 0.344, 0.1, 0.0467, 0.0269, 0.01] | [10.0, 2.478, 0.426, 0.1, 0.0427, 0.0211, 0.01] | 0 | [375.0, 500.0, 700.0, 925.0, 1200.0, 1500.0, 2341.0] | [750.0, 1000.0, 1500.0, 2200.0, 3000.0, 4000.0, 5765.0]
HV 160A | HV 160A | 160 | 0 | [10.0, 4.15, 1.03, 0.198, 0.1, 0.051, 0.0172, 0.01] | [10.0, 2.3, 0.734, 0.274, 0.1, 0.046, 0.0177, 0.01] | 0 | [480.0, 550.0, 700.0, 1000.0, 1260.0, 1600.0, 2500.0, 3227.0] | [960.0, 1300.0, 1700.0, 2200.0, 2996.0, 4000.0, 6000.0, 7946.0]
HV 16A | HV 16A | 16 | 0 | [10.0, 0.352, 0.164, 0.1, 0.0649, 0.0342, 0.01] | [10.0, 2.34, 0.722, 0.181, 0.1, 0.055, 0.0296, 0.01] | 0 | [48.0, 60.0, 65.0, 71.0, 80.0, 100.0, 162.0] | [96.0, 110.0, 125.0, 150.0, 168.0, 200.0, 250.0, 398.0]
HV 200A | HV 200A | 200 | 0 | [10.0, 4.267, 1.21, 0.403, 0.1, 0.058, 0.022, 0.01] | [10.0, 3.73, 1.654, 0.328, 0.1, 0.0531, 0.019, 0.01] | 0 | [600.0, 700.0, 900.0, 1150.0, 1665.0, 2000.0, 3000.0, 4313.0] | [1200.0, 1500.0, 1800.0, 2700.0, 3960.0, 5000.0, 7500.0, 10620.0]
HV 20A | HV 20A | 20 | 0 | [10.0, 1.3, 0.3, 0.155, 0.1, 0.0555, 0.023, 0.01] | [10.0, 1.3, 0.161, 0.1, 0.0611, 0.0399, 0.0141, 0.01] | 0 | [60.0, 70.0, 80.0, 87.0, 94.0, 110.0, 150.0, 216.0] | [120.0, 150.0, 200.0, 223.0, 260.0, 300.0, 450.0, 532.0]
HV 25A | HV 25A | 25 | 0 | [10.0, 2.512, 0.833, 0.299, 0.1, 0.0372, 0.0223, 0.01] | [10.0, 3.125, 0.597, 0.198, 0.1, 0.0378, 0.022, 0.01] | 0 | [75.0, 82.0, 90.0, 100.0, 124.0, 170.0, 200.0, 289.0] | [150.0, 170.0, 210.0, 250.0, 294.0, 400.0, 500.0, 711.0]
HV 31.5A | HV 31.5A | 31.5 | 0 | [10.0, 2.34, 0.722, 0.181, 0.1, 0.055, 0.0296, 0.01] | [10.0, 2.84, 0.368, 0.164, 0.1, 0.0621, 0.0378, 0.0195, 0.01] | 0 | [95.0, 110.0, 125.0, 150.0, 165.0, 200.0, 250.0, 390.0] | [189.0, 220.0, 300.0, 350.0, 393.0, 450.0, 530.0, 700.0, 960.0]
HV 40A | HV 40A | 40 | 0 | [10.0, 1.3, 0.161, 0.1, 0.0611, 0.0399, 0.0141, 0.01] | [10.0, 2.05, 0.369, 0.198, 0.1, 0.051, 0.0298, 0.01] | 0 | [120.0, 150.0, 200.0, 223.0, 260.0, 300.0, 450.0, 532.0] | [240.0, 300.0, 400.0, 450.0, 530.0, 650.0, 800.0, 1311.0]
HV 50A | HV 50A | 50 | 0 | [10.0, 3.215, 0.597, 0.198, 0.1, 0.0378, 0.022, 0.01] | [10.0, 3.64, 0.854, 0.281, 0.1, 0.0531, 0.022, 0.01] | 0 | [150.0, 170.0, 210.0, 250.0, 294.0, 400.0, 500.0, 711.0] | [300.0, 350.0, 450.0, 550.0, 700.0, 850.0, 1200.0, 1752.0]
HV 6.3A | HV 6.3A | 6.3 | 0 | [10.0, 1.39, 0.344, 0.168, 0.1, 0.056, 0.0263, 0.01] | [10.0, 1.711, 0.516, 0.198, 0.1, 0.0634, 0.0303, 0.01] | 0 | [19.0, 19.5, 20.4, 20.8, 22.0, 25.0, 32.0, 48.0] | [38.0, 40.0, 43.0, 48.0, 53.0, 60.0, 75.0, 118.0]
HV 63A | HV 63A | 63 | 0 | [10.0, 2.84, 0.368, 0.164, 0.1, 0.0621, 0.0378, 0.0195, 0.01] | [10.0, 1.82, 0.344, 0.1, 0.0467, 0.0269, 0.01] | 0 | [189.0, 220.0, 300.0, 350.0, 393.0, 450.0, 530.0, 700.0, 961.0] | [378.0, 500.0, 700.0, 934.0, 1200.0, 1500.0, 2366.0]
HV 80A | HV 80A | 80 | 0 | [10.0, 2.05, 0.369, 0.198, 0.1, 0.051, 0.0298, 0.01] | [10.0, 4.15, 1.03, 0.198, 0.1, 0.051, 0.0172, 0.01] | 0 | [240.0, 300.0, 400.0, 450.0, 530.0, 650.0, 800.0, 1311.0] | [480.0, 550.0, 700.0, 1000.0, 1260.0, 1600.0, 2500.0, 3227.0]
Siemens NH-1-100 | Siemens NH-1-100 | 100 | [5400.0, 2000.0, 400.0, 20.0, 1.0, 0.2, 0.012, 0.004] | 0 | 0 | [150.0, 190.0, 250.0, 430.0, 900.0, 1250.0, 2700.0, 3600.0] | 0 | 0
Siemens NH-1-125 | Siemens NH-1-125 | 125 | [4800.0, 120.0, 7.0, 0.1, 0.004] | 0 | 0 | [180.0, 400.0, 740.0, 2000.0, 4250.0] | 0 | 0
Siemens NH-1-16 | Siemens NH-1-16 | 16 | [4000.0, 400.0, 2.0, 0.1, 0.04, 0.01] | 0 | 0 | [26.0, 35.0, 75.0, 150.0, 200.0, 300.0] | 0 | 0
Siemens NH-1-160 | Siemens NH-1-160 | 160 | [4800.0, 120.0, 7.0, 0.1, 0.004] | 0 | 0 | [210.0, 500.0, 900.0, 2300.0, 5000.0] | 0 | 0
Siemens NH-1-25 | Siemens NH-1-25 | 25 | [4000.0, 1000.0, 10.0, 0.2, 0.02, 0.01] | 0 | 0 | [40.0, 50.0, 100.0, 210.0, 400.0, 500.0] | 0 | 0
Siemens NH-1-50 | Siemens NH-1-50 | 50 | [4000.0, 40.0, 4.0, 1.0, 0.02, 0.01] | 0 | 0 | [86.0, 200.0, 300.0, 400.0, 1000.0, 1280.0] | 0 | 0
Siemens NH-1-63 | Siemens NH-1-63 | 63 | [4000.0, 100.0, 10.0, 2.0, 0.04, 0.01] | 0 | 0 | [100.0, 200.0, 300.0, 400.0, 1000.0, 1500.0] | 0 | 0
Siemens NH-1-80 | Siemens NH-1-80 | 80 | [4800.0, 120.0, 7.0, 0.1, 0.01] | 0 | 0 | [150.58, 250.0, 450.0, 1150.0, 2470.0] | 0 | 0
Siemens NH-2-1000 | Siemens NH-2-1000 | 1000 | [4800.0, 120.0, 7.0, 0.1, 0.004] | 0 | 0 | [1900.0, 3500.0, 8400.0, 24000.0, 52000.0] | 0 | 0
Siemens NH-2-200 | Siemens NH-2-200 | 200 | [4800.0, 120.0, 7.0, 0.1, 0.004] | 0 | 0 | [280.0, 650.0, 1200.0, 3000.0, 7000.0] | 0 | 0
Siemens NH-2-224 | Siemens NH-2-224 | 224 | [4800.0, 120.0, 7.0, 0.2, 0.04, 0.004] | 0 | 0 | [400.0, 750.0, 1453.0, 3025.0, 4315.0, 7600.0] | 0 | 0
Siemens NH-2-250 | Siemens NH-2-250 | 250 | [4800.0, 120.0, 7.0, 0.1, 0.004] | 0 | 0 | [450.0, 800.0, 1650.0, 4000.0, 8500.0] | 0 | 0
Siemens NH-2-315 | Siemens NH-2-315 | 315 | [4800.0, 120.0, 7.0, 0.1, 0.004] | 0 | 0 | [550.0, 920.0, 1900.0, 5000.0, 11000.0] | 0 | 0
Siemens NH-2-355 | Siemens NH-2-355 | 355 | [4800.0, 120.0, 6.0, 0.1, 0.004] | 0 | 0 | [650.0, 1116.27, 2350.0, 5840.0, 12790.0] | 0 | 0
Siemens NH-2-400 | Siemens NH-2-400 | 400 | [4800.0, 120.0, 7.0, 0.1, 0.004] | 0 | 0 | [720.0, 1350.0, 2800.0, 6500.0, 15000.0] | 0 | 0
Siemens NH-2-425 | Siemens NH-2-425 | 425 | [4800.0, 120.0, 7.0, 0.1, 0.004] | 0 | 0 | [850.0, 1500.0, 3050.0, 7500.0, 16500.0] | 0 | 0
Siemens NH-2-630 | Siemens NH-2-630 | 630 | [4800.0, 120.0, 7.0, 0.1, 0.004] | 0 | 0 | [1200.0, 2000.0, 4800.0, 12000.0, 26000.0] | 0 | 0

## dtypes
| element | column | dtype
0 | bus | name | object
1 | bus | vn_kv | float64
2 | bus | type | object
3 | bus | zone | object
4 | bus | in_service | bool
5 | load | name | object
6 | load | bus | uint32
7 | load | p_mw | float64
8 | load | q_mvar | float64
9 | load | const_z_percent | float64
10 | load | const_i_percent | float64
11 | load | sn_mva | float64
12 | load | scaling | float64
13 | load | in_service | bool
14 | load | type | object
15 | ext_grid | name | object
16 | ext_grid | bus | uint32
17 | ext_grid | vm_pu | float64
18 | ext_grid | va_degree | float64
19 | ext_grid | slack_weight | float64
20 | ext_grid | in_service | bool
21 | line | name | object
22 | line | std_type | object
23 | line | from_bus | uint32
24 | line | to_bus | uint32
25 | line | length_km | float64
26 | line | r_ohm_per_km | float64
27 | line | x_ohm_per_km | float64
28 | line | c_nf_per_km | float64
29 | line | g_us_per_km | float64
30 | line | max_i_ka | float64
31 | line | df | float64
32 | line | parallel | uint32
33 | line | type | object
34 | line | in_service | bool
35 | trafo | name | object
36 | trafo | std_type | object
37 | trafo | hv_bus | uint32
38 | trafo | lv_bus | uint32
39 | trafo | sn_mva | float64
40 | trafo | vn_hv_kv | float64
41 | trafo | vn_lv_kv | float64
42 | trafo | vk_percent | float64
43 | trafo | vkr_percent | float64
44 | trafo | pfe_kw | float64
45 | trafo | i0_percent | float64
46 | trafo | shift_degree | float64
47 | trafo | tap_side | object
48 | trafo | tap_neutral | int32
49 | trafo | tap_min | int32
50 | trafo | tap_max | int32
51 | trafo | tap_step_percent | float64
52 | trafo | tap_step_degree | float64
53 | trafo | tap_pos | int32
54 | trafo | tap_phase_shifter | bool
55 | trafo | parallel | uint32
56 | trafo | df | float64
57 | trafo | in_service | bool
58 | line_geodata | coords | object
59 | bus_geodata | x | float64
60 | bus_geodata | y | float64
61 | bus_geodata | coords | object

## parameters
| version | format_version | converged | OPF_converged | name | f_hz | sn_mva
0 | 2.14.6 | 2.14.0 | FALSE | FALSE |  | 50 | 1