## bus
| name | vn_kv | type | zone | in_service
0 | bus_LV_3442-11_0_3_node_0 | 0.4 | n |  | TRUE
1 | bus_LV_3442-11_0_3_node_1 | 0.4 | n |  | TRUE
2 | bus_LV_3442-11_0_3_node_2 | 0.4 | n |  | TRUE
3 | bus_LV_3442-11_0_3_node_3 | 0.4 | n |  | TRUE
4 | bus_LV_3442-11_0_3_node_4 | 0.4 | n |  | TRUE
5 | bus_LV_3442-11_0_3_node_5 | 0.4 | n |  | TRUE
6 | bus_LV_3442-11_0_3_node_21 | 0.4 | n |  | TRUE
7 | bus_LV_3442-11_0_3_node_15 | 0.4 | n |  | TRUE
8 | bus_LV_3442-11_0_3_node_115 | 0.4 | n |  | TRUE
9 | bus_LV_3442-11_0_3_node_43 | 0.4 | n |  | TRUE
10 | bus_LV_3442-11_0_3_node_20 | 0.4 | n |  | TRUE
11 | bus_LV_3442-11_0_3_node_22 | 0.4 | n |  | TRUE
12 | bus_LV_3442-11_0_3_node_13 | 0.4 | n |  | TRUE
13 | bus_LV_3442-11_0_3_node_41 | 0.4 | n |  | TRUE
14 | bus_LV_3442-11_0_3_node_18 | 0.4 | n |  | TRUE
15 | bus_LV_3442-11_0_3_node_6 | 0.4 | n |  | TRUE
16 | bus_LV_3442-11_0_3_node_7 | 0.4 | n |  | TRUE
17 | bus_LV_3442-11_0_3_node_8 | 0.4 | n |  | TRUE
18 | bus_LV_3442-11_0_3_node_9 | 0.4 | n |  | TRUE
19 | bus_LV_3442-11_0_3_node_10 | 0.4 | n |  | TRUE
20 | bus_LV_3442-11_0_3_node_105 | 0.4 | n |  | TRUE
21 | bus_LV_3442-11_0_3_node_114 | 0.4 | n |  | TRUE
22 | bus_LV_3442-11_0_3_node_104 | 0.4 | n |  | TRUE
23 | bus_LV_3442-11_0_3_node_24 | 0.4 | n |  | TRUE
24 | bus_LV_3442-11_0_3_node_75 | 0.4 | n |  | TRUE
25 | bus_LV_3442-11_0_3_node_11 | 0.4 | n |  | TRUE
26 | bus_LV_3442-11_0_3_node_12 | 0.4 | n |  | TRUE
27 | bus_LV_3442-11_0_3_node_14 | 0.4 | n |  | TRUE
28 | bus_LV_3442-11_0_3_node_29 | 0.4 | n |  | TRUE
29 | bus_LV_3442-11_0_3_node_30 | 0.4 | n |  | TRUE
30 | bus_LV_3442-11_0_3_node_27 | 0.4 | n |  | TRUE
31 | bus_LV_3442-11_0_3_node_109 | 0.4 | n |  | TRUE
32 | bus_LV_3442-11_0_3_node_108 | 0.4 | n |  | TRUE
33 | bus_LV_3442-11_0_3_node_47 | 0.4 | n |  | TRUE
34 | bus_LV_3442-11_0_3_node_28 | 0.4 | n |  | TRUE
35 | bus_LV_3442-11_0_3_node_16 | 0.4 | n |  | TRUE
36 | bus_LV_3442-11_0_3_node_17 | 0.4 | n |  | TRUE
37 | bus_LV_3442-11_0_3_node_19 | 0.4 | n |  | TRUE
38 | bus_LV_3442-11_0_3_node_23 | 0.4 | n |  | TRUE
39 | bus_LV_3442-11_0_3_node_25 | 0.4 | n |  | TRUE
40 | bus_LV_3442-11_0_3_node_26 | 0.4 | n |  | TRUE
41 | bus_LV_3442-11_0_3_node_82 | 0.4 | n |  | TRUE
42 | bus_LV_3442-11_0_3_node_71 | 0.4 | n |  | TRUE
43 | bus_LV_3442-11_0_3_node_83 | 0.4 | n |  | TRUE
44 | bus_LV_3442-11_0_3_node_62 | 0.4 | n |  | TRUE
45 | bus_LV_3442-11_0_3_node_39 | 0.4 | n |  | TRUE
46 | bus_LV_3442-11_0_3_node_31 | 0.4 | n |  | TRUE
47 | bus_LV_3442-11_0_3_node_32 | 0.4 | n |  | TRUE
48 | bus_LV_3442-11_0_3_node_33 | 0.4 | n |  | TRUE
49 | bus_LV_3442-11_0_3_node_34 | 0.4 | n |  | TRUE
50 | bus_LV_3442-11_0_3_node_35 | 0.4 | n |  | TRUE
51 | bus_LV_3442-11_0_3_node_81 | 0.4 | n |  | TRUE
52 | bus_LV_3442-11_0_3_node_116 | 0.4 | n |  | TRUE
53 | bus_LV_3442-11_0_3_node_79 | 0.4 | n |  | TRUE
54 | bus_LV_3442-11_0_3_node_36 | 0.4 | n |  | TRUE
55 | bus_LV_3442-11_0_3_node_117 | 0.4 | n |  | TRUE
56 | bus_LV_3442-11_0_3_node_110 | 0.4 | n |  | TRUE
57 | bus_LV_3442-11_0_3_node_111 | 0.4 | n |  | TRUE
58 | bus_LV_3442-11_0_3_node_37 | 0.4 | n |  | TRUE
59 | bus_LV_3442-11_0_3_node_38 | 0.4 | n |  | TRUE
60 | bus_LV_3442-11_0_3_node_40 | 0.4 | n |  | TRUE
61 | bus_LV_3442-11_0_3_node_118 | 0.4 | n |  | TRUE
62 | bus_LV_3442-11_0_3_node_95 | 0.4 | n |  | TRUE
63 | bus_LV_3442-11_0_3_node_44 | 0.4 | n |  | TRUE
64 | bus_LV_3442-11_0_3_node_45 | 0.4 | n |  | TRUE
65 | bus_LV_3442-11_0_3_node_46 | 0.4 | n |  | TRUE
66 | bus_LV_3442-11_0_3_node_52 | 0.4 | n |  | TRUE
67 | bus_LV_3442-11_0_3_node_50 | 0.4 | n |  | TRUE
68 | bus_LV_3442-11_0_3_node_113 | 0.4 | n |  | TRUE
69 | bus_LV_3442-11_0_3_node_100 | 0.4 | n |  | TRUE
70 | bus_LV_3442-11_0_3_node_101 | 0.4 | n |  | TRUE
71 | bus_LV_3442-11_0_3_node_89 | 0.4 | n |  | TRUE
72 | bus_LV_3442-11_0_3_node_48 | 0.4 | n |  | TRUE
73 | bus_LV_3442-11_0_3_node_49 | 0.4 | n |  | TRUE
74 | bus_LV_3442-11_0_3_node_51 | 0.4 | n |  | TRUE
75 | bus_LV_3442-11_0_3_node_84 | 0.4 | n |  | TRUE
76 | bus_LV_3442-11_0_3_node_96 | 0.4 | n |  | TRUE
77 | bus_LV_3442-11_0_3_node_97 | 0.4 | n |  | TRUE
78 | bus_LV_3442-11_0_3_node_88 | 0.4 | n |  | TRUE
79 | bus_LV_3442-11_0_3_node_94 | 0.4 | n |  | TRUE
80 | bus_LV_3442-11_0_3_node_87 | 0.4 | n |  | TRUE
81 | bus_LV_3442-11_0_3_node_54 | 0.4 | n |  | TRUE
82 | bus_LV_3442-11_0_3_node_55 | 0.4 | n |  | TRUE
83 | bus_LV_3442-11_0_3_node_56 | 0.4 | n |  | TRUE
84 | bus_LV_3442-11_0_3_node_57 | 0.4 | n |  | TRUE
85 | bus_LV_3442-11_0_3_node_58 | 0.4 | n |  | TRUE
86 | bus_LV_3442-11_0_3_node_76 | 0.4 | n |  | TRUE
87 | bus_LV_3442-11_0_3_node_74 | 0.4 | n |  | TRUE
88 | bus_LV_3442-11_0_3_node_59 | 0.4 | n |  | TRUE
89 | bus_LV_3442-11_0_3_node_60 | 0.4 | n |  | TRUE
90 | bus_LV_3442-11_0_3_node_61 | 0.4 | n |  | TRUE
91 | bus_LV_3442-11_0_3_node_63 | 0.4 | n |  | TRUE
92 | bus_LV_3442-11_0_3_node_68 | 0.4 | n |  | TRUE
93 | bus_LV_3442-11_0_3_node_92 | 0.4 | n |  | TRUE
94 | bus_LV_3442-11_0_3_node_69 | 0.4 | n |  | TRUE
95 | bus_LV_3442-11_0_3_node_91 | 0.4 | n |  | TRUE
96 | bus_LV_3442-11_0_3_node_64 | 0.4 | n |  | TRUE
97 | bus_LV_3442-11_0_3_node_65 | 0.4 | n |  | TRUE
98 | bus_LV_3442-11_0_3_node_66 | 0.4 | n |  | TRUE
99 | bus_LV_3442-11_0_3_node_67 | 0.4 | n |  | TRUE
100 | bus_LV_3442-11_0_3_node_93 | 0.4 | n |  | TRUE
101 | bus_LV_3442-11_0_3_node_90 | 0.4 | n |  | TRUE
102 | bus_LV_3442-11_0_3_node_107 | 0.4 | n |  | TRUE
103 | bus_LV_3442-11_0_3_node_70 | 0.4 | n |  | TRUE
104 | bus_LV_3442-11_0_3_node_72 | 0.4 | n |  | TRUE
105 | bus_LV_3442-11_0_3_node_73 | 0.4 | n |  | TRUE
106 | bus_LV_3442-11_0_3_node_77 | 0.4 | n |  | TRUE
107 | bus_LV_3442-11_0_3_node_78 | 0.4 | n |  | TRUE
108 | bus_LV_3442-11_0_3_node_80 | 0.4 | n |  | TRUE
109 | bus_LV_3442-11_0_3_node_85 | 0.4 | n |  | TRUE
110 | bus_LV_3442-11_0_3_node_86 | 0.4 | n |  | TRUE
111 | bus_LV_3442-11_0_3_node_99 | 0.4 | n |  | TRUE
112 | bus_LV_3442-11_0_3_node_103 | 0.4 | n |  | TRUE
113 | bus_LV_3442-11_0_3_node_98 | 0.4 | n |  | TRUE
114 | bus_LV_3442-11_0_3_node_106 | 0.4 | n |  | TRUE
115 | bus_LV_3442-11_0_3_node_102 | 0.4 | n |  | TRUE
116 | bus_MV_413_0_node_26 | 20 | n |  | TRUE

## load
| name | bus | p_mw | q_mvar | const_z_percent | const_i_percent | sn_mva | scaling | in_service | type
0 | LV_3442-11_0_3_load_0 | 0 | 0.00020233 | 5.0709e-05 | 0 | 0 |  | 1 | TRUE | wye
1 | LV_3442-11_0_3_load_5 | 5 | 0.00024929 | 6.2477e-05 | 0 | 0 |  | 1 | TRUE | wye
2 | LV_3442-11_0_3_load_21 | 6 | 0.001724 | 0.00043207 | 0 | 0 |  | 1 | TRUE | wye
3 | LV_3442-11_0_3_load_15 | 7 | 0.00041136 | 0.0001031 | 0 | 0 |  | 1 | TRUE | wye
4 | LV_3442-11_0_3_load_115 | 8 | 0.00012064 | 3.0234e-05 | 0 | 0 |  | 1 | TRUE | wye
5 | LV_3442-11_0_3_load_20 | 10 | 0.00027722 | 6.9477e-05 | 0 | 0 |  | 1 | TRUE | wye
6 | LV_3442-11_0_3_load_22 | 11 | 0.00086457 | 0.00021668 | 0 | 0 |  | 1 | TRUE | wye
7 | LV_3442-11_0_3_load_13 | 12 | 0.00033121 | 8.301e-05 | 0 | 0 |  | 1 | TRUE | wye
8 | LV_3442-11_0_3_load_41 | 13 | 0.00012266 | 3.0741e-05 | 0 | 0 |  | 1 | TRUE | wye
9 | LV_3442-11_0_3_load_18 | 14 | 5.4835e-05 | 1.3743e-05 | 0 | 0 |  | 1 | TRUE | wye
10 | LV_3442-11_0_3_load_6 | 15 | 0.003603 | 0.00090299 | 0 | 0 |  | 1 | TRUE | wye
11 | LV_3442-11_0_3_load_7 | 16 | 0.00083057 | 0.00020816 | 0 | 0 |  | 1 | TRUE | wye
12 | LV_3442-11_0_3_load_10 | 19 | 0.0019577 | 0.00049065 | 0 | 0 |  | 1 | TRUE | wye
13 | LV_3442-11_0_3_load_114 | 21 | 0.00070978 | 0.00017789 | 0 | 0 |  | 1 | TRUE | wye
14 | LV_3442-11_0_3_load_104 | 22 | 0.0009532 | 0.00023889 | 0 | 0 |  | 1 | TRUE | wye
15 | LV_3442-11_0_3_load_24 | 23 | 0.0032628 | 0.00081774 | 0 | 0 |  | 1 | TRUE | wye
16 | LV_3442-11_0_3_load_75 | 24 | 0.00055001 | 0.00013784 | 0 | 0 |  | 1 | TRUE | wye
17 | LV_3442-11_0_3_load_11 | 25 | 0.00013912 | 3.4866e-05 | 0 | 0 |  | 1 | TRUE | wye
18 | LV_3442-11_0_3_load_12 | 26 | 0.00038614 | 9.6775e-05 | 0 | 0 |  | 1 | TRUE | wye
19 | LV_3442-11_0_3_load_27 | 30 | 0.00065068 | 0.00016308 | 0 | 0 |  | 1 | TRUE | wye
20 | LV_3442-11_0_3_load_109 | 31 | 0.002006 | 0.00050275 | 0 | 0 |  | 1 | TRUE | wye
21 | LV_3442-11_0_3_load_108 | 32 | 0.00018043 | 4.5221e-05 | 0 | 0 |  | 1 | TRUE | wye
22 | LV_3442-11_0_3_load_47 | 33 | 0.00014788 | 3.7063e-05 | 0 | 0 |  | 1 | TRUE | wye
23 | LV_3442-11_0_3_load_28 | 34 | 0.00015461 | 3.8749e-05 | 0 | 0 |  | 1 | TRUE | wye
24 | LV_3442-11_0_3_load_16 | 35 | 0.00015924 | 3.9909e-05 | 0 | 0 |  | 1 | TRUE | wye
25 | LV_3442-11_0_3_load_17 | 36 | 0.00087866 | 0.00022021 | 0 | 0 |  | 1 | TRUE | wye
26 | LV_3442-11_0_3_load_19 | 37 | 0.00014097 | 3.533e-05 | 0 | 0 |  | 1 | TRUE | wye
27 | LV_3442-11_0_3_load_23 | 38 | 0.0010081 | 0.00025265 | 0 | 0 |  | 1 | TRUE | wye
28 | LV_3442-11_0_3_load_25 | 39 | 0.00163 | 0.0004085 | 0 | 0 |  | 1 | TRUE | wye
29 | LV_3442-11_0_3_load_82 | 41 | 0.0019985 | 0.00050087 | 0 | 0 |  | 1 | TRUE | wye
30 | LV_3442-11_0_3_load_71 | 42 | 0.00097152 | 0.00024349 | 0 | 0 |  | 1 | TRUE | wye
31 | LV_3442-11_0_3_load_83 | 43 | 0.0010237 | 0.00025657 | 0 | 0 |  | 1 | TRUE | wye
32 | LV_3442-11_0_3_load_39 | 45 | 0.00035907 | 8.9992e-05 | 0 | 0 |  | 1 | TRUE | wye
33 | LV_3442-11_0_3_load_31 | 46 | 0.002074 | 0.00051981 | 0 | 0 |  | 1 | TRUE | wye
34 | LV_3442-11_0_3_load_32 | 47 | 0.0016489 | 0.00041326 | 0 | 0 |  | 1 | TRUE | wye
35 | LV_3442-11_0_3_load_116 | 52 | 0.0025085 | 0.00062869 | 0 | 0 |  | 1 | TRUE | wye
36 | LV_3442-11_0_3_load_79 | 53 | 0.026071 | 0.0065339 | 0 | 0 |  | 1 | TRUE | wye
37 | LV_3442-11_0_3_load_117 | 55 | 0.0023598 | 0.00059143 | 0 | 0 |  | 1 | TRUE | wye
38 | LV_3442-11_0_3_load_110 | 56 | 0.012056 | 0.0030216 | 0 | 0 |  | 1 | TRUE | wye
39 | LV_3442-11_0_3_load_111 | 57 | 0.0039957 | 0.0010014 | 0 | 0 |  | 1 | TRUE | wye
40 | LV_3442-11_0_3_load_37 | 58 | 0.00043272 | 0.00010845 | 0 | 0 |  | 1 | TRUE | wye
41 | LV_3442-11_0_3_load_40 | 60 | 0.00025053 | 6.2788e-05 | 0 | 0 |  | 1 | TRUE | wye
42 | LV_3442-11_0_3_load_118 | 61 | 0.0023056 | 0.00057783 | 0 | 0 |  | 1 | TRUE | wye
43 | LV_3442-11_0_3_load_44 | 63 | 0.00027542 | 6.9026e-05 | 0 | 0 |  | 1 | TRUE | wye
44 | LV_3442-11_0_3_load_52 | 66 | 0.00074063 | 0.00018562 | 0 | 0 |  | 1 | TRUE | wye
45 | LV_3442-11_0_3_load_113 | 68 | 0.0008771 | 0.00021982 | 0 | 0 |  | 1 | TRUE | wye
46 | LV_3442-11_0_3_load_101 | 70 | 0.00087158 | 0.00021844 | 0 | 0 |  | 1 | TRUE | wye
47 | LV_3442-11_0_3_load_48 | 72 | 0.0001431 | 3.5864e-05 | 0 | 0 |  | 1 | TRUE | wye
48 | LV_3442-11_0_3_load_49 | 73 | 0.00026933 | 6.75e-05 | 0 | 0 |  | 1 | TRUE | wye
49 | LV_3442-11_0_3_load_88 | 78 | 0.00018844 | 4.7229e-05 | 0 | 0 |  | 1 | TRUE | wye
50 | LV_3442-11_0_3_load_94 | 79 | 0.0004642 | 0.00011634 | 0 | 0 |  | 1 | TRUE | wye
51 | LV_3442-11_0_3_load_87 | 80 | 0.00020733 | 5.1963e-05 | 0 | 0 |  | 1 | TRUE | wye
52 | LV_3442-11_0_3_load_54 | 81 | 0.0014748 | 0.00036962 | 0 | 0 |  | 1 | TRUE | wye
53 | LV_3442-11_0_3_load_55 | 82 | 0.0012887 | 0.00032299 | 0 | 0 |  | 1 | TRUE | wye
54 | LV_3442-11_0_3_load_56 | 83 | 0.00063313 | 0.00015868 | 0 | 0 |  | 1 | TRUE | wye
55 | LV_3442-11_0_3_load_57 | 84 | 0.0017681 | 0.00044314 | 0 | 0 |  | 1 | TRUE | wye
56 | LV_3442-11_0_3_load_58 | 85 | 0.0005957 | 0.0001493 | 0 | 0 |  | 1 | TRUE | wye
57 | LV_3442-11_0_3_load_76 | 86 | 0.0014048 | 0.00035207 | 0 | 0 |  | 1 | TRUE | wye
58 | LV_3442-11_0_3_load_74 | 87 | 0.0010916 | 0.00027359 | 0 | 0 |  | 1 | TRUE | wye
59 | LV_3442-11_0_3_load_59 | 88 | 0.0018335 | 0.00045951 | 0 | 0 |  | 1 | TRUE | wye
60 | LV_3442-11_0_3_load_60 | 89 | 0.00093585 | 0.00023455 | 0 | 0 |  | 1 | TRUE | wye
61 | LV_3442-11_0_3_load_61 | 90 | 0.0015712 | 0.00039379 | 0 | 0 |  | 1 | TRUE | wye
62 | LV_3442-11_0_3_load_63 | 91 | 0.0008104 | 0.00020311 | 0 | 0 |  | 1 | TRUE | wye
63 | LV_3442-11_0_3_load_68 | 92 | 0.0011956 | 0.00029965 | 0 | 0 |  | 1 | TRUE | wye
64 | LV_3442-11_0_3_load_92 | 93 | 0.0065027 | 0.0016297 | 0 | 0 |  | 1 | TRUE | wye
65 | LV_3442-11_0_3_load_69 | 94 | 0.0016346 | 0.00040967 | 0 | 0 |  | 1 | TRUE | wye
66 | LV_3442-11_0_3_load_91 | 95 | 0.0059614 | 0.0014941 | 0 | 0 |  | 1 | TRUE | wye
67 | LV_3442-11_0_3_load_64 | 96 | 0.00074554 | 0.00018685 | 0 | 0 |  | 1 | TRUE | wye
68 | LV_3442-11_0_3_load_65 | 97 | 0.00040296 | 0.00010099 | 0 | 0 |  | 1 | TRUE | wye
69 | LV_3442-11_0_3_load_66 | 98 | 0.01544 | 0.0038697 | 0 | 0 |  | 1 | TRUE | wye
70 | LV_3442-11_0_3_load_93 | 100 | 0.023218 | 0.0058191 | 0 | 0 |  | 1 | TRUE | wye
71 | LV_3442-11_0_3_load_90 | 101 | 0.0034283 | 0.0008592 | 0 | 0 |  | 1 | TRUE | wye
72 | LV_3442-11_0_3_load_107 | 102 | 0.019659 | 0.0049271 | 0 | 0 |  | 1 | TRUE | wye
73 | LV_3442-11_0_3_load_70 | 103 | 0.0018503 | 0.00046372 | 0 | 0 |  | 1 | TRUE | wye
74 | LV_3442-11_0_3_load_72 | 104 | 0.00050817 | 0.00012736 | 0 | 0 |  | 1 | TRUE | wye
75 | LV_3442-11_0_3_load_73 | 105 | 0.00050243 | 0.00012592 | 0 | 0 |  | 1 | TRUE | wye
76 | LV_3442-11_0_3_load_77 | 106 | 0.024439 | 0.006125 | 0 | 0 |  | 1 | TRUE | wye
77 | LV_3442-11_0_3_load_78 | 107 | 0.034069 | 0.0085386 | 0 | 0 |  | 1 | TRUE | wye
78 | LV_3442-11_0_3_load_85 | 109 | 0.031955 | 0.0080086 | 0 | 0 |  | 1 | TRUE | wye
79 | LV_3442-11_0_3_load_86 | 110 | 0.015653 | 0.0039229 | 0 | 0 |  | 1 | TRUE | wye
80 | LV_3442-11_0_3_load_103 | 112 | 0.0106 | 0.0026566 | 0 | 0 |  | 1 | TRUE | wye
81 | LV_3442-11_0_3_load_98 | 113 | 0.03916 | 0.0098144 | 0 | 0 |  | 1 | TRUE | wye
82 | LV_3442-11_0_3_load_106 | 114 | 0.0021684 | 0.00054344 | 0 | 0 |  | 1 | TRUE | wye
83 | LV_3442-11_0_3_load_102 | 115 | 0.0008567 | 0.00021471 | 0 | 0 |  | 1 | TRUE | wye

## ext_grid
| name | bus | vm_pu | va_degree | slack_weight | in_service
0 |  | 109 | 1 | 0 | 1 | TRUE

## line
| name | std_type | from_bus | to_bus | length_km | r_ohm_per_km | x_ohm_per_km | c_nf_per_km | g_us_per_km | max_i_ka | df | parallel | type | in_service
0 | LV_3442-11_0_3_line_0 |  | 0 | 1 | 0.13032 | 0.125 | 0.08 | 261 | 0 | 0.364 | 1 | 1 | cs | TRUE
1 | LV_3442-11_0_3_line_1 |  | 0 | 2 | 0.048441 | 0.125 | 0.08 | 261 | 0 | 0.364 | 1 | 1 | cs | TRUE
2 | LV_3442-11_0_3_line_2 |  | 1 | 3 | 0.039464 | 0.125 | 0.08 | 261 | 0 | 0.364 | 1 | 1 | cs | TRUE
3 | LV_3442-11_0_3_line_3 |  | 2 | 4 | 0.034999 | 0.125 | 0.08 | 261 | 0 | 0.364 | 1 | 1 | cs | TRUE
4 | LV_3442-11_0_3_line_4 |  | 2 | 5 | 0.024833 | 0.125 | 0.08 | 261 | 0 | 0.364 | 1 | 1 | cs | TRUE
5 | LV_3442-11_0_3_line_5 |  | 3 | 6 | 0.029235 | 0.125 | 0.08 | 261 | 0 | 0.364 | 1 | 1 | cs | TRUE
6 | LV_3442-11_0_3_line_6 |  | 3 | 7 | 0.064051 | 0.125 | 0.08 | 261 | 0 | 0.364 | 1 | 1 | cs | TRUE
7 | LV_3442-11_0_3_line_7 |  | 4 | 8 | 0.017448 | 0.125 | 0.08 | 261 | 0 | 0.364 | 1 | 1 | cs | TRUE
8 | LV_3442-11_0_3_line_8 |  | 4 | 9 | 0.030121 | 0.125 | 0.08 | 261 | 0 | 0.364 | 1 | 1 | cs | TRUE
9 | LV_3442-11_0_3_line_9 |  | 5 | 10 | 0.037529 | 0.125 | 0.08 | 261 | 0 | 0.364 | 1 | 1 | cs | TRUE
10 | LV_3442-11_0_3_line_10 |  | 6 | 11 | 0.035401 | 0.125 | 0.08 | 261 | 0 | 0.364 | 1 | 1 | cs | TRUE
11 | LV_3442-11_0_3_line_11 |  | 7 | 12 | 0.00081528 | 0.125 | 0.08 | 261 | 0 | 0.364 | 1 | 1 | cs | TRUE
12 | LV_3442-11_0_3_line_12 |  | 9 | 13 | 0.0072673 | 0.125 | 0.08 | 261 | 0 | 0.364 | 1 | 1 | cs | TRUE
13 | LV_3442-11_0_3_line_13 |  | 10 | 14 | 0.036106 | 0.125 | 0.08 | 261 | 0 | 0.364 | 1 | 1 | cs | TRUE
14 | LV_3442-11_0_3_line_14 |  | 11 | 38 | 0.026322 | 0.125 | 0.08 | 261 | 0 | 0.364 | 1 | 1 | cs | TRUE
15 | LV_3442-11_0_3_line_15 |  | 12 | 25 | 0.04668 | 0.125 | 0.08 | 261 | 0 | 0.364 | 1 | 1 | cs | TRUE
16 | LV_3442-11_0_3_line_16 |  | 14 | 35 | 0.019066 | 0.125 | 0.08 | 261 | 0 | 0.364 | 1 | 1 | cs | TRUE
17 | LV_3442-11_0_3_line_17 |  | 15 | 16 | 0.012049 | 0.125 | 0.08 | 261 | 0 | 0.364 | 1 | 1 | cs | TRUE
18 | LV_3442-11_0_3_line_18 |  | 15 | 17 | 0.0021447 | 0.125 | 0.08 | 261 | 0 | 0.364 | 1 | 1 | cs | TRUE
19 | LV_3442-11_0_3_line_19 |  | 16 | 18 | 0.00395 | 0.125 | 0.08 | 261 | 0 | 0.364 | 1 | 1 | cs | TRUE
20 | LV_3442-11_0_3_line_20 |  | 17 | 19 | 0.0092983 | 0.125 | 0.08 | 261 | 0 | 0.364 | 1 | 1 | cs | TRUE
21 | LV_3442-11_0_3_line_21 |  | 18 | 23 | 0.017724 | 0.125 | 0.08 | 261 | 0 | 0.364 | 1 | 1 | cs | TRUE
22 | LV_3442-11_0_3_line_22 |  | 20 | 21 | 0.1199 | 0.125 | 0.08 | 261 | 0 | 0.364 | 1 | 1 | cs | TRUE
23 | LV_3442-11_0_3_line_23 |  | 20 | 22 | 0.026375 | 0.125 | 0.08 | 261 | 0 | 0.364 | 1 | 1 | cs | TRUE
24 | LV_3442-11_0_3_line_24 |  | 21 | 68 | 0.020151 | 0.125 | 0.08 | 261 | 0 | 0.364 | 1 | 1 | cs | TRUE
25 | LV_3442-11_0_3_line_25 |  | 22 | 23 | 0.061343 | 0.125 | 0.08 | 261 | 0 | 0.364 | 1 | 1 | cs | TRUE
26 | LV_3442-11_0_3_line_26 |  | 22 | 24 | 0.021157 | 0.125 | 0.08 | 261 | 0 | 0.364 | 1 | 1 | cs | TRUE
27 | LV_3442-11_0_3_line_27 |  | 24 | 105 | 0.017735 | 0.125 | 0.08 | 261 | 0 | 0.364 | 1 | 1 | cs | TRUE
28 | LV_3442-11_0_3_line_28 |  | 25 | 26 | 0.022957 | 0.125 | 0.08 | 261 | 0 | 0.364 | 1 | 1 | cs | TRUE
29 | LV_3442-11_0_3_line_29 |  | 26 | 27 | 0.0070558 | 0.125 | 0.08 | 261 | 0 | 0.364 | 1 | 1 | cs | TRUE
30 | LV_3442-11_0_3_line_30 |  | 27 | 28 | 0.026069 | 0.125 | 0.08 | 261 | 0 | 0.364 | 1 | 1 | cs | TRUE
31 | LV_3442-11_0_3_line_31 |  | 27 | 29 | 0.035874 | 0.125 | 0.08 | 261 | 0 | 0.364 | 1 | 1 | cs | TRUE
32 | LV_3442-11_0_3_line_32 |  | 27 | 30 | 0.011245 | 0.125 | 0.08 | 261 | 0 | 0.364 | 1 | 1 | cs | TRUE
33 | LV_3442-11_0_3_line_33 |  | 28 | 31 | 0.049519 | 0.125 | 0.08 | 261 | 0 | 0.364 | 1 | 1 | cs | TRUE
34 | LV_3442-11_0_3_line_34 |  | 28 | 32 | 0.056311 | 0.125 | 0.08 | 261 | 0 | 0.364 | 1 | 1 | cs | TRUE
35 | LV_3442-11_0_3_line_35 |  | 29 | 33 | 0.021438 | 0.125 | 0.08 | 261 | 0 | 0.364 | 1 | 1 | cs | TRUE
36 | LV_3442-11_0_3_line_36 |  | 30 | 34 | 0.0037332 | 0.125 | 0.08 | 261 | 0 | 0.364 | 1 | 1 | cs | TRUE
37 | LV_3442-11_0_3_line_37 |  | 33 | 45 | 0.051375 | 0.125 | 0.08 | 261 | 0 | 0.364 | 1 | 1 | cs | TRUE
38 | LV_3442-11_0_3_line_38 |  | 35 | 36 | 0.0035388 | 0.125 | 0.08 | 261 | 0 | 0.364 | 1 | 1 | cs | TRUE
39 | LV_3442-11_0_3_line_39 |  | 36 | 37 | 0.010493 | 0.125 | 0.08 | 261 | 0 | 0.364 | 1 | 1 | cs | TRUE
40 | LV_3442-11_0_3_line_40 |  | 39 | 40 | 0.004451 | 0.125 | 0.08 | 261 | 0 | 0.364 | 1 | 1 | cs | TRUE
41 | LV_3442-11_0_3_line_41 |  | 40 | 41 | 0.0035997 | 0.125 | 0.08 | 261 | 0 | 0.364 | 1 | 1 | cs | TRUE
42 | LV_3442-11_0_3_line_42 |  | 40 | 42 | 0.015986 | 0.125 | 0.08 | 261 | 0 | 0.364 | 1 | 1 | cs | TRUE
43 | LV_3442-11_0_3_line_43 |  | 41 | 43 | 0.015542 | 0.125 | 0.08 | 261 | 0 | 0.364 | 1 | 1 | cs | TRUE
44 | LV_3442-11_0_3_line_44 |  | 42 | 44 | 0.0036263 | 0.125 | 0.08 | 261 | 0 | 0.364 | 1 | 1 | cs | TRUE
45 | LV_3442-11_0_3_line_45 |  | 43 | 85 | 0.012885 | 0.125 | 0.08 | 261 | 0 | 0.364 | 1 | 1 | cs | TRUE
46 | LV_3442-11_0_3_line_46 |  | 44 | 92 | 0.010833 | 0.125 | 0.08 | 261 | 0 | 0.364 | 1 | 1 | cs | TRUE
47 | LV_3442-11_0_3_line_47 |  | 44 | 89 | 0.0071766 | 0.125 | 0.08 | 261 | 0 | 0.364 | 1 | 1 | cs | TRUE
48 | LV_3442-11_0_3_line_48 |  | 45 | 59 | 0.0074835 | 0.125 | 0.08 | 261 | 0 | 0.364 | 1 | 1 | cs | TRUE
49 | LV_3442-11_0_3_line_49 |  | 46 | 47 | 0.01876 | 0.125 | 0.08 | 261 | 0 | 0.364 | 1 | 1 | cs | TRUE
50 | LV_3442-11_0_3_line_50 |  | 46 | 48 | 0.036478 | 0.125 | 0.08 | 261 | 0 | 0.364 | 1 | 1 | cs | TRUE
51 | LV_3442-11_0_3_line_51 |  | 47 | 49 | 0.0182 | 0.125 | 0.08 | 261 | 0 | 0.364 | 1 | 1 | cs | TRUE
52 | LV_3442-11_0_3_line_52 |  | 48 | 50 | 0.13136 | 0.125 | 0.08 | 261 | 0 | 0.364 | 1 | 1 | cs | TRUE
53 | LV_3442-11_0_3_line_53 |  | 49 | 54 | 0.13548 | 0.125 | 0.08 | 261 | 0 | 0.364 | 1 | 1 | cs | TRUE
54 | LV_3442-11_0_3_line_54 |  | 50 | 55 | 0.04051 | 0.125 | 0.08 | 261 | 0 | 0.364 | 1 | 1 | cs | TRUE
55 | LV_3442-11_0_3_line_55 |  | 50 | 56 | 0.23631 | 0.125 | 0.08 | 261 | 0 | 0.364 | 1 | 1 | cs | TRUE
56 | LV_3442-11_0_3_line_56 |  | 51 | 52 | 0.14941 | 0.125 | 0.08 | 261 | 0 | 0.364 | 1 | 1 | cs | TRUE
57 | LV_3442-11_0_3_line_57 |  | 51 | 53 | 0.058643 | 0.125 | 0.08 | 261 | 0 | 0.364 | 1 | 1 | cs | TRUE
58 | LV_3442-11_0_3_line_58 |  | 52 | 54 | 0.022425 | 0.125 | 0.08 | 261 | 0 | 0.364 | 1 | 1 | cs | TRUE
59 | LV_3442-11_0_3_line_59 |  | 53 | 106 | 0.035484 | 0.125 | 0.08 | 261 | 0 | 0.364 | 1 | 1 | cs | TRUE
60 | LV_3442-11_0_3_line_60 |  | 56 | 57 | 0.054616 | 0.125 | 0.08 | 261 | 0 | 0.364 | 1 | 1 | cs | TRUE
61 | LV_3442-11_0_3_line_61 |  | 58 | 59 | 0.026528 | 0.125 | 0.08 | 261 | 0 | 0.364 | 1 | 1 | cs | TRUE
62 | LV_3442-11_0_3_line_62 |  | 58 | 60 | 0.2311 | 0.125 | 0.08 | 261 | 0 | 0.364 | 1 | 1 | cs | TRUE
63 | LV_3442-11_0_3_line_63 |  | 60 | 61 | 0.14941 | 0.125 | 0.08 | 261 | 0 | 0.364 | 1 | 1 | cs | TRUE
64 | LV_3442-11_0_3_line_64 |  | 61 | 62 | 0.25143 | 0.125 | 0.08 | 261 | 0 | 0.364 | 1 | 1 | cs | TRUE
65 | LV_3442-11_0_3_line_65 |  | 62 | 114 | 0.04234 | 0.125 | 0.08 | 261 | 0 | 0.364 | 1 | 1 | cs | TRUE
66 | LV_3442-11_0_3_line_66 |  | 63 | 64 | 0.21097 | 0.125 | 0.08 | 261 | 0 | 0.364 | 1 | 1 | cs | TRUE
67 | LV_3442-11_0_3_line_67 |  | 64 | 65 | 0.11201 | 0.125 | 0.08 | 261 | 0 | 0.364 | 1 | 1 | cs | TRUE
68 | LV_3442-11_0_3_line_68 |  | 65 | 68 | 0.11572 | 0.125 | 0.08 | 261 | 0 | 0.364 | 1 | 1 | cs | TRUE
69 | LV_3442-11_0_3_line_69 |  | 66 | 67 | 0.01111 | 0.125 | 0.08 | 261 | 0 | 0.364 | 1 | 1 | cs | TRUE
70 | LV_3442-11_0_3_line_70 |  | 67 | 72 | 0.037173 | 0.125 | 0.08 | 261 | 0 | 0.364 | 1 | 1 | cs | TRUE
71 | LV_3442-11_0_3_line_71 |  | 69 | 70 | 0.016817 | 0.125 | 0.08 | 261 | 0 | 0.364 | 1 | 1 | cs | TRUE
72 | LV_3442-11_0_3_line_72 |  | 69 | 71 | 0.02884 | 0.125 | 0.08 | 261 | 0 | 0.364 | 1 | 1 | cs | TRUE
73 | LV_3442-11_0_3_line_73 |  | 70 | 115 | 0.0064187 | 0.125 | 0.08 | 261 | 0 | 0.364 | 1 | 1 | cs | TRUE
74 | LV_3442-11_0_3_line_74 |  | 71 | 79 | 0.013732 | 0.125 | 0.08 | 261 | 0 | 0.364 | 1 | 1 | cs | TRUE
75 | LV_3442-11_0_3_line_75 |  | 72 | 73 | 0.027009 | 0.125 | 0.08 | 261 | 0 | 0.364 | 1 | 1 | cs | TRUE
76 | LV_3442-11_0_3_line_76 |  | 73 | 74 | 0.012431 | 0.125 | 0.08 | 261 | 0 | 0.364 | 1 | 1 | cs | TRUE
77 | LV_3442-11_0_3_line_77 |  | 74 | 75 | 0.047158 | 0.125 | 0.08 | 261 | 0 | 0.364 | 1 | 1 | cs | TRUE
78 | LV_3442-11_0_3_line_78 |  | 75 | 76 | 0.075902 | 0.125 | 0.08 | 261 | 0 | 0.364 | 1 | 1 | cs | TRUE
79 | LV_3442-11_0_3_line_79 |  | 75 | 77 | 0.069773 | 0.125 | 0.08 | 261 | 0 | 0.364 | 1 | 1 | cs | TRUE
80 | LV_3442-11_0_3_line_80 |  | 75 | 78 | 0.022616 | 0.125 | 0.08 | 261 | 0 | 0.364 | 1 | 1 | cs | TRUE
81 | LV_3442-11_0_3_line_81 |  | 76 | 111 | 0.010921 | 0.125 | 0.08 | 261 | 0 | 0.364 | 1 | 1 | cs | TRUE
82 | LV_3442-11_0_3_line_82 |  | 76 | 112 | 0.037928 | 0.125 | 0.08 | 261 | 0 | 0.364 | 1 | 1 | cs | TRUE
83 | LV_3442-11_0_3_line_83 |  | 77 | 114 | 0.0085498 | 0.125 | 0.08 | 261 | 0 | 0.364 | 1 | 1 | cs | TRUE
84 | LV_3442-11_0_3_line_84 |  | 78 | 80 | 0.019978 | 0.125 | 0.08 | 261 | 0 | 0.364 | 1 | 1 | cs | TRUE
85 | LV_3442-11_0_3_line_85 |  | 79 | 103 | 0.05882 | 0.125 | 0.08 | 261 | 0 | 0.364 | 1 | 1 | cs | TRUE
86 | LV_3442-11_0_3_line_86 |  | 81 | 82 | 0.0023493 | 0.125 | 0.08 | 261 | 0 | 0.364 | 1 | 1 | cs | TRUE
87 | LV_3442-11_0_3_line_87 |  | 81 | 83 | 0.021561 | 0.125 | 0.08 | 261 | 0 | 0.364 | 1 | 1 | cs | TRUE
88 | LV_3442-11_0_3_line_88 |  | 82 | 84 | 0.0028196 | 0.125 | 0.08 | 261 | 0 | 0.364 | 1 | 1 | cs | TRUE
89 | LV_3442-11_0_3_line_89 |  | 83 | 85 | 0.0085532 | 0.125 | 0.08 | 261 | 0 | 0.364 | 1 | 1 | cs | TRUE
90 | LV_3442-11_0_3_line_90 |  | 84 | 86 | 0.029787 | 0.125 | 0.08 | 261 | 0 | 0.364 | 1 | 1 | cs | TRUE
91 | LV_3442-11_0_3_line_91 |  | 86 | 87 | 0.004566 | 0.125 | 0.08 | 261 | 0 | 0.364 | 1 | 1 | cs | TRUE
92 | LV_3442-11_0_3_line_92 |  | 87 | 104 | 0.019819 | 0.125 | 0.08 | 261 | 0 | 0.364 | 1 | 1 | cs | TRUE
93 | LV_3442-11_0_3_line_93 |  | 88 | 89 | 0.017738 | 0.125 | 0.08 | 261 | 0 | 0.364 | 1 | 1 | cs | TRUE
94 | LV_3442-11_0_3_line_94 |  | 88 | 90 | 0.0076753 | 0.125 | 0.08 | 261 | 0 | 0.364 | 1 | 1 | cs | TRUE
95 | LV_3442-11_0_3_line_95 |  | 90 | 91 | 0.028689 | 0.125 | 0.08 | 261 | 0 | 0.364 | 1 | 1 | cs | TRUE
96 | LV_3442-11_0_3_line_96 |  | 91 | 93 | 0.026251 | 0.125 | 0.08 | 261 | 0 | 0.364 | 1 | 1 | cs | TRUE
97 | LV_3442-11_0_3_line_97 |  | 92 | 94 | 0.0017751 | 0.125 | 0.08 | 261 | 0 | 0.364 | 1 | 1 | cs | TRUE
98 | LV_3442-11_0_3_line_98 |  | 93 | 95 | 0.017575 | 0.125 | 0.08 | 261 | 0 | 0.364 | 1 | 1 | cs | TRUE
99 | LV_3442-11_0_3_line_99 |  | 94 | 103 | 0.016537 | 0.125 | 0.08 | 261 | 0 | 0.364 | 1 | 1 | cs | TRUE
100 | LV_3442-11_0_3_line_100 |  | 95 | 101 | 0.0048547 | 0.125 | 0.08 | 261 | 0 | 0.364 | 1 | 1 | cs | TRUE
101 | LV_3442-11_0_3_line_101 |  | 96 | 97 | 0.033269 | 0.125 | 0.08 | 261 | 0 | 0.364 | 1 | 1 | cs | TRUE
102 | LV_3442-11_0_3_line_102 |  | 96 | 98 | 0.018375 | 0.125 | 0.08 | 261 | 0 | 0.364 | 1 | 1 | cs | TRUE
103 | LV_3442-11_0_3_line_103 |  | 98 | 99 | 0.0089284 | 0.125 | 0.08 | 261 | 0 | 0.364 | 1 | 1 | cs | TRUE
104 | LV_3442-11_0_3_line_104 |  | 99 | 100 | 0.011132 | 0.125 | 0.08 | 261 | 0 | 0.364 | 1 | 1 | cs | TRUE
105 | LV_3442-11_0_3_line_105 |  | 99 | 101 | 0.016258 | 0.125 | 0.08 | 261 | 0 | 0.364 | 1 | 1 | cs | TRUE
106 | LV_3442-11_0_3_line_106 |  | 100 | 102 | 0.0052164 | 0.125 | 0.08 | 261 | 0 | 0.364 | 1 | 1 | cs | TRUE
107 | LV_3442-11_0_3_line_107 |  | 102 | 110 | 0.01069 | 0.125 | 0.08 | 261 | 0 | 0.364 | 1 | 1 | cs | TRUE
108 | LV_3442-11_0_3_line_108 |  | 104 | 105 | 0.0031362 | 0.125 | 0.08 | 261 | 0 | 0.364 | 1 | 1 | cs | TRUE
109 | LV_3442-11_0_3_line_109 |  | 106 | 107 | 0.011613 | 0.125 | 0.08 | 261 | 0 | 0.364 | 1 | 1 | cs | TRUE
110 | LV_3442-11_0_3_line_110 |  | 107 | 108 | 0.01357 | 0.125 | 0.08 | 261 | 0 | 0.364 | 1 | 1 | cs | TRUE
111 | LV_3442-11_0_3_line_111 |  | 108 | 109 | 0.021967 | 0.125 | 0.08 | 261 | 0 | 0.364 | 1 | 2 | cs | TRUE
112 | LV_3442-11_0_3_line_112 |  | 108 | 110 | 0.0071336 | 0.125 | 0.08 | 261 | 0 | 0.364 | 1 | 1 | cs | TRUE
113 | LV_3442-11_0_3_line_113 |  | 109 | 111 | 0.027545 | 0.125 | 0.08 | 261 | 0 | 0.364 | 1 | 1 | cs | TRUE
114 | LV_3442-11_0_3_line_114 |  | 111 | 113 | 0.025348 | 0.125 | 0.08 | 261 | 0 | 0.364 | 1 | 1 | cs | TRUE

## trafo
| name | std_type | hv_bus | lv_bus | sn_mva | vn_hv_kv | vn_lv_kv | vk_percent | vkr_percent | pfe_kw | i0_percent | shift_degree | tap_side | tap_neutral | tap_min | tap_max | tap_step_percent | tap_step_degree | tap_pos | tap_phase_shifter | parallel | df | in_service
0 | LV_3442-11_0_3_trafo_85 | 0.63 MVA 20/0.4 kV | 116 | 109 | 0.63 | 20 | 0.4 | 6 | 1.206 | 1.65 | 0.2619 | 150 | hv | 0 | -2 | 2 | 2.5 | 0 | 0 | FALSE | 1 | 1 | TRUE

## line_geodata
| x0 | y0 | x1 | y1 | x2 | y2 | x3 | y3 | x4 | y4 | x5 | y5 | x6 | y6 | x7 | y7 | x8 | y8 | x9 | y9 | x10 | y10 | x11 | y11 | x12 | y12 | x13 | y13 | x14 | y14 | x15 | y15 | x16 | y16 | x17 | y17 | x18 | y18 | x19 | y19 | x20 | y20
0 | 2743004.1367 | 1255083.1853 | 2743007.2816 | 1255092.3255 | 2743055.5266 | 1255202.9171
1 | 2743074.8957 | 1255247.3169 | 2743055.5266 | 1255202.9171
2 | 2742999.1966 | 1255044.3403 | 2742998.9998 | 1255062.1636 | 2743004.1367 | 1255083.1853
3 | 2743074.8957 | 1255247.3169 | 2743087.9961 | 1255279.7865
4 | 2743074.8957 | 1255247.3169 | 2743098.9507 | 1255241.1505
5 | 2742999.1966 | 1255044.3403 | 2743025.4434 | 1255057.2153
6 | 2742999.1966 | 1255044.3403 | 2742999.4859 | 1255039.8653 | 2743002.6375 | 1255019.3775 | 2743008.8815 | 1254988.6658 | 2743010.1984 | 1254981.284
7 | 2743087.9961 | 1255279.7865 | 2743076.6791 | 1255293.0924
8 | 2743087.9961 | 1255279.7865 | 2743091.2453 | 1255288.3509 | 2743093.9109 | 1255300.1376 | 2743094.6628 | 1255308.9864
9 | 2743098.9507 | 1255241.1505 | 2743103.7971 | 1255239.9082 | 2743127.4738 | 1255234.7866 | 2743134.3711 | 1255233.8635 | 2743135.307 | 1255234.8261
10 | 2743057.2262 | 1255072.8058 | 2743025.4434 | 1255057.2153
11 | 2743010.1984 | 1254981.284 | 2743010.3416 | 1254980.4814
12 | 2743094.6628 | 1255308.9864 | 2743093.487 | 1255316.1579
13 | 2743167.1046 | 1255243.0564 | 2743164.6373 | 1255243.9714 | 2743158.949 | 1255245.4575 | 2743152.674 | 1255245.9285 | 2743148.2117 | 1255245.3979 | 2743144.6539 | 1255243.3544 | 2743141.4915 | 1255241.187 | 2743135.307 | 1255234.8261
14 | 2743080.752 | 1255084.6103 | 2743065.0165 | 1255076.6272 | 2743057.2262 | 1255072.8058
15 | 2743010.3416 | 1254980.4814 | 2743015.7604 | 1254950.1064 | 2743015.2296 | 1254934.2897
16 | 2743167.1046 | 1255243.0564 | 2743170.7749 | 1255241.6954 | 2743177.6543 | 1255236.5234 | 2743182.1663 | 1255231.7821
17 | 2742954.5816 | 1254175.3274 | 2742962.0933 | 1254184.7484
18 | 2742953.2445 | 1254173.6504 | 2742954.5816 | 1254175.3274
19 | 2742964.5558 | 1254187.8368 | 2742962.0933 | 1254184.7484
20 | 2742953.2445 | 1254173.6504 | 2742947.3138 | 1254166.4889
21 | 2742964.5558 | 1254187.8368 | 2742975.4063 | 1254201.8509
22 | 2742926.0813 | 1254250.7679 | 2742844.9013 | 1254338.9986
23 | 2742926.0813 | 1254250.7679 | 2742951.3626 | 1254258.2857
24 | 2742842.1992 | 1254357.5232 | 2742842.1992 | 1254357.5232 | 2742839.6491 | 1254349.6654 | 2742844.9013 | 1254338.9986
25 | 2742951.3626 | 1254258.2857 | 2742975.4063 | 1254201.8509
26 | 2742971.3074 | 1254265.2601 | 2742962.2697 | 1254261.5292 | 2742951.3626 | 1254258.2857
27 | 2742971.3074 | 1254265.2601 | 2742986.7073 | 1254271.6175 | 2742987.6739 | 1254272.0872
28 | 2743007.0984 | 1254913.1003 | 2743012.3852 | 1254922.0761 | 2743015.2296 | 1254934.2897 | 2743015.2296 | 1254934.2897
29 | 2743003.074 | 1254907.3262 | 2743005.4475 | 1254910.2974 | 2743007.0984 | 1254913.1003
30 | 2742983.5875 | 1254890.473 | 2742987.6431 | 1254893.1624 | 2742997.5225 | 1254900.0185 | 2743003.074 | 1254907.3262
31 | 2743021.5637 | 1254892.3584 | 2743017.0877 | 1254891.4495 | 2743011.4741 | 1254892.0145 | 2743006.227 | 1254893.3446 | 2743001.8982 | 1254895.709 | 2742997.5225 | 1254900.0185 | 2743003.074 | 1254907.3262
32 | 2743003.074 | 1254907.3262 | 2742991.9489 | 1254908.9656
33 | 2742983.5875 | 1254890.473 | 2742986.518 | 1254885.6948 | 2742989.6648 | 1254881.3333 | 2742992.8189 | 1254876.3603 | 2742994.7562 | 1254871.7694 | 2742996.6812 | 1254867.3783 | 2742997.2249 | 1254861.7417 | 2742996.4933 | 1254858.2874 | 2742994.7404 | 1254853.3738 | 2742993.2879 | 1254848.523 | 2742992.5339 | 1254845.2132
34 | 2742983.5875 | 1254890.473 | 2742977.4021 | 1254888.1548 | 2742947.0802 | 1254878.7028 | 2742929.7274 | 1254874.1326
35 | 2743021.5637 | 1254892.3584 | 2743039.9763 | 1254903.3382
36 | 2742991.9489 | 1254908.9656 | 2742988.2556 | 1254909.5099
37 | 2743039.9763 | 1254903.3382 | 2743042.8488 | 1254905.0512 | 2743066.1977 | 1254920.4075 | 2743079.8256 | 1254927.3544 | 2743084.3395 | 1254928.952
38 | 2743182.1663 | 1255231.7821 | 2743184.6059 | 1255229.2186
39 | 2743191.8394 | 1255221.6176 | 2743184.6059 | 1255229.2186
40 | 2743096.6153 | 1254332.2959 | 2743095.6403 | 1254327.953
41 | 2743096.6153 | 1254332.2959 | 2743093.6424 | 1254330.2661
42 | 2743096.6153 | 1254332.2959 | 2743101.044 | 1254336.7404 | 2743107.2772 | 1254344.1873
43 | 2743093.6424 | 1254330.2661 | 2743081.3492 | 1254321.8728 | 2743080.7872 | 1254321.5337
44 | 2743109.6048 | 1254346.968 | 2743107.2772 | 1254344.1873
45 | 2743080.7872 | 1254321.5337 | 2743069.7543 | 1254314.8783
46 | 2743109.6048 | 1254346.968 | 2743102.2978 | 1254351.6849 | 2743100.5102 | 1254352.854
47 | 2743109.6048 | 1254346.968 | 2743113.7695 | 1254352.8126
48 | 2743091.3942 | 1254931.4489 | 2743084.3395 | 1254928.952
49 | 2743533.032 | 1254477.9922 | 2743527.804 | 1254470.7045 | 2743522.2549 | 1254462.6377
50 | 2743552.7335 | 1254508.6669 | 2743539.602 | 1254487.1505 | 2743533.032 | 1254477.9922
51 | 2743511.9398 | 1254447.6427 | 2743522.2549 | 1254462.6377
52 | 2743552.7335 | 1254508.6669 | 2743554.2625 | 1254512.2185 | 2743556.3947 | 1254517.3528 | 2743557.5233 | 1254520.6055 | 2743559.2373 | 1254527.4202 | 2743561.0576 | 1254541.9892 | 2743560.7782 | 1254562.2128 | 2743553.562 | 1254562.8718 | 2743546.4687 | 1254566.8593 | 2743541.566 | 1254571.4003 | 2743536.3678 | 1254579.0928 | 2743534.5754 | 1254588.2691 | 2743529.423 | 1254574.787 | 2743525.4577 | 1254564.9483 | 2743524.2543 | 1254554.1978
53 | 2743469.8797 | 1254531.2698 | 2743481.7985 | 1254531.8368 | 2743490.7142 | 1254530.8185 | 2743498.812 | 1254528.6682 | 2743507.059 | 1254524.7198 | 2743515.1014 | 1254519.2539 | 2743521.3628 | 1254512.5326 | 2743524.9997 | 1254506.971 | 2743526.6332 | 1254502.4841 | 2743527.2095 | 1254498.9503 | 2743527.657 | 1254495.1241 | 2743526.2387 | 1254489.1841 | 2743523.0115 | 1254483.1446 | 2743519.0581 | 1254479.0338 | 2743512.1218 | 1254473.4382 | 2743506.1253 | 1254467.6764 | 2743504.0688 | 1254461.9099 | 2743504.5072 | 1254456.5933 | 2743506.2969 | 1254452.5106 | 2743509.2541 | 1254449.4571 | 2743511.9398 | 1254447.6427
54 | 2743530.8786 | 1254516.6449 | 2743527.0765 | 1254523.4147 | 2743524.1941 | 1254531.4747 | 2743520.191 | 1254539.9969 | 2743522.6426 | 1254547.519 | 2743524.2543 | 1254554.1978
55 | 2743524.2543 | 1254554.1978 | 2743676.9614 | 1254734.5448
56 | 2743300.0513 | 1254519.8365 | 2743448.7147 | 1254534.7715
57 | 2743300.0513 | 1254519.8365 | 2743297.5747 | 1254518.631 | 2743289.1283 | 1254513.9889 | 2743276.9137 | 1254506.3084 | 2743273.5052 | 1254502.7559 | 2743272.521 | 1254501.0082 | 2743272.0633 | 1254498.7172 | 2743272.0165 | 1254492.5435 | 2743272.8365 | 1254488.9155 | 2743274.6756 | 1254485.9015 | 2743279.4752 | 1254478.1325
58 | 2743469.8797 | 1254531.2698 | 2743461.7806 | 1254535.9669 | 2743448.7147 | 1254534.7715
59 | 2743254.6221 | 1254454.7975 | 2743260.5328 | 1254457.4769 | 2743267.2154 | 1254461.7204 | 2743274.6665 | 1254467.5728 | 2743276.8038 | 1254472.1956 | 2743279.4752 | 1254478.1325
60 | 2743676.9614 | 1254734.5448 | 2743691.636 | 1254749.008 | 2743698.2917 | 1254754.6415 | 2743705.0605 | 1254759.655 | 2743711.3256 | 1254765.8351 | 2743716.2496 | 1254772.2273
61 | 2743091.3942 | 1254931.4489 | 2743096.0392 | 1254928.1803 | 2743099.277 | 1254927.2354 | 2743103.9553 | 1254928.5163 | 2743113.0762 | 1254937.2459
62 | 2743113.0762 | 1254937.2459 | 2743340.6237 | 1254977.6196
63 | 2743340.6237 | 1254977.6196 | 2743374.6384 | 1254832.138
64 | 2743241.4626 | 1254618.8799 | 2743374.6384 | 1254832.138
65 | 2743241.4626 | 1254618.8799 | 2743242.6992 | 1254613.0042 | 2743244.4942 | 1254605.5739 | 2743245.2271 | 1254600.5535 | 2743244.5128 | 1254596.6993 | 2743242.9936 | 1254592.4252 | 2743241.4988 | 1254587.1395 | 2743237.9411 | 1254583.8281 | 2743236.9793 | 1254581.7807 | 2743236.2231 | 1254579.349
66 | 2742728.1368 | 1254549.4217 | 2742917.8709 | 1254641.6695
67 | 2742777.1081 | 1254451.0534 | 2742766.1546 | 1254467.7162 | 2742753.4702 | 1254483.5477 | 2742744.6939 | 1254498.1945 | 2742737.9186 | 1254510.2982 | 2742728.9319 | 1254533.9818 | 2742727.6077 | 1254542.2578 | 2742728.1368 | 1254549.4217
68 | 2742777.1081 | 1254451.0534 | 2742784.5754 | 1254442.492 | 2742787.458 | 1254435.0099 | 2742791.7012 | 1254424.0018 | 2742803.2215 | 1254406.0626 | 2742841.0862 | 1254364.236 | 2742842.1992 | 1254357.5232
69 | 2743109.1014 | 1254533.1879 | 2743100.7929 | 1254525.8127
70 | 2743109.1014 | 1254533.1879 | 2743112.6796 | 1254540.0253 | 2743116.4737 | 1254550.4157 | 2743120.3391 | 1254558.172 | 2743125.967 | 1254566.107
71 | 2743007.9297 | 1254397.5602 | 2743013.4754 | 1254386.0832 | 2743017.4172 | 1254385.0663
72 | 2743007.9297 | 1254397.5602 | 2743034.2935 | 1254409.4303
73 | 2743022.8049 | 1254388.5553 | 2743017.4172 | 1254385.0663
74 | 2743034.2935 | 1254409.4303 | 2743037.3314 | 1254407.4017 | 2743039.0734 | 1254404.0295 | 2743039.9625 | 1254400.9703 | 2743040.9053 | 1254398.0192
75 | 2743125.967 | 1254566.107 | 2743127.1851 | 1254567.8244 | 2743133.7812 | 1254573.7672 | 2743141.1152 | 1254580.4063 | 2743145.8564 | 1254584.2964
76 | 2743156.3886 | 1254590.8075 | 2743148.7969 | 1254586.709 | 2743145.8564 | 1254584.2964
77 | 2743156.3886 | 1254590.8075 | 2743179.0986 | 1254558.0587 | 2743182.3225 | 1254551.4637
78 | 2743237.0019 | 1254499.7813 | 2743234.1028 | 1254503.8706 | 2743193.1758 | 1254536.1783 | 2743186.8545 | 1254545.0784 | 2743182.3225 | 1254551.4637
79 | 2743238.7058 | 1254571.2569 | 2743236.7427 | 1254568.796 | 2743224.9869 | 1254558.691 | 2743222.869 | 1254554.2022 | 2743217.9527 | 1254550.5799 | 2743211.3651 | 1254546.7837 | 2743202.8312 | 1254545.4427 | 2743186.8545 | 1254545.0784 | 2743182.3225 | 1254551.4637
80 | 2743182.3225 | 1254551.4637 | 2743160.5777 | 1254545.248
81 | 2743233.1351 | 1254493.0258 | 2743239.3321 | 1254497.3687 | 2743237.0019 | 1254499.7813
82 | 2743237.0019 | 1254499.7813 | 2743240.9997 | 1254505.1831 | 2743249.7382 | 1254519.8973 | 2743251.0923 | 1254523.8226 | 2743250.789 | 1254527.3075 | 2743249.4327 | 1254530.6445 | 2743247.6876 | 1254532.8876
83 | 2743238.7058 | 1254571.2569 | 2743236.4951 | 1254576.5307 | 2743236.2231 | 1254579.349
84 | 2743141.475 | 1254539.4295 | 2743146.321 | 1254541.1727 | 2743160.5777 | 1254545.248
85 | 2743084.8692 | 1254362.3524 | 2743079.2232 | 1254365.4738 | 2743069.1793 | 1254370.0689 | 2743060.7195 | 1254373.768 | 2743052.9077 | 1254378.7619 | 2743045.6728 | 1254389.2415 | 2743041.9794 | 1254394.6574 | 2743040.9053 | 1254398.0192
86 | 2743043.3349 | 1254300.4386 | 2743041.2625 | 1254299.3322
87 | 2743043.3349 | 1254300.4386 | 2743062.3556 | 1254310.5923
88 | 2743041.2625 | 1254299.3322 | 2743038.7751 | 1254298.0044
89 | 2743062.3556 | 1254310.5923 | 2743064.9084 | 1254311.9551 | 2743069.7543 | 1254314.8783
90 | 2743012.4279 | 1254284.1152 | 2743016.093 | 1254285.896 | 2743038.7751 | 1254298.0044
91 | 2743012.4279 | 1254284.1152 | 2743008.3211 | 1254282.1197
92 | 2742990.4947 | 1254273.4578 | 2743008.3211 | 1254282.1197
93 | 2743124.0825 | 1254367.2441 | 2743123.5477 | 1254366.5346 | 2743113.7695 | 1254352.8126
94 | 2743124.0825 | 1254367.2441 | 2743128.7021 | 1254373.3735
95 | 2743128.7021 | 1254373.3735 | 2743137.0548 | 1254384.4557 | 2743147.0274 | 1254395.4067
96 | 2743147.0274 | 1254395.4067 | 2743149.6273 | 1254398.2616 | 2743159.2024 | 1254405.5554 | 2743166.4302 | 1254408.4774 | 2743168.84 | 1254409.3332
97 | 2743100.5102 | 1254352.854 | 2743099.0247 | 1254353.8256
98 | 2743185.5343 | 1254414.8151 | 2743179.9912 | 1254412.9316 | 2743173.4197 | 1254410.9598 | 2743168.84 | 1254409.3332
99 | 2743084.8692 | 1254362.3524 | 2743092.098 | 1254358.3559 | 2743099.0247 | 1254353.8256
100 | 2743190.0666 | 1254416.5434 | 2743188.0612 | 1254415.6737 | 2743185.5343 | 1254414.8151
101 | 2743218.2456 | 1254400.5674 | 2743220.4082 | 1254397.0493 | 2743222.6904 | 1254392.2555 | 2743224.0166 | 1254387.6721 | 2743223.2958 | 1254383.7732 | 2743220.8433 | 1254380.3217 | 2743215.4022 | 1254372.8052 | 2743214.6023 | 1254371.4419
102 | 2743218.2456 | 1254400.5674 | 2743216.2519 | 1254403.8107 | 2743212.5121 | 1254410.827 | 2743209.0473 | 1254416.4648
103 | 2743204.4392 | 1254424.111 | 2743205.6293 | 1254422.0267 | 2743209.0473 | 1254416.4648
104 | 2743204.4392 | 1254424.111 | 2743213.8018 | 1254430.132
105 | 2743204.4392 | 1254424.111 | 2743193.7378 | 1254418.1355 | 2743190.0666 | 1254416.5434
106 | 2743213.8018 | 1254430.132 | 2743218.1893 | 1254432.9535
107 | 2743226.8417 | 1254439.2092 | 2743222.1941 | 1254435.5289 | 2743218.1893 | 1254432.9535
108 | 2742990.4947 | 1254273.4578 | 2742987.6739 | 1254272.0872
109 | 2743254.6221 | 1254454.7975 | 2743244.0452 | 1254450.0029
110 | 2743231.6855 | 1254444.4002 | 2743244.0452 | 1254450.0029
111 | 2743231.6855 | 1254444.4002 | 2743233.8876 | 1254453.2062 | 2743234.9965 | 1254462.275 | 2743235.1056 | 1254466.0266
112 | 2743231.6855 | 1254444.4002 | 2743228.4963 | 1254440.5194 | 2743226.8417 | 1254439.2092
113 | 2743233.1351 | 1254493.0258 | 2743234.7581 | 1254490.2068 | 2743235.6885 | 1254486.0698 | 2743235.1056 | 1254466.0266
114 | 2743233.1351 | 1254493.0258 | 2743220.9673 | 1254487.1482 | 2743209.5559 | 1254484.01

## bus_geodata
| x | y | coords
0 | 2743055.5266 | 1255202.9171
1 | 2743004.1367 | 1255083.1853
2 | 2743074.8957 | 1255247.3169
3 | 2742999.1966 | 1255044.3403
4 | 2743087.9961 | 1255279.7865
5 | 2743098.9507 | 1255241.1505
6 | 2743025.4434 | 1255057.2153
7 | 2743010.1984 | 1254981.284
8 | 2743076.6791 | 1255293.0924
9 | 2743094.6628 | 1255308.9864
10 | 2743135.307 | 1255234.8261
11 | 2743057.2262 | 1255072.8058
12 | 2743010.3416 | 1254980.4814
13 | 2743093.487 | 1255316.1579
14 | 2743167.1046 | 1255243.0564
15 | 2742954.5816 | 1254175.3274
16 | 2742962.0933 | 1254184.7484
17 | 2742953.2445 | 1254173.6504
18 | 2742964.5558 | 1254187.8368
19 | 2742947.3138 | 1254166.4889
20 | 2742926.0813 | 1254250.7679
21 | 2742844.9013 | 1254338.9986
22 | 2742951.3626 | 1254258.2857
23 | 2742975.4063 | 1254201.8509
24 | 2742971.3074 | 1254265.2601
25 | 2743015.2296 | 1254934.2897
26 | 2743007.0984 | 1254913.1003
27 | 2743003.074 | 1254907.3262
28 | 2742983.5875 | 1254890.473
29 | 2743021.5637 | 1254892.3584
30 | 2742991.9489 | 1254908.9656
31 | 2742992.5339 | 1254845.2132
32 | 2742929.7274 | 1254874.1326
33 | 2743039.9763 | 1254903.3382
34 | 2742988.2556 | 1254909.5099
35 | 2743182.1663 | 1255231.7821
36 | 2743184.6059 | 1255229.2186
37 | 2743191.8394 | 1255221.6176
38 | 2743080.752 | 1255084.6103
39 | 2743095.6403 | 1254327.953
40 | 2743096.6153 | 1254332.2959
41 | 2743093.6424 | 1254330.2661
42 | 2743107.2772 | 1254344.1873
43 | 2743080.7872 | 1254321.5337
44 | 2743109.6048 | 1254346.968
45 | 2743084.3395 | 1254928.952
46 | 2743533.032 | 1254477.9922
47 | 2743522.2549 | 1254462.6377
48 | 2743552.7335 | 1254508.6669
49 | 2743511.9398 | 1254447.6427
50 | 2743524.2543 | 1254554.1978
51 | 2743300.0513 | 1254519.8365
52 | 2743448.7147 | 1254534.7715
53 | 2743279.4752 | 1254478.1325
54 | 2743469.8797 | 1254531.2698
55 | 2743530.8786 | 1254516.6449
56 | 2743676.9614 | 1254734.5448
57 | 2743716.2496 | 1254772.2273
58 | 2743113.0762 | 1254937.2459
59 | 2743091.3942 | 1254931.4489
60 | 2743340.6237 | 1254977.6196
61 | 2743374.6384 | 1254832.138
62 | 2743241.4626 | 1254618.8799
63 | 2742917.8709 | 1254641.6695
64 | 2742728.1368 | 1254549.4217
65 | 2742777.1081 | 1254451.0534
66 | 2743100.7929 | 1254525.8127
67 | 2743109.1014 | 1254533.1879
68 | 2742842.1992 | 1254357.5232
69 | 2743007.9297 | 1254397.5602
70 | 2743017.4172 | 1254385.0663
71 | 2743034.2935 | 1254409.4303
72 | 2743125.967 | 1254566.107
73 | 2743145.8564 | 1254584.2964
74 | 2743156.3886 | 1254590.8075
75 | 2743182.3225 | 1254551.4637
76 | 2743237.0019 | 1254499.7813
77 | 2743238.7058 | 1254571.2569
78 | 2743160.5777 | 1254545.248
79 | 2743040.9053 | 1254398.0192
80 | 2743141.475 | 1254539.4295
81 | 2743043.3349 | 1254300.4386
82 | 2743041.2625 | 1254299.3322
83 | 2743062.3556 | 1254310.5923
84 | 2743038.7751 | 1254298.0044
85 | 2743069.7543 | 1254314.8783
86 | 2743012.4279 | 1254284.1152
87 | 2743008.3211 | 1254282.1197
88 | 2743124.0825 | 1254367.2441
89 | 2743113.7695 | 1254352.8126
90 | 2743128.7021 | 1254373.3735
91 | 2743147.0274 | 1254395.4067
92 | 2743100.5102 | 1254352.854
93 | 2743168.84 | 1254409.3332
94 | 2743099.0247 | 1254353.8256
95 | 2743185.5343 | 1254414.8151
96 | 2743218.2456 | 1254400.5674
97 | 2743214.6023 | 1254371.4419
98 | 2743209.0473 | 1254416.4648
99 | 2743204.4392 | 1254424.111
100 | 2743213.8018 | 1254430.132
101 | 2743190.0666 | 1254416.5434
102 | 2743218.1893 | 1254432.9535
103 | 2743084.8692 | 1254362.3524
104 | 2742990.4947 | 1254273.4578
105 | 2742987.6739 | 1254272.0872
106 | 2743254.6221 | 1254454.7975
107 | 2743244.0452 | 1254450.0029
108 | 2743231.6855 | 1254444.4002
109 | 2743235.1056 | 1254466.0266
110 | 2743226.8417 | 1254439.2092
111 | 2743233.1351 | 1254493.0258
112 | 2743247.6876 | 1254532.8876
113 | 2743209.5559 | 1254484.01
114 | 2743236.2231 | 1254579.349
115 | 2743022.8049 | 1254388.5553
116 | 2743231.6855 | 1254444.4002

## line_std_types
| c_nf_per_km | r_ohm_per_km | x_ohm_per_km | max_i_ka | type | q_mm2 | alpha | voltage_rating
NAYY 4x50 SE | 210 | 0.642 | 0.083 | 0.142 | cs | 50 | 0.00403 | LV
NAYY 4x120 SE | 264 | 0.225 | 0.08 | 0.242 | cs | 120 | 0.00403 | LV
NAYY 4x150 SE | 261 | 0.208 | 0.08 | 0.27 | cs | 150 | 0.00403 | LV
NA2XS2Y 1x95 RM/25 12/20 kV | 216 | 0.313 | 0.132 | 0.252 | cs | 95 | 0.00403 | MV
NA2XS2Y 1x185 RM/25 12/20 kV | 273 | 0.161 | 0.117 | 0.362 | cs | 185 | 0.00403 | MV
NA2XS2Y 1x240 RM/25 12/20 kV | 304 | 0.122 | 0.112 | 0.421 | cs | 240 | 0.00403 | MV
NA2XS2Y 1x95 RM/25 6/10 kV | 315 | 0.313 | 0.123 | 0.249 | cs | 95 | 0.00403 | MV
NA2XS2Y 1x185 RM/25 6/10 kV | 406 | 0.161 | 0.11 | 0.358 | cs | 185 | 0.00403 | MV
NA2XS2Y 1x240 RM/25 6/10 kV | 456 | 0.122 | 0.105 | 0.416 | cs | 240 | 0.00403 | MV
NA2XS2Y 1x150 RM/25 12/20 kV | 250 | 0.206 | 0.116 | 0.319 | cs | 150 | 0.00403 | MV
NA2XS2Y 1x120 RM/25 12/20 kV | 230 | 0.253 | 0.119 | 0.283 | cs | 120 | 0.00403 | MV
NA2XS2Y 1x70 RM/25 12/20 kV | 190 | 0.443 | 0.132 | 0.22 | cs | 70 | 0.00403 | MV
NA2XS2Y 1x150 RM/25 6/10 kV | 360 | 0.206 | 0.11 | 0.315 | cs | 150 | 0.00403 | MV
NA2XS2Y 1x120 RM/25 6/10 kV | 340 | 0.253 | 0.113 | 0.28 | cs | 120 | 0.00403 | MV
NA2XS2Y 1x70 RM/25 6/10 kV | 280 | 0.443 | 0.123 | 0.217 | cs | 70 | 0.00403 | MV
N2XS(FL)2Y 1x120 RM/35 64/110 kV | 112 | 0.153 | 0.166 | 0.366 | cs | 120 | 0.00393 | HV
N2XS(FL)2Y 1x185 RM/35 64/110 kV | 125 | 0.099 | 0.156 | 0.457 | cs | 185 | 0.00393 | HV
N2XS(FL)2Y 1x240 RM/35 64/110 kV | 135 | 0.075 | 0.149 | 0.526 | cs | 240 | 0.00393 | HV
N2XS(FL)2Y 1x300 RM/35 64/110 kV | 144 | 0.06 | 0.144 | 0.588 | cs | 300 | 0.00393 | HV
15-AL1/3-ST1A 0.4 | 11 | 1.8769 | 0.35 | 0.105 | ol | 16 | 0.00403 | LV
24-AL1/4-ST1A 0.4 | 11.25 | 1.2012 | 0.335 | 0.14 | ol | 24 | 0.00403 | LV
48-AL1/8-ST1A 0.4 | 12.2 | 0.5939 | 0.3 | 0.21 | ol | 48 | 0.00403 | LV
94-AL1/15-ST1A 0.4 | 13.2 | 0.306 | 0.29 | 0.35 | ol | 94 | 0.00403 | LV
34-AL1/6-ST1A 10.0 | 9.7 | 0.8342 | 0.36 | 0.17 | ol | 34 | 0.00403 | MV
48-AL1/8-ST1A 10.0 | 10.1 | 0.5939 | 0.35 | 0.21 | ol | 48 | 0.00403 | MV
70-AL1/11-ST1A 10.0 | 10.4 | 0.4132 | 0.339 | 0.29 | ol | 70 | 0.00403 | MV
94-AL1/15-ST1A 10.0 | 10.75 | 0.306 | 0.33 | 0.35 | ol | 94 | 0.00403 | MV
122-AL1/20-ST1A 10.0 | 11.1 | 0.2376 | 0.323 | 0.41 | ol | 122 | 0.00403 | MV
149-AL1/24-ST1A 10.0 | 11.25 | 0.194 | 0.315 | 0.47 | ol | 149 | 0.00403 | MV
34-AL1/6-ST1A 20.0 | 9.15 | 0.8342 | 0.382 | 0.17 | ol | 34 | 0.00403 | MV
48-AL1/8-ST1A 20.0 | 9.5 | 0.5939 | 0.372 | 0.21 | ol | 48 | 0.00403 | MV
70-AL1/11-ST1A 20.0 | 9.7 | 0.4132 | 0.36 | 0.29 | ol | 70 | 0.00403 | MV
94-AL1/15-ST1A 20.0 | 10 | 0.306 | 0.35 | 0.35 | ol | 94 | 0.00403 | MV
122-AL1/20-ST1A 20.0 | 10.3 | 0.2376 | 0.344 | 0.41 | ol | 122 | 0.00403 | MV
149-AL1/24-ST1A 20.0 | 10.5 | 0.194 | 0.337 | 0.47 | ol | 149 | 0.00403 | MV
184-AL1/30-ST1A 20.0 | 10.75 | 0.1571 | 0.33 | 0.535 | ol | 184 | 0.00403 | MV
243-AL1/39-ST1A 20.0 | 11 | 0.1188 | 0.32 | 0.645 | ol | 243 | 0.00403 | MV
48-AL1/8-ST1A 110.0 | 8 | 0.5939 | 0.46 | 0.21 | ol | 48 | 0.00403 | HV
70-AL1/11-ST1A 110.0 | 8.4 | 0.4132 | 0.45 | 0.29 | ol | 70 | 0.00403 | HV
94-AL1/15-ST1A 110.0 | 8.65 | 0.306 | 0.44 | 0.35 | ol | 94 | 0.00403 | HV
122-AL1/20-ST1A 110.0 | 8.5 | 0.2376 | 0.43 | 0.41 | ol | 122 | 0.00403 | HV
149-AL1/24-ST1A 110.0 | 8.75 | 0.194 | 0.41 | 0.47 | ol | 149 | 0.00403 | HV
184-AL1/30-ST1A 110.0 | 8.8 | 0.1571 | 0.4 | 0.535 | ol | 184 | 0.00403 | HV
243-AL1/39-ST1A 110.0 | 9 | 0.1188 | 0.39 | 0.645 | ol | 243 | 0.00403 | HV
305-AL1/39-ST1A 110.0 | 9.2 | 0.0949 | 0.38 | 0.74 | ol | 305 | 0.00403 | HV
490-AL1/64-ST1A 110.0 | 9.75 | 0.059 | 0.37 | 0.96 | ol | 490 | 0.00403 | HV
679-AL1/86-ST1A 110.0 | 9.95 | 0.042 | 0.36 | 1.15 | ol | 679 | 0.00403 | HV
490-AL1/64-ST1A 220.0 | 10 | 0.059 | 0.285 | 0.96 | ol | 490 | 0.00403 | HV
679-AL1/86-ST1A 220.0 | 11.7 | 0.042 | 0.275 | 1.15 | ol | 679 | 0.00403 | HV
490-AL1/64-ST1A 380.0 | 11 | 0.059 | 0.253 | 0.96 | ol | 490 | 0.00403 | HV
679-AL1/86-ST1A 380.0 | 14.6 | 0.042 | 0.25 | 1.15 | ol | 679 | 0.00403 | HV

## trafo_std_types
| i0_percent | pfe_kw | vkr_percent | sn_mva | vn_lv_kv | vn_hv_kv | vk_percent | shift_degree | vector_group | tap_side | tap_neutral | tap_min | tap_max | tap_step_degree | tap_step_percent | tap_phase_shifter
160 MVA 380/110 kV | 0.06 | 60 | 0.25 | 160 | 110 | 380 | 12.2 | 0 | Yy0 | hv | 0 | -9 | 9 | 0 | 1.5 | FALSE
100 MVA 220/110 kV | 0.06 | 55 | 0.26 | 100 | 110 | 220 | 12 | 0 | Yy0 | hv | 0 | -9 | 9 | 0 | 1.5 | FALSE
63 MVA 110/20 kV | 0.04 | 22 | 0.32 | 63 | 20 | 110 | 18 | 150 | YNd5 | hv | 0 | -9 | 9 | 0 | 1.5 | FALSE
40 MVA 110/20 kV | 0.05 | 18 | 0.34 | 40 | 20 | 110 | 16.2 | 150 | YNd5 | hv | 0 | -9 | 9 | 0 | 1.5 | FALSE
25 MVA 110/20 kV | 0.07 | 14 | 0.41 | 25 | 20 | 110 | 12 | 150 | YNd5 | hv | 0 | -9 | 9 | 0 | 1.5 | FALSE
63 MVA 110/10 kV | 0.04 | 22 | 0.32 | 63 | 10 | 110 | 18 | 150 | YNd5 | hv | 0 | -9 | 9 | 0 | 1.5 | FALSE
40 MVA 110/10 kV | 0.05 | 18 | 0.34 | 40 | 10 | 110 | 16.2 | 150 | YNd5 | hv | 0 | -9 | 9 | 0 | 1.5 | FALSE
25 MVA 110/10 kV | 0.07 | 14 | 0.41 | 25 | 10 | 110 | 12 | 150 | YNd5 | hv | 0 | -9 | 9 | 0 | 1.5 | FALSE
0.25 MVA 20/0.4 kV | 0.32 | 0.8 | 1.44 | 0.25 | 0.4 | 20 | 6 | 150 | Yzn5 | hv | 0 | -2 | 2 | 0 | 2.5 | FALSE
0.4 MVA 20/0.4 kV | 0.3375 | 1.35 | 1.425 | 0.4 | 0.4 | 20 | 6 | 150 | Dyn5 | hv | 0 | -2 | 2 | 0 | 2.5 | FALSE
0.63 MVA 20/0.4 kV | 0.2619 | 1.65 | 1.206 | 0.63 | 0.4 | 20 | 6 | 150 | Dyn5 | hv | 0 | -2 | 2 | 0 | 2.5 | FALSE
0.25 MVA 10/0.4 kV | 0.24 | 0.6 | 1.2 | 0.25 | 0.4 | 10 | 4 | 150 | Dyn5 | hv | 0 | -2 | 2 | 0 | 2.5 | FALSE
0.4 MVA 10/0.4 kV | 0.2375 | 0.95 | 1.325 | 0.4 | 0.4 | 10 | 4 | 150 | Dyn5 | hv | 0 | -2 | 2 | 0 | 2.5 | FALSE
0.63 MVA 10/0.4 kV | 0.1873 | 1.18 | 1.0794 | 0.63 | 0.4 | 10 | 4 | 150 | Dyn5 | hv | 0 | -2 | 2 | 0 | 2.5 | FALSE

## trafo3w_std_types
| sn_hv_mva | sn_mv_mva | sn_lv_mva | vn_hv_kv | vn_mv_kv | vn_lv_kv | vk_hv_percent | vk_mv_percent | vk_lv_percent | vkr_hv_percent | vkr_mv_percent | vkr_lv_percent | pfe_kw | i0_percent | shift_mv_degree | shift_lv_degree | vector_group | tap_side | tap_neutral | tap_min | tap_max | tap_step_percent
63/25/38 MVA 110/20/10 kV | 63 | 25 | 38 | 110 | 20 | 10 | 10.4 | 10.4 | 10.4 | 0.28 | 0.32 | 0.35 | 35 | 0.89 | 0 | 0 | YN0yn0yn0 | hv | 0 | -10 | 10 | 1.2
63/25/38 MVA 110/10/10 kV | 63 | 25 | 38 | 110 | 10 | 10 | 10.4 | 10.4 | 10.4 | 0.28 | 0.32 | 0.35 | 35 | 0.89 | 0 | 0 | YN0yn0yn0 | hv | 0 | -10 | 10 | 1.2

## fuse_std_types
| fuse_type | i_rated_a | t_avg | t_min | t_total | x_avg | x_min | x_total
HV 100A | HV 100A | 100 | 0 | [10.0, 3.64, 0.854, 0.281, 0.1, 0.0531, 0.022, 0.01] | [10.0, 4.267, 1.21, 0.403, 0.1, 0.058, 0.022, 0.01] | 0 | [300.0, 350.0, 450.0, 550.0, 700.0, 850.0, 1200.0, 1752.0] | [600.0, 700.0, 900.0, 1150.0, 1665.0, 2000.0, 3000.0, 4313.0]
HV 10A | HV 10A | 10 | 0 | [10.0, 1675.0, 0.344, 0.156, 0.1, 0.0417, 0.0171, 0.01] | [10.0, 1.3, 0.3, 0.155, 0.1, 0.0555, 0.023, 0.01] | 0 | [30.0, 32.0, 35.0, 37.0, 39.0, 50.0, 70.0, 88.0] | [60.0, 70.0, 80.0, 87.0, 94.0, 110.0, 150.0, 216.0]
HV 125A | HV 125A | 125 | 0 | [10.0, 1.82, 0.344, 0.1, 0.0467, 0.0269, 0.01] | [10.0, 2.478, 0.426, 0.1, 0.0427, 0.0211, 0.01] | 0 | [375.0, 500.0, 700.0, 925.0, 1200.0, 1500.0, 2341.0] | [750.0, 1000.0, 1500.0, 2200.0, 3000.0, 4000.0, 5765.0]
HV 160A | HV 160A | 160 | 0 | [10.0, 4.15, 1.03, 0.198, 0.1, 0.051, 0.0172, 0.01] | [10.0, 2.3, 0.734, 0.274, 0.1, 0.046, 0.0177, 0.01] | 0 | [480.0, 550.0, 700.0, 1000.0, 1260.0, 1600.0, 2500.0, 3227.0] | [960.0, 1300.0, 1700.0, 2200.0, 2996.0, 4000.0, 6000.0, 7946.0]
HV 16A | HV 16A | 16 | 0 | [10.0, 0.352, 0.164, 0.1, 0.0649, 0.0342, 0.01] | [10.0, 2.34, 0.722, 0.181, 0.1, 0.055, 0.0296, 0.01] | 0 | [48.0, 60.0, 65.0, 71.0, 80.0, 100.0, 162.0] | [96.0, 110.0, 125.0, 150.0, 168.0, 200.0, 250.0, 398.0]
HV 200A | HV 200A | 200 | 0 | [10.0, 4.267, 1.21, 0.403, 0.1, 0.058, 0.022, 0.01] | [10.0, 3.73, 1.654, 0.328, 0.1, 0.0531, 0.019, 0.01] | 0 | [600.0, 700.0, 900.0, 1150.0, 1665.0, 2000.0, 3000.0, 4313.0] | [1200.0, 1500.0, 1800.0, 2700.0, 3960.0, 5000.0, 7500.0, 10620.0]
HV 20A | HV 20A | 20 | 0 | [10.0, 1.3, 0.3, 0.155, 0.1, 0.0555, 0.023, 0.01] | [10.0, 1.3, 0.161, 0.1, 0.0611, 0.0399, 0.0141, 0.01] | 0 | [60.0, 70.0, 80.0, 87.0, 94.0, 110.0, 150.0, 216.0] | [120.0, 150.0, 200.0, 223.0, 260.0, 300.0, 450.0, 532.0]
HV 25A | HV 25A | 25 | 0 | [10.0, 2.512, 0.833, 0.299, 0.1, 0.0372, 0.0223, 0.01] | [10.0, 3.125, 0.597, 0.198, 0.1, 0.0378, 0.022, 0.01] | 0 | [75.0, 82.0, 90.0, 100.0, 124.0, 170.0, 200.0, 289.0] | [150.0, 170.0, 210.0, 250.0, 294.0, 400.0, 500.0, 711.0]
HV 31.5A | HV 31.5A | 31.5 | 0 | [10.0, 2.34, 0.722, 0.181, 0.1, 0.055, 0.0296, 0.01] | [10.0, 2.84, 0.368, 0.164, 0.1, 0.0621, 0.0378, 0.0195, 0.01] | 0 | [95.0, 110.0, 125.0, 150.0, 165.0, 200.0, 250.0, 390.0] | [189.0, 220.0, 300.0, 350.0, 393.0, 450.0, 530.0, 700.0, 960.0]
HV 40A | HV 40A | 40 | 0 | [10.0, 1.3, 0.161, 0.1, 0.0611, 0.0399, 0.0141, 0.01] | [10.0, 2.05, 0.369, 0.198, 0.1, 0.051, 0.0298, 0.01] | 0 | [120.0, 150.0, 200.0, 223.0, 260.0, 300.0, 450.0, 532.0] | [240.0, 300.0, 400.0, 450.0, 530.0, 650.0, 800.0, 1311.0]
HV 50A | HV 50A | 50 | 0 | [10.0, 3.215, 0.597, 0.198, 0.1, 0.0378, 0.022, 0.01] | [10.0, 3.64, 0.854, 0.281, 0.1, 0.0531, 0.022, 0.01] | 0 | [150.0, 170.0, 210.0, 250.0, 294.0, 400.0, 500.0, 711.0] | [300.0, 350.0, 450.0, 550.0, 700.0, 850.0, 1200.0, 1752.0]
HV 6.3A | HV 6.3A | 6.3 | 0 | [10.0, 1.39, 0.344, 0.168, 0.1, 0.056, 0.0263, 0.01] | [10.0, 1.711, 0.516, 0.198, 0.1, 0.0634, 0.0303, 0.01] | 0 | [19.0, 19.5, 20.4, 20.8, 22.0, 25.0, 32.0, 48.0] | [38.0, 40.0, 43.0, 48.0, 53.0, 60.0, 75.0, 118.0]
HV 63A | HV 63A | 63 | 0 | [10.0, 2.84, 0.368, 0.164, 0.1, 0.0621, 0.0378, 0.0195, 0.01] | [10.0, 1.82, 0.344, 0.1, 0.0467, 0.0269, 0.01] | 0 | [189.0, 220.0, 300.0, 350.0, 393.0, 450.0, 530.0, 700.0, 961.0] | [378.0, 500.0, 700.0, 934.0, 1200.0, 1500.0, 2366.0]
HV 80A | HV 80A | 80 | 0 | [10.0, 2.05, 0.369, 0.198, 0.1, 0.051, 0.0298, 0.01] | [10.0, 4.15, 1.03, 0.198, 0.1, 0.051, 0.0172, 0.01] | 0 | [240.0, 300.0, 400.0, 450.0, 530.0, 650.0, 800.0, 1311.0] | [480.0, 550.0, 700.0, 1000.0, 1260.0, 1600.0, 2500.0, 3227.0]
Siemens NH-1-100 | Siemens NH-1-100 | 100 | [5400.0, 2000.0, 400.0, 20.0, 1.0, 0.2, 0.012, 0.004] | 0 | 0 | [150.0, 190.0, 250.0, 430.0, 900.0, 1250.0, 2700.0, 3600.0] | 0 | 0
Siemens NH-1-125 | Siemens NH-1-125 | 125 | [4800.0, 120.0, 7.0, 0.1, 0.004] | 0 | 0 | [180.0, 400.0, 740.0, 2000.0, 4250.0] | 0 | 0
Siemens NH-1-16 | Siemens NH-1-16 | 16 | [4000.0, 400.0, 2.0, 0.1, 0.04, 0.01] | 0 | 0 | [26.0, 35.0, 75.0, 150.0, 200.0, 300.0] | 0 | 0
Siemens NH-1-160 | Siemens NH-1-160 | 160 | [4800.0, 120.0, 7.0, 0.1, 0.004] | 0 | 0 | [210.0, 500.0, 900.0, 2300.0, 5000.0] | 0 | 0
Siemens NH-1-25 | Siemens NH-1-25 | 25 | [4000.0, 1000.0, 10.0, 0.2, 0.02, 0.01] | 0 | 0 | [40.0, 50.0, 100.0, 210.0, 400.0, 500.0] | 0 | 0
Siemens NH-1-50 | Siemens NH-1-50 | 50 | [4000.0, 40.0, 4.0, 1.0, 0.02, 0.01] | 0 | 0 | [86.0, 200.0, 300.0, 400.0, 1000.0, 1280.0] | 0 | 0
Siemens NH-1-63 | Siemens NH-1-63 | 63 | [4000.0, 100.0, 10.0, 2.0, 0.04, 0.01] | 0 | 0 | [100.0, 200.0, 300.0, 400.0, 1000.0, 1500.0] | 0 | 0
Siemens NH-1-80 | Siemens NH-1-80 | 80 | [4800.0, 120.0, 7.0, 0.1, 0.01] | 0 | 0 | [150.58, 250.0, 450.0, 1150.0, 2470.0] | 0 | 0
Siemens NH-2-1000 | Siemens NH-2-1000 | 1000 | [4800.0, 120.0, 7.0, 0.1, 0.004] | 0 | 0 | [1900.0, 3500.0, 8400.0, 24000.0, 52000.0] | 0 | 0
Siemens NH-2-200 | Siemens NH-2-200 | 200 | [4800.0, 120.0, 7.0, 0.1, 0.004] | 0 | 0 | [280.0, 650.0, 1200.0, 3000.0, 7000.0] | 0 | 0
Siemens NH-2-224 | Siemens NH-2-224 | 224 | [4800.0, 120.0, 7.0, 0.2, 0.04, 0.004] | 0 | 0 | [400.0, 750.0, 1453.0, 3025.0, 4315.0, 7600.0] | 0 | 0
Siemens NH-2-250 | Siemens NH-2-250 | 250 | [4800.0, 120.0, 7.0, 0.1, 0.004] | 0 | 0 | [450.0, 800.0, 1650.0, 4000.0, 8500.0] | 0 | 0
Siemens NH-2-315 | Siemens NH-2-315 | 315 | [4800.0, 120.0, 7.0, 0.1, 0.004] | 0 | 0 | [550.0, 920.0, 1900.0, 5000.0, 11000.0] | 0 | 0
Siemens NH-2-355 | Siemens NH-2-355 | 355 | [4800.0, 120.0, 6.0, 0.1, 0.004] | 0 | 0 | [650.0, 1116.27, 2350.0, 5840.0, 12790.0] | 0 | 0
Siemens NH-2-400 | Siemens NH-2-400 | 400 | [4800.0, 120.0, 7.0, 0.1, 0.004] | 0 | 0 | [720.0, 1350.0, 2800.0, 6500.0, 15000.0] | 0 | 0
Siemens NH-2-425 | Siemens NH-2-425 | 425 | [4800.0, 120.0, 7.0, 0.1, 0.004] | 0 | 0 | [850.0, 1500.0, 3050.0, 7500.0, 16500.0] | 0 | 0
Siemens NH-2-630 | Siemens NH-2-630 | 630 | [4800.0, 120.0, 7.0, 0.1, 0.004] | 0 | 0 | [1200.0, 2000.0, 4800.0, 12000.0, 26000.0] | 0 | 0

## dtypes
| element | column | dtype
0 | bus | name | object
1 | bus | vn_kv | float64
2 | bus | type | object
3 | bus | zone | object
4 | bus | in_service | bool
5 | load | name | object
6 | load | bus | uint32
7 | load | p_mw | float64
8 | load | q_mvar | float64
9 | load | const_z_percent | float64
10 | load | const_i_percent | float64
11 | load | sn_mva | float64
12 | load | scaling | float64
13 | load | in_service | bool
14 | load | type | object
15 | ext_grid | name | object
16 | ext_grid | bus | uint32
17 | ext_grid | vm_pu | float64
18 | ext_grid | va_degree | float64
19 | ext_grid | slack_weight | float64
20 | ext_grid | in_service | bool
21 | line | name | object
22 | line | std_type | object
23 | line | from_bus | uint32
24 | line | to_bus | uint32
25 | line | length_km | float64
26 | line | r_ohm_per_km | float64
27 | line | x_ohm_per_km | float64
28 | line | c_nf_per_km | float64
29 | line | g_us_per_km | float64
30 | line | max_i_ka | float64
31 | line | df | float64
32 | line | parallel | uint32
33 | line | type | object
34 | line | in_service | bool
35 | trafo | name | object
36 | trafo | std_type | object
37 | trafo | hv_bus | uint32
38 | trafo | lv_bus | uint32
39 | trafo | sn_mva | float64
40 | trafo | vn_hv_kv | float64
41 | trafo | vn_lv_kv | float64
42 | trafo | vk_percent | float64
43 | trafo | vkr_percent | float64
44 | trafo | pfe_kw | float64
45 | trafo | i0_percent | float64
46 | trafo | shift_degree | float64
47 | trafo | tap_side | object
48 | trafo | tap_neutral | int32
49 | trafo | tap_min | int32
50 | trafo | tap_max | int32
51 | trafo | tap_step_percent | float64
52 | trafo | tap_step_degree | float64
53 | trafo | tap_pos | int32
54 | trafo | tap_phase_shifter | bool
55 | trafo | parallel | uint32
56 | trafo | df | float64
57 | trafo | in_service | bool
58 | line_geodata | coords | object
59 | bus_geodata | x | float64
60 | bus_geodata | y | float64
61 | bus_geodata | coords | object

## parameters
| version | format_version | converged | OPF_converged | name | f_hz | sn_mva
0 | 2.14.6 | 2.14.0 | FALSE | FALSE |  | 50 | 1