## bus
| name | vn_kv | type | zone | in_service
0 | bus_LV_3442-1_0_4_node_0 | 0.4 | n |  | TRUE
1 | bus_LV_3442-1_0_4_node_1 | 0.4 | n |  | TRUE
2 | bus_LV_3442-1_0_4_node_4 | 0.4 | n |  | TRUE
3 | bus_LV_3442-1_0_4_node_2 | 0.4 | n |  | TRUE
4 | bus_LV_3442-1_0_4_node_5 | 0.4 | n |  | TRUE
5 | bus_LV_3442-1_0_4_node_3 | 0.4 | n |  | TRUE
6 | bus_LV_3442-1_0_4_node_8 | 0.4 | n |  | TRUE
7 | bus_LV_3442-1_0_4_node_34 | 0.4 | n |  | TRUE
8 | bus_LV_3442-1_0_4_node_20 | 0.4 | n |  | TRUE
9 | bus_LV_3442-1_0_4_node_6 | 0.4 | n |  | TRUE
10 | bus_LV_3442-1_0_4_node_10 | 0.4 | n |  | TRUE
11 | bus_LV_3442-1_0_4_node_135 | 0.4 | n |  | TRUE
12 | bus_LV_3442-1_0_4_node_22 | 0.4 | n |  | TRUE
13 | bus_LV_3442-1_0_4_node_21 | 0.4 | n |  | TRUE
14 | bus_LV_3442-1_0_4_node_7 | 0.4 | n |  | TRUE
15 | bus_LV_3442-1_0_4_node_26 | 0.4 | n |  | TRUE
16 | bus_LV_3442-1_0_4_node_23 | 0.4 | n |  | TRUE
17 | bus_LV_3442-1_0_4_node_118 | 0.4 | n |  | TRUE
18 | bus_LV_3442-1_0_4_node_29 | 0.4 | n |  | TRUE
19 | bus_LV_3442-1_0_4_node_19 | 0.4 | n |  | TRUE
20 | bus_LV_3442-1_0_4_node_86 | 0.4 | n |  | TRUE
21 | bus_LV_3442-1_0_4_node_90 | 0.4 | n |  | TRUE
22 | bus_LV_3442-1_0_4_node_39 | 0.4 | n |  | TRUE
23 | bus_LV_3442-1_0_4_node_9 | 0.4 | n |  | TRUE
24 | bus_LV_3442-1_0_4_node_36 | 0.4 | n |  | TRUE
25 | bus_LV_3442-1_0_4_node_42 | 0.4 | n |  | TRUE
26 | bus_LV_3442-1_0_4_node_126 | 0.4 | n |  | TRUE
27 | bus_LV_3442-1_0_4_node_24 | 0.4 | n |  | TRUE
28 | bus_LV_3442-1_0_4_node_119 | 0.4 | n |  | TRUE
29 | bus_LV_3442-1_0_4_node_91 | 0.4 | n |  | TRUE
30 | bus_LV_3442-1_0_4_node_89 | 0.4 | n |  | TRUE
31 | bus_LV_3442-1_0_4_node_13 | 0.4 | n |  | TRUE
32 | bus_LV_3442-1_0_4_node_14 | 0.4 | n |  | TRUE
33 | bus_LV_3442-1_0_4_node_15 | 0.4 | n |  | TRUE
34 | bus_LV_3442-1_0_4_node_16 | 0.4 | n |  | TRUE
35 | bus_LV_3442-1_0_4_node_17 | 0.4 | n |  | TRUE
36 | bus_LV_3442-1_0_4_node_78 | 0.4 | n |  | TRUE
37 | bus_LV_3442-1_0_4_node_76 | 0.4 | n |  | TRUE
38 | bus_LV_3442-1_0_4_node_18 | 0.4 | n |  | TRUE
39 | bus_LV_3442-1_0_4_node_82 | 0.4 | n |  | TRUE
40 | bus_LV_3442-1_0_4_node_70 | 0.4 | n |  | TRUE
41 | bus_LV_3442-1_0_4_node_69 | 0.4 | n |  | TRUE
42 | bus_LV_3442-1_0_4_node_80 | 0.4 | n |  | TRUE
43 | bus_LV_3442-1_0_4_node_81 | 0.4 | n |  | TRUE
44 | bus_LV_3442-1_0_4_node_79 | 0.4 | n |  | TRUE
45 | bus_LV_3442-1_0_4_node_75 | 0.4 | n |  | TRUE
46 | bus_LV_3442-1_0_4_node_133 | 0.4 | n |  | TRUE
47 | bus_LV_3442-1_0_4_node_85 | 0.4 | n |  | TRUE
48 | bus_LV_3442-1_0_4_node_35 | 0.4 | n |  | TRUE
49 | bus_LV_3442-1_0_4_node_87 | 0.4 | n |  | TRUE
50 | bus_LV_3442-1_0_4_node_88 | 0.4 | n |  | TRUE
51 | bus_LV_3442-1_0_4_node_25 | 0.4 | n |  | TRUE
52 | bus_LV_3442-1_0_4_node_41 | 0.4 | n |  | TRUE
53 | bus_LV_3442-1_0_4_node_124 | 0.4 | n |  | TRUE
54 | bus_LV_3442-1_0_4_node_27 | 0.4 | n |  | TRUE
55 | bus_LV_3442-1_0_4_node_28 | 0.4 | n |  | TRUE
56 | bus_LV_3442-1_0_4_node_30 | 0.4 | n |  | TRUE
57 | bus_LV_3442-1_0_4_node_31 | 0.4 | n |  | TRUE
58 | bus_LV_3442-1_0_4_node_32 | 0.4 | n |  | TRUE
59 | bus_LV_3442-1_0_4_node_68 | 0.4 | n |  | TRUE
60 | bus_LV_3442-1_0_4_node_67 | 0.4 | n |  | TRUE
61 | bus_LV_3442-1_0_4_node_46 | 0.4 | n |  | TRUE
62 | bus_LV_3442-1_0_4_node_54 | 0.4 | n |  | TRUE
63 | bus_LV_3442-1_0_4_node_40 | 0.4 | n |  | TRUE
64 | bus_LV_3442-1_0_4_node_47 | 0.4 | n |  | TRUE
65 | bus_LV_3442-1_0_4_node_48 | 0.4 | n |  | TRUE
66 | bus_LV_3442-1_0_4_node_55 | 0.4 | n |  | TRUE
67 | bus_LV_3442-1_0_4_node_58 | 0.4 | n |  | TRUE
68 | bus_LV_3442-1_0_4_node_59 | 0.4 | n |  | TRUE
69 | bus_LV_3442-1_0_4_node_56 | 0.4 | n |  | TRUE
70 | bus_LV_3442-1_0_4_node_120 | 0.4 | n |  | TRUE
71 | bus_LV_3442-1_0_4_node_121 | 0.4 | n |  | TRUE
72 | bus_LV_3442-1_0_4_node_109 | 0.4 | n |  | TRUE
73 | bus_LV_3442-1_0_4_node_84 | 0.4 | n |  | TRUE
74 | bus_LV_3442-1_0_4_node_43 | 0.4 | n |  | TRUE
75 | bus_LV_3442-1_0_4_node_45 | 0.4 | n |  | TRUE
76 | bus_LV_3442-1_0_4_node_44 | 0.4 | n |  | TRUE
77 | bus_LV_3442-1_0_4_node_52 | 0.4 | n |  | TRUE
78 | bus_LV_3442-1_0_4_node_53 | 0.4 | n |  | TRUE
79 | bus_LV_3442-1_0_4_node_49 | 0.4 | n |  | TRUE
80 | bus_LV_3442-1_0_4_node_50 | 0.4 | n |  | TRUE
81 | bus_LV_3442-1_0_4_node_51 | 0.4 | n |  | TRUE
82 | bus_LV_3442-1_0_4_node_98 | 0.4 | n |  | TRUE
83 | bus_LV_3442-1_0_4_node_99 | 0.4 | n |  | TRUE
84 | bus_LV_3442-1_0_4_node_103 | 0.4 | n |  | TRUE
85 | bus_LV_3442-1_0_4_node_104 | 0.4 | n |  | TRUE
86 | bus_LV_3442-1_0_4_node_100 | 0.4 | n |  | TRUE
87 | bus_LV_3442-1_0_4_node_122 | 0.4 | n |  | TRUE
88 | bus_LV_3442-1_0_4_node_57 | 0.4 | n |  | TRUE
89 | bus_LV_3442-1_0_4_node_128 | 0.4 | n |  | TRUE
90 | bus_LV_3442-1_0_4_node_134 | 0.4 | n |  | TRUE
91 | bus_LV_3442-1_0_4_node_127 | 0.4 | n |  | TRUE
92 | bus_LV_3442-1_0_4_node_96 | 0.4 | n |  | TRUE
93 | bus_LV_3442-1_0_4_node_60 | 0.4 | n |  | TRUE
94 | bus_LV_3442-1_0_4_node_61 | 0.4 | n |  | TRUE
95 | bus_LV_3442-1_0_4_node_62 | 0.4 | n |  | TRUE
96 | bus_LV_3442-1_0_4_node_63 | 0.4 | n |  | TRUE
97 | bus_LV_3442-1_0_4_node_64 | 0.4 | n |  | TRUE
98 | bus_LV_3442-1_0_4_node_66 | 0.4 | n |  | TRUE
99 | bus_LV_3442-1_0_4_node_73 | 0.4 | n |  | TRUE
100 | bus_LV_3442-1_0_4_node_129 | 0.4 | n |  | TRUE
101 | bus_LV_3442-1_0_4_node_71 | 0.4 | n |  | TRUE
102 | bus_LV_3442-1_0_4_node_131 | 0.4 | n |  | TRUE
103 | bus_LV_3442-1_0_4_node_72 | 0.4 | n |  | TRUE
104 | bus_LV_3442-1_0_4_node_74 | 0.4 | n |  | TRUE
105 | bus_LV_3442-1_0_4_node_92 | 0.4 | n |  | TRUE
106 | bus_LV_3442-1_0_4_node_83 | 0.4 | n |  | TRUE
107 | bus_LV_3442-1_0_4_node_93 | 0.4 | n |  | TRUE
108 | bus_LV_3442-1_0_4_node_94 | 0.4 | n |  | TRUE
109 | bus_LV_3442-1_0_4_node_95 | 0.4 | n |  | TRUE
110 | bus_LV_3442-1_0_4_node_97 | 0.4 | n |  | TRUE
111 | bus_LV_3442-1_0_4_node_136 | 0.4 | n |  | TRUE
112 | bus_LV_3442-1_0_4_node_105 | 0.4 | n |  | TRUE
113 | bus_LV_3442-1_0_4_node_108 | 0.4 | n |  | TRUE
114 | bus_LV_3442-1_0_4_node_101 | 0.4 | n |  | TRUE
115 | bus_LV_3442-1_0_4_node_123 | 0.4 | n |  | TRUE
116 | bus_LV_3442-1_0_4_node_102 | 0.4 | n |  | TRUE
117 | bus_LV_3442-1_0_4_node_110 | 0.4 | n |  | TRUE
118 | bus_LV_3442-1_0_4_node_111 | 0.4 | n |  | TRUE
119 | bus_LV_3442-1_0_4_node_112 | 0.4 | n |  | TRUE
120 | bus_LV_3442-1_0_4_node_113 | 0.4 | n |  | TRUE
121 | bus_LV_3442-1_0_4_node_114 | 0.4 | n |  | TRUE
122 | bus_LV_3442-1_0_4_node_117 | 0.4 | n |  | TRUE
123 | bus_LV_3442-1_0_4_node_115 | 0.4 | n |  | TRUE
124 | bus_LV_3442-1_0_4_node_116 | 0.4 | n |  | TRUE
125 | bus_LV_3442-1_0_4_node_107 | 0.4 | n |  | TRUE
126 | bus_LV_3442-1_0_4_node_125 | 0.4 | n |  | TRUE
127 | bus_LV_3442-1_0_4_node_132 | 0.4 | n |  | TRUE
128 | bus_LV_3442-1_0_4_node_130 | 0.4 | n |  | TRUE
129 | bus_MV_43_0_node_84 | 20 | n |  | TRUE

## load
| name | bus | p_mw | q_mvar | const_z_percent | const_i_percent | sn_mva | scaling | in_service | type
0 | LV_3442-1_0_4_load_0 | 0 | 0.017271 | 0.0043285 | 0 | 0 |  | 1 | TRUE | wye
1 | LV_3442-1_0_4_load_34 | 7 | 0.0079207 | 0.0019851 | 0 | 0 |  | 1 | TRUE | wye
2 | LV_3442-1_0_4_load_10 | 10 | 0.0065326 | 0.0016372 | 0 | 0 |  | 1 | TRUE | wye
3 | LV_3442-1_0_4_load_135 | 11 | 0.007061 | 0.0017696 | 0 | 0 |  | 1 | TRUE | wye
4 | LV_3442-1_0_4_load_21 | 13 | 0.0060537 | 0.0015172 | 0 | 0 |  | 1 | TRUE | wye
5 | LV_3442-1_0_4_load_23 | 16 | 0.0095404 | 0.002391 | 0 | 0 |  | 1 | TRUE | wye
6 | LV_3442-1_0_4_load_118 | 17 | 0.0081642 | 0.0020461 | 0 | 0 |  | 1 | TRUE | wye
7 | LV_3442-1_0_4_load_90 | 21 | 0.0014801 | 0.00037094 | 0 | 0 |  | 1 | TRUE | wye
8 | LV_3442-1_0_4_load_9 | 23 | 0.021546 | 0.0053999 | 0 | 0 |  | 1 | TRUE | wye
9 | LV_3442-1_0_4_load_36 | 24 | 0.0058357 | 0.0014626 | 0 | 0 |  | 1 | TRUE | wye
10 | LV_3442-1_0_4_load_42 | 25 | 0.001556 | 0.00038998 | 0 | 0 |  | 1 | TRUE | wye
11 | LV_3442-1_0_4_load_126 | 26 | 0.0018125 | 0.00045426 | 0 | 0 |  | 1 | TRUE | wye
12 | LV_3442-1_0_4_load_24 | 27 | 0.0034167 | 0.0008563 | 0 | 0 |  | 1 | TRUE | wye
13 | LV_3442-1_0_4_load_119 | 28 | 0.0027959 | 0.00070073 | 0 | 0 |  | 1 | TRUE | wye
14 | LV_3442-1_0_4_load_91 | 29 | 0.0026911 | 0.00067445 | 0 | 0 |  | 1 | TRUE | wye
15 | LV_3442-1_0_4_load_89 | 30 | 0.0020794 | 0.00052116 | 0 | 0 |  | 1 | TRUE | wye
16 | LV_3442-1_0_4_load_13 | 31 | 0.007084 | 0.0017754 | 0 | 0 |  | 1 | TRUE | wye
17 | LV_3442-1_0_4_load_14 | 32 | 0.0013966 | 0.00035002 | 0 | 0 |  | 1 | TRUE | wye
18 | LV_3442-1_0_4_load_78 | 36 | 0.0015279 | 0.00038294 | 0 | 0 |  | 1 | TRUE | wye
19 | LV_3442-1_0_4_load_76 | 37 | 0.0078302 | 0.0019624 | 0 | 0 |  | 1 | TRUE | wye
20 | LV_3442-1_0_4_load_82 | 39 | 0.001454 | 0.00036441 | 0 | 0 |  | 1 | TRUE | wye
21 | LV_3442-1_0_4_load_70 | 40 | 0.0091318 | 0.0022886 | 0 | 0 |  | 1 | TRUE | wye
22 | LV_3442-1_0_4_load_69 | 41 | 0.00096522 | 0.00024191 | 0 | 0 |  | 1 | TRUE | wye
23 | LV_3442-1_0_4_load_79 | 44 | 0.0029808 | 0.00074706 | 0 | 0 |  | 1 | TRUE | wye
24 | LV_3442-1_0_4_load_133 | 46 | 0.000823 | 0.00020626 | 0 | 0 |  | 1 | TRUE | wye
25 | LV_3442-1_0_4_load_85 | 47 | 0.0028417 | 0.0007122 | 0 | 0 |  | 1 | TRUE | wye
26 | LV_3442-1_0_4_load_35 | 48 | 0.01232 | 0.0030876 | 0 | 0 |  | 1 | TRUE | wye
27 | LV_3442-1_0_4_load_87 | 49 | 0.024592 | 0.0061634 | 0 | 0 |  | 1 | TRUE | wye
28 | LV_3442-1_0_4_load_25 | 51 | 0.0017968 | 0.00045032 | 0 | 0 |  | 1 | TRUE | wye
29 | LV_3442-1_0_4_load_41 | 52 | 0.005312 | 0.0013313 | 0 | 0 |  | 1 | TRUE | wye
30 | LV_3442-1_0_4_load_27 | 54 | 0.0016397 | 0.00041096 | 0 | 0 |  | 1 | TRUE | wye
31 | LV_3442-1_0_4_load_31 | 57 | 0.0039099 | 0.00097992 | 0 | 0 |  | 1 | TRUE | wye
32 | LV_3442-1_0_4_load_32 | 58 | 0.0016324 | 0.00040911 | 0 | 0 |  | 1 | TRUE | wye
33 | LV_3442-1_0_4_load_68 | 59 | 0.0017612 | 0.00044139 | 0 | 0 |  | 1 | TRUE | wye
34 | LV_3442-1_0_4_load_67 | 60 | 0.0022314 | 0.00055923 | 0 | 0 |  | 1 | TRUE | wye
35 | LV_3442-1_0_4_load_54 | 62 | 0.00074306 | 0.00018623 | 0 | 0 |  | 1 | TRUE | wye
36 | LV_3442-1_0_4_load_47 | 64 | 0.0052758 | 0.0013222 | 0 | 0 |  | 1 | TRUE | wye
37 | LV_3442-1_0_4_load_48 | 65 | 0.0021493 | 0.00053866 | 0 | 0 |  | 1 | TRUE | wye
38 | LV_3442-1_0_4_load_55 | 66 | 0.0012524 | 0.00031388 | 0 | 0 |  | 1 | TRUE | wye
39 | LV_3442-1_0_4_load_56 | 69 | 0.0019382 | 0.00048575 | 0 | 0 |  | 1 | TRUE | wye
40 | LV_3442-1_0_4_load_121 | 71 | 0.003489 | 0.00087443 | 0 | 0 |  | 1 | TRUE | wye
41 | LV_3442-1_0_4_load_109 | 72 | 0.017423 | 0.0043666 | 0 | 0 |  | 1 | TRUE | wye
42 | LV_3442-1_0_4_load_84 | 73 | 0.0022507 | 0.00056407 | 0 | 0 |  | 1 | TRUE | wye
43 | LV_3442-1_0_4_load_45 | 75 | 0.0043472 | 0.0010895 | 0 | 0 |  | 1 | TRUE | wye
44 | LV_3442-1_0_4_load_44 | 76 | 0.004034 | 0.001011 | 0 | 0 |  | 1 | TRUE | wye
45 | LV_3442-1_0_4_load_52 | 77 | 0.0037954 | 0.00095122 | 0 | 0 |  | 1 | TRUE | wye
46 | LV_3442-1_0_4_load_53 | 78 | 0.003773 | 0.00094559 | 0 | 0 |  | 1 | TRUE | wye
47 | LV_3442-1_0_4_load_49 | 79 | 0.0033523 | 0.00084017 | 0 | 0 |  | 1 | TRUE | wye
48 | LV_3442-1_0_4_load_50 | 80 | 0.0022408 | 0.00056159 | 0 | 0 |  | 1 | TRUE | wye
49 | LV_3442-1_0_4_load_99 | 83 | 0.0016285 | 0.00040814 | 0 | 0 |  | 1 | TRUE | wye
50 | LV_3442-1_0_4_load_103 | 84 | 0.0017947 | 0.00044979 | 0 | 0 |  | 1 | TRUE | wye
51 | LV_3442-1_0_4_load_104 | 85 | 0.0015143 | 0.00037951 | 0 | 0 |  | 1 | TRUE | wye
52 | LV_3442-1_0_4_load_100 | 86 | 0.00092746 | 0.00023244 | 0 | 0 |  | 1 | TRUE | wye
53 | LV_3442-1_0_4_load_122 | 87 | 0.0026035 | 0.0006525 | 0 | 0 |  | 1 | TRUE | wye
54 | LV_3442-1_0_4_load_57 | 88 | 0.0012322 | 0.00030881 | 0 | 0 |  | 1 | TRUE | wye
55 | LV_3442-1_0_4_load_128 | 89 | 0.0019794 | 0.00049609 | 0 | 0 |  | 1 | TRUE | wye
56 | LV_3442-1_0_4_load_134 | 90 | 0.0040566 | 0.0010167 | 0 | 0 |  | 1 | TRUE | wye
57 | LV_3442-1_0_4_load_127 | 91 | 0.0014181 | 0.0003554 | 0 | 0 |  | 1 | TRUE | wye
58 | LV_3442-1_0_4_load_60 | 93 | 0.00065654 | 0.00016455 | 0 | 0 |  | 1 | TRUE | wye
59 | LV_3442-1_0_4_load_63 | 96 | 0.0036502 | 0.00091483 | 0 | 0 |  | 1 | TRUE | wye
60 | LV_3442-1_0_4_load_64 | 97 | 0.0047337 | 0.0011864 | 0 | 0 |  | 1 | TRUE | wye
61 | LV_3442-1_0_4_load_66 | 98 | 0.0028235 | 0.00070764 | 0 | 0 |  | 1 | TRUE | wye
62 | LV_3442-1_0_4_load_71 | 101 | 0.0030787 | 0.00077159 | 0 | 0 |  | 1 | TRUE | wye
63 | LV_3442-1_0_4_load_72 | 103 | 0.00178 | 0.00044611 | 0 | 0 |  | 1 | TRUE | wye
64 | LV_3442-1_0_4_load_74 | 104 | 0.0013897 | 0.00034828 | 0 | 0 |  | 1 | TRUE | wye
65 | LV_3442-1_0_4_load_92 | 105 | 0.0011796 | 0.00029563 | 0 | 0 |  | 1 | TRUE | wye
66 | LV_3442-1_0_4_load_83 | 106 | 0.0016854 | 0.00042241 | 0 | 0 |  | 1 | TRUE | wye
67 | LV_3442-1_0_4_load_93 | 107 | 0.0015496 | 0.00038836 | 0 | 0 |  | 1 | TRUE | wye
68 | LV_3442-1_0_4_load_94 | 108 | 0.0013638 | 0.00034179 | 0 | 0 |  | 1 | TRUE | wye
69 | LV_3442-1_0_4_load_136 | 111 | 0.001919 | 0.00048094 | 0 | 0 |  | 1 | TRUE | wye
70 | LV_3442-1_0_4_load_105 | 112 | 0.0031141 | 0.00078048 | 0 | 0 |  | 1 | TRUE | wye
71 | LV_3442-1_0_4_load_101 | 114 | 0.0064555 | 0.0016179 | 0 | 0 |  | 1 | TRUE | wye
72 | LV_3442-1_0_4_load_123 | 115 | 0.0023143 | 0.00058001 | 0 | 0 |  | 1 | TRUE | wye
73 | LV_3442-1_0_4_load_102 | 116 | 0.00086132 | 0.00021587 | 0 | 0 |  | 1 | TRUE | wye
74 | LV_3442-1_0_4_load_110 | 117 | 0.00010131 | 2.539e-05 | 0 | 0 |  | 1 | TRUE | wye
75 | LV_3442-1_0_4_load_111 | 118 | 0.00064546 | 0.00016177 | 0 | 0 |  | 1 | TRUE | wye
76 | LV_3442-1_0_4_load_112 | 119 | 0.00022482 | 5.6344e-05 | 0 | 0 |  | 1 | TRUE | wye
77 | LV_3442-1_0_4_load_113 | 120 | 0.00039459 | 9.8892e-05 | 0 | 0 |  | 1 | TRUE | wye
78 | LV_3442-1_0_4_load_115 | 123 | 0.00037065 | 9.2893e-05 | 0 | 0 |  | 1 | TRUE | wye
79 | LV_3442-1_0_4_load_116 | 124 | 0.00033617 | 8.4252e-05 | 0 | 0 |  | 1 | TRUE | wye
80 | LV_3442-1_0_4_load_107 | 125 | 0.022874 | 0.0057328 | 0 | 0 |  | 1 | TRUE | wye
81 | LV_3442-1_0_4_load_125 | 126 | 0.0079258 | 0.0019864 | 0 | 0 |  | 1 | TRUE | wye
82 | LV_3442-1_0_4_load_132 | 127 | 0.0013587 | 0.00034052 | 0 | 0 |  | 1 | TRUE | wye
83 | LV_3442-1_0_4_load_130 | 128 | 0.0016931 | 0.00042432 | 0 | 0 |  | 1 | TRUE | wye

## ext_grid
| name | bus | vm_pu | va_degree | slack_weight | in_service
0 |  | 17 | 1 | 0 | 1 | TRUE

## line
| name | std_type | from_bus | to_bus | length_km | r_ohm_per_km | x_ohm_per_km | c_nf_per_km | g_us_per_km | max_i_ka | df | parallel | type | in_service
0 | LV_3442-1_0_4_line_0 |  | 0 | 1 | 0.040204 | 0.125 | 0.08 | 261 | 0 | 0.364 | 1 | 1 | cs | TRUE
1 | LV_3442-1_0_4_line_1 |  | 1 | 2 | 0.015618 | 0.125 | 0.08 | 261 | 0 | 0.364 | 1 | 1 | cs | TRUE
2 | LV_3442-1_0_4_line_2 |  | 2 | 8 | 0.01806 | 0.125 | 0.08 | 261 | 0 | 0.364 | 1 | 1 | cs | TRUE
3 | LV_3442-1_0_4_line_3 |  | 2 | 9 | 0.036659 | 0.125 | 0.08 | 261 | 0 | 0.364 | 1 | 1 | cs | TRUE
4 | LV_3442-1_0_4_line_4 |  | 2 | 10 | 0.017713 | 0.125 | 0.08 | 261 | 0 | 0.364 | 1 | 1 | cs | TRUE
5 | LV_3442-1_0_4_line_5 |  | 3 | 4 | 0.048496 | 0.125 | 0.08 | 261 | 0 | 0.364 | 1 | 1 | cs | TRUE
6 | LV_3442-1_0_4_line_6 |  | 3 | 5 | 0.035334 | 0.125 | 0.08 | 261 | 0 | 0.364 | 1 | 1 | cs | TRUE
7 | LV_3442-1_0_4_line_7 |  | 4 | 11 | 0.023293 | 0.125 | 0.08 | 261 | 0 | 0.364 | 1 | 1 | cs | TRUE
8 | LV_3442-1_0_4_line_8 |  | 5 | 6 | 0.024043 | 0.125 | 0.08 | 261 | 0 | 0.364 | 1 | 3 | cs | TRUE
9 | LV_3442-1_0_4_line_9 |  | 5 | 7 | 0.012795 | 0.125 | 0.08 | 261 | 0 | 0.364 | 1 | 3 | cs | TRUE
10 | LV_3442-1_0_4_line_10 |  | 6 | 17 | 0.016483 | 0.125 | 0.08 | 261 | 0 | 0.364 | 1 | 3 | cs | TRUE
11 | LV_3442-1_0_4_line_11 |  | 6 | 14 | 0.030893 | 0.125 | 0.08 | 261 | 0 | 0.364 | 1 | 1 | cs | TRUE
12 | LV_3442-1_0_4_line_12 |  | 7 | 18 | 0.0069682 | 0.125 | 0.08 | 261 | 0 | 0.364 | 1 | 2 | cs | TRUE
13 | LV_3442-1_0_4_line_13 |  | 8 | 22 | 0.018717 | 0.125 | 0.08 | 261 | 0 | 0.364 | 1 | 1 | cs | TRUE
14 | LV_3442-1_0_4_line_14 |  | 9 | 12 | 0.01527 | 0.125 | 0.08 | 261 | 0 | 0.364 | 1 | 1 | cs | TRUE
15 | LV_3442-1_0_4_line_15 |  | 9 | 13 | 0.018973 | 0.125 | 0.08 | 261 | 0 | 0.364 | 1 | 1 | cs | TRUE
16 | LV_3442-1_0_4_line_16 |  | 10 | 23 | 1.1282e-05 | 0.125 | 0.08 | 261 | 0 | 0.364 | 1 | 1 | cs | TRUE
17 | LV_3442-1_0_4_line_17 |  | 12 | 24 | 0.017333 | 0.125 | 0.08 | 261 | 0 | 0.364 | 1 | 1 | cs | TRUE
18 | LV_3442-1_0_4_line_18 |  | 14 | 15 | 0.008643 | 0.125 | 0.08 | 261 | 0 | 0.364 | 1 | 1 | cs | TRUE
19 | LV_3442-1_0_4_line_19 |  | 14 | 16 | 0.023097 | 0.125 | 0.08 | 261 | 0 | 0.364 | 1 | 1 | cs | TRUE
20 | LV_3442-1_0_4_line_20 |  | 15 | 25 | 0.00812 | 0.125 | 0.08 | 261 | 0 | 0.364 | 1 | 1 | cs | TRUE
21 | LV_3442-1_0_4_line_21 |  | 15 | 26 | 0.017549 | 0.125 | 0.08 | 261 | 0 | 0.364 | 1 | 1 | cs | TRUE
22 | LV_3442-1_0_4_line_22 |  | 16 | 27 | 0.032587 | 0.125 | 0.08 | 261 | 0 | 0.364 | 1 | 1 | cs | TRUE
23 | LV_3442-1_0_4_line_23 |  | 17 | 28 | 0.014994 | 0.125 | 0.08 | 261 | 0 | 0.364 | 1 | 1 | cs | TRUE
24 | LV_3442-1_0_4_line_24 |  | 18 | 48 | 0.018599 | 0.125 | 0.08 | 261 | 0 | 0.364 | 1 | 1 | cs | TRUE
25 | LV_3442-1_0_4_line_25 |  | 18 | 54 | 0.012057 | 0.125 | 0.08 | 261 | 0 | 0.364 | 1 | 2 | cs | TRUE
26 | LV_3442-1_0_4_line_26 |  | 19 | 20 | 0.009808 | 0.125 | 0.08 | 261 | 0 | 0.364 | 1 | 1 | cs | TRUE
27 | LV_3442-1_0_4_line_27 |  | 19 | 21 | 0.030631 | 0.125 | 0.08 | 261 | 0 | 0.364 | 1 | 1 | cs | TRUE
28 | LV_3442-1_0_4_line_28 |  | 20 | 47 | 0.011396 | 0.125 | 0.08 | 261 | 0 | 0.364 | 1 | 1 | cs | TRUE
29 | LV_3442-1_0_4_line_29 |  | 21 | 30 | 0.0058124 | 0.125 | 0.08 | 261 | 0 | 0.364 | 1 | 1 | cs | TRUE
30 | LV_3442-1_0_4_line_30 |  | 22 | 48 | 0.021971 | 0.125 | 0.08 | 261 | 0 | 0.364 | 1 | 1 | cs | TRUE
31 | LV_3442-1_0_4_line_31 |  | 25 | 52 | 0.014512 | 0.125 | 0.08 | 261 | 0 | 0.364 | 1 | 1 | cs | TRUE
32 | LV_3442-1_0_4_line_32 |  | 26 | 53 | 0.0030343 | 0.125 | 0.08 | 261 | 0 | 0.364 | 1 | 1 | cs | TRUE
33 | LV_3442-1_0_4_line_33 |  | 27 | 51 | 0.0082709 | 0.125 | 0.08 | 261 | 0 | 0.364 | 1 | 1 | cs | TRUE
34 | LV_3442-1_0_4_line_34 |  | 29 | 30 | 0.032497 | 0.125 | 0.08 | 261 | 0 | 0.364 | 1 | 1 | cs | TRUE
35 | LV_3442-1_0_4_line_35 |  | 31 | 32 | 0.0018343 | 0.125 | 0.08 | 261 | 0 | 0.364 | 1 | 1 | cs | TRUE
36 | LV_3442-1_0_4_line_36 |  | 31 | 33 | 0.012325 | 0.125 | 0.08 | 261 | 0 | 0.364 | 1 | 1 | cs | TRUE
37 | LV_3442-1_0_4_line_37 |  | 33 | 34 | 0.011906 | 0.125 | 0.08 | 261 | 0 | 0.364 | 1 | 1 | cs | TRUE
38 | LV_3442-1_0_4_line_38 |  | 33 | 35 | 0.031521 | 0.125 | 0.08 | 261 | 0 | 0.364 | 1 | 1 | cs | TRUE
39 | LV_3442-1_0_4_line_39 |  | 34 | 36 | 0.02492 | 0.125 | 0.08 | 261 | 0 | 0.364 | 1 | 1 | cs | TRUE
40 | LV_3442-1_0_4_line_40 |  | 34 | 37 | 0.022266 | 0.125 | 0.08 | 261 | 0 | 0.364 | 1 | 1 | cs | TRUE
41 | LV_3442-1_0_4_line_41 |  | 35 | 38 | 0.042187 | 0.125 | 0.08 | 261 | 0 | 0.364 | 1 | 1 | cs | TRUE
42 | LV_3442-1_0_4_line_42 |  | 35 | 39 | 0.007137 | 0.125 | 0.08 | 261 | 0 | 0.364 | 1 | 1 | cs | TRUE
43 | LV_3442-1_0_4_line_43 |  | 38 | 40 | 0.016402 | 0.125 | 0.08 | 261 | 0 | 0.364 | 1 | 1 | cs | TRUE
44 | LV_3442-1_0_4_line_44 |  | 38 | 41 | 0.016477 | 0.125 | 0.08 | 261 | 0 | 0.364 | 1 | 1 | cs | TRUE
45 | LV_3442-1_0_4_line_45 |  | 39 | 45 | 0.0068645 | 0.125 | 0.08 | 261 | 0 | 0.364 | 1 | 1 | cs | TRUE
46 | LV_3442-1_0_4_line_46 |  | 40 | 46 | 0.018143 | 0.125 | 0.08 | 261 | 0 | 0.364 | 1 | 1 | cs | TRUE
47 | LV_3442-1_0_4_line_47 |  | 42 | 43 | 0.009655 | 0.125 | 0.08 | 261 | 0 | 0.364 | 1 | 1 | cs | TRUE
48 | LV_3442-1_0_4_line_48 |  | 42 | 44 | 0.0086286 | 0.125 | 0.08 | 261 | 0 | 0.364 | 1 | 1 | cs | TRUE
49 | LV_3442-1_0_4_line_49 |  | 43 | 73 | 0.018311 | 0.125 | 0.08 | 261 | 0 | 0.364 | 1 | 1 | cs | TRUE
50 | LV_3442-1_0_4_line_50 |  | 44 | 45 | 0.017528 | 0.125 | 0.08 | 261 | 0 | 0.364 | 1 | 1 | cs | TRUE
51 | LV_3442-1_0_4_line_51 |  | 45 | 99 | 0.039842 | 0.125 | 0.08 | 261 | 0 | 0.364 | 1 | 1 | cs | TRUE
52 | LV_3442-1_0_4_line_52 |  | 47 | 106 | 0.032265 | 0.125 | 0.08 | 261 | 0 | 0.364 | 1 | 1 | cs | TRUE
53 | LV_3442-1_0_4_line_53 |  | 49 | 50 | 0.02061 | 0.125 | 0.08 | 261 | 0 | 0.364 | 1 | 1 | cs | TRUE
54 | LV_3442-1_0_4_line_54 |  | 50 | 63 | 0.029375 | 0.125 | 0.08 | 261 | 0 | 0.364 | 1 | 1 | cs | TRUE
55 | LV_3442-1_0_4_line_55 |  | 52 | 74 | 0.0043001 | 0.125 | 0.08 | 261 | 0 | 0.364 | 1 | 1 | cs | TRUE
56 | LV_3442-1_0_4_line_56 |  | 53 | 126 | 0.019481 | 0.125 | 0.08 | 261 | 0 | 0.364 | 1 | 1 | cs | TRUE
57 | LV_3442-1_0_4_line_57 |  | 53 | 115 | 0.018419 | 0.125 | 0.08 | 261 | 0 | 0.364 | 1 | 1 | cs | TRUE
58 | LV_3442-1_0_4_line_58 |  | 54 | 55 | 0.028799 | 0.125 | 0.08 | 261 | 0 | 0.364 | 1 | 1 | cs | TRUE
59 | LV_3442-1_0_4_line_59 |  | 55 | 56 | 0.021379 | 0.125 | 0.08 | 261 | 0 | 0.364 | 1 | 1 | cs | TRUE
60 | LV_3442-1_0_4_line_60 |  | 55 | 57 | 0.024283 | 0.125 | 0.08 | 261 | 0 | 0.364 | 1 | 1 | cs | TRUE
61 | LV_3442-1_0_4_line_61 |  | 55 | 58 | 0.037792 | 0.125 | 0.08 | 261 | 0 | 0.364 | 1 | 1 | cs | TRUE
62 | LV_3442-1_0_4_line_62 |  | 56 | 59 | 0.021816 | 0.125 | 0.08 | 261 | 0 | 0.364 | 1 | 1 | cs | TRUE
63 | LV_3442-1_0_4_line_63 |  | 56 | 60 | 0.014215 | 0.125 | 0.08 | 261 | 0 | 0.364 | 1 | 1 | cs | TRUE
64 | LV_3442-1_0_4_line_64 |  | 57 | 61 | 0.019552 | 0.125 | 0.08 | 261 | 0 | 0.364 | 1 | 1 | cs | TRUE
65 | LV_3442-1_0_4_line_65 |  | 58 | 62 | 0.011687 | 0.125 | 0.08 | 261 | 0 | 0.364 | 1 | 1 | cs | TRUE
66 | LV_3442-1_0_4_line_66 |  | 59 | 63 | 0.0017038 | 0.125 | 0.08 | 261 | 0 | 0.364 | 1 | 1 | cs | TRUE
67 | LV_3442-1_0_4_line_67 |  | 61 | 64 | 0.014709 | 0.125 | 0.08 | 261 | 0 | 0.364 | 1 | 1 | cs | TRUE
68 | LV_3442-1_0_4_line_68 |  | 61 | 65 | 0.032084 | 0.125 | 0.08 | 261 | 0 | 0.364 | 1 | 1 | cs | TRUE
69 | LV_3442-1_0_4_line_69 |  | 62 | 66 | 0.0070066 | 0.125 | 0.08 | 261 | 0 | 0.364 | 1 | 1 | cs | TRUE
70 | LV_3442-1_0_4_line_70 |  | 65 | 77 | 0.0097078 | 0.125 | 0.08 | 261 | 0 | 0.364 | 1 | 1 | cs | TRUE
71 | LV_3442-1_0_4_line_71 |  | 66 | 88 | 0.013243 | 0.125 | 0.08 | 261 | 0 | 0.364 | 1 | 1 | cs | TRUE
72 | LV_3442-1_0_4_line_72 |  | 67 | 68 | 0.010109 | 0.125 | 0.08 | 261 | 0 | 0.364 | 1 | 1 | cs | TRUE
73 | LV_3442-1_0_4_line_73 |  | 67 | 69 | 0.034888 | 0.125 | 0.08 | 261 | 0 | 0.364 | 1 | 1 | cs | TRUE
74 | LV_3442-1_0_4_line_74 |  | 68 | 89 | 0.018756 | 0.125 | 0.08 | 261 | 0 | 0.364 | 1 | 1 | cs | TRUE
75 | LV_3442-1_0_4_line_75 |  | 68 | 90 | 0.0048901 | 0.125 | 0.08 | 261 | 0 | 0.364 | 1 | 1 | cs | TRUE
76 | LV_3442-1_0_4_line_76 |  | 69 | 88 | 0.0035607 | 0.125 | 0.08 | 261 | 0 | 0.364 | 1 | 1 | cs | TRUE
77 | LV_3442-1_0_4_line_77 |  | 70 | 71 | 0.023045 | 0.125 | 0.08 | 261 | 0 | 0.364 | 1 | 1 | cs | TRUE
78 | LV_3442-1_0_4_line_78 |  | 70 | 72 | 0.038345 | 0.125 | 0.08 | 261 | 0 | 0.364 | 1 | 1 | cs | TRUE
79 | LV_3442-1_0_4_line_79 |  | 71 | 76 | 0.022473 | 0.125 | 0.08 | 261 | 0 | 0.364 | 1 | 1 | cs | TRUE
80 | LV_3442-1_0_4_line_80 |  | 72 | 113 | 0.021498 | 0.125 | 0.08 | 261 | 0 | 0.364 | 1 | 1 | cs | TRUE
81 | LV_3442-1_0_4_line_81 |  | 73 | 106 | 0.032061 | 0.125 | 0.08 | 261 | 0 | 0.364 | 1 | 1 | cs | TRUE
82 | LV_3442-1_0_4_line_82 |  | 74 | 75 | 0.036135 | 0.125 | 0.08 | 261 | 0 | 0.364 | 1 | 1 | cs | TRUE
83 | LV_3442-1_0_4_line_83 |  | 77 | 78 | 0.010809 | 0.125 | 0.08 | 261 | 0 | 0.364 | 1 | 1 | cs | TRUE
84 | LV_3442-1_0_4_line_84 |  | 79 | 80 | 0.020823 | 0.125 | 0.08 | 261 | 0 | 0.364 | 1 | 1 | cs | TRUE
85 | LV_3442-1_0_4_line_85 |  | 80 | 81 | 0.020111 | 0.125 | 0.08 | 261 | 0 | 0.364 | 1 | 1 | cs | TRUE
86 | LV_3442-1_0_4_line_86 |  | 81 | 82 | 0.004729 | 0.125 | 0.08 | 261 | 0 | 0.364 | 1 | 1 | cs | TRUE
87 | LV_3442-1_0_4_line_87 |  | 81 | 83 | 0.011505 | 0.125 | 0.08 | 261 | 0 | 0.364 | 1 | 1 | cs | TRUE
88 | LV_3442-1_0_4_line_88 |  | 82 | 84 | 0.010818 | 0.125 | 0.08 | 261 | 0 | 0.364 | 1 | 1 | cs | TRUE
89 | LV_3442-1_0_4_line_89 |  | 82 | 85 | 0.0093204 | 0.125 | 0.08 | 261 | 0 | 0.364 | 1 | 1 | cs | TRUE
90 | LV_3442-1_0_4_line_90 |  | 82 | 86 | 0.029161 | 0.125 | 0.08 | 261 | 0 | 0.364 | 1 | 1 | cs | TRUE
91 | LV_3442-1_0_4_line_91 |  | 83 | 87 | 0.024531 | 0.125 | 0.08 | 261 | 0 | 0.364 | 1 | 1 | cs | TRUE
92 | LV_3442-1_0_4_line_92 |  | 84 | 112 | 0.020906 | 0.125 | 0.08 | 261 | 0 | 0.364 | 1 | 1 | cs | TRUE
93 | LV_3442-1_0_4_line_93 |  | 85 | 113 | 0.040523 | 0.125 | 0.08 | 261 | 0 | 0.364 | 1 | 1 | cs | TRUE
94 | LV_3442-1_0_4_line_94 |  | 86 | 114 | 0.017943 | 0.125 | 0.08 | 261 | 0 | 0.364 | 1 | 1 | cs | TRUE
95 | LV_3442-1_0_4_line_95 |  | 87 | 115 | 0.00998 | 0.125 | 0.08 | 261 | 0 | 0.364 | 1 | 1 | cs | TRUE
96 | LV_3442-1_0_4_line_96 |  | 89 | 91 | 0.026176 | 0.125 | 0.08 | 261 | 0 | 0.364 | 1 | 1 | cs | TRUE
97 | LV_3442-1_0_4_line_97 |  | 90 | 92 | 0.03552 | 0.125 | 0.08 | 261 | 0 | 0.364 | 1 | 1 | cs | TRUE
98 | LV_3442-1_0_4_line_98 |  | 91 | 105 | 0.0095914 | 0.125 | 0.08 | 261 | 0 | 0.364 | 1 | 1 | cs | TRUE
99 | LV_3442-1_0_4_line_99 |  | 92 | 108 | 0.016073 | 0.125 | 0.08 | 261 | 0 | 0.364 | 1 | 1 | cs | TRUE
100 | LV_3442-1_0_4_line_100 |  | 93 | 94 | 0.012543 | 0.125 | 0.08 | 261 | 0 | 0.364 | 1 | 1 | cs | TRUE
101 | LV_3442-1_0_4_line_101 |  | 93 | 95 | 0.016739 | 0.125 | 0.08 | 261 | 0 | 0.364 | 1 | 1 | cs | TRUE
102 | LV_3442-1_0_4_line_102 |  | 94 | 96 | 0.013742 | 0.125 | 0.08 | 261 | 0 | 0.364 | 1 | 1 | cs | TRUE
103 | LV_3442-1_0_4_line_103 |  | 94 | 97 | 0.023823 | 0.125 | 0.08 | 261 | 0 | 0.364 | 1 | 1 | cs | TRUE
104 | LV_3442-1_0_4_line_104 |  | 95 | 98 | 0.025618 | 0.125 | 0.08 | 261 | 0 | 0.364 | 1 | 1 | cs | TRUE
105 | LV_3442-1_0_4_line_105 |  | 96 | 99 | 0.010061 | 0.125 | 0.08 | 261 | 0 | 0.364 | 1 | 1 | cs | TRUE
106 | LV_3442-1_0_4_line_106 |  | 97 | 100 | 0.023295 | 0.125 | 0.08 | 261 | 0 | 0.364 | 1 | 1 | cs | TRUE
107 | LV_3442-1_0_4_line_107 |  | 99 | 101 | 0.011859 | 0.125 | 0.08 | 261 | 0 | 0.364 | 1 | 1 | cs | TRUE
108 | LV_3442-1_0_4_line_108 |  | 100 | 102 | 0.012326 | 0.125 | 0.08 | 261 | 0 | 0.364 | 1 | 1 | cs | TRUE
109 | LV_3442-1_0_4_line_109 |  | 101 | 103 | 0.020012 | 0.125 | 0.08 | 261 | 0 | 0.364 | 1 | 1 | cs | TRUE
110 | LV_3442-1_0_4_line_110 |  | 102 | 127 | 0.013724 | 0.125 | 0.08 | 261 | 0 | 0.364 | 1 | 1 | cs | TRUE
111 | LV_3442-1_0_4_line_111 |  | 102 | 128 | 0.010982 | 0.125 | 0.08 | 261 | 0 | 0.364 | 1 | 1 | cs | TRUE
112 | LV_3442-1_0_4_line_112 |  | 103 | 104 | 0.011693 | 0.125 | 0.08 | 261 | 0 | 0.364 | 1 | 1 | cs | TRUE
113 | LV_3442-1_0_4_line_113 |  | 104 | 105 | 0.022165 | 0.125 | 0.08 | 261 | 0 | 0.364 | 1 | 1 | cs | TRUE
114 | LV_3442-1_0_4_line_114 |  | 107 | 108 | 0.0021754 | 0.125 | 0.08 | 261 | 0 | 0.364 | 1 | 1 | cs | TRUE
115 | LV_3442-1_0_4_line_115 |  | 107 | 109 | 0.046836 | 0.125 | 0.08 | 261 | 0 | 0.364 | 1 | 1 | cs | TRUE
116 | LV_3442-1_0_4_line_116 |  | 109 | 110 | 0.036148 | 0.125 | 0.08 | 261 | 0 | 0.364 | 1 | 1 | cs | TRUE
117 | LV_3442-1_0_4_line_117 |  | 110 | 111 | 0.021462 | 0.125 | 0.08 | 261 | 0 | 0.364 | 1 | 1 | cs | TRUE
118 | LV_3442-1_0_4_line_118 |  | 113 | 125 | 0.012628 | 0.125 | 0.08 | 261 | 0 | 0.364 | 1 | 1 | cs | TRUE
119 | LV_3442-1_0_4_line_119 |  | 114 | 116 | 0.010997 | 0.125 | 0.08 | 261 | 0 | 0.364 | 1 | 1 | cs | TRUE
120 | LV_3442-1_0_4_line_120 |  | 116 | 117 | 0.69162 | 0.125 | 0.08 | 261 | 0 | 0.364 | 1 | 1 | cs | TRUE
121 | LV_3442-1_0_4_line_121 |  | 117 | 118 | 0.018906 | 0.125 | 0.08 | 261 | 0 | 0.364 | 1 | 1 | cs | TRUE
122 | LV_3442-1_0_4_line_122 |  | 118 | 119 | 0.0080504 | 0.125 | 0.08 | 261 | 0 | 0.364 | 1 | 1 | cs | TRUE
123 | LV_3442-1_0_4_line_123 |  | 119 | 120 | 0.028151 | 0.125 | 0.08 | 261 | 0 | 0.364 | 1 | 1 | cs | TRUE
124 | LV_3442-1_0_4_line_124 |  | 120 | 121 | 0.0013999 | 0.125 | 0.08 | 261 | 0 | 0.364 | 1 | 1 | cs | TRUE
125 | LV_3442-1_0_4_line_125 |  | 121 | 122 | 0.010476 | 0.125 | 0.08 | 261 | 0 | 0.364 | 1 | 1 | cs | TRUE
126 | LV_3442-1_0_4_line_126 |  | 122 | 124 | 0.016893 | 0.125 | 0.08 | 261 | 0 | 0.364 | 1 | 1 | cs | TRUE
127 | LV_3442-1_0_4_line_127 |  | 123 | 124 | 0.034477 | 0.125 | 0.08 | 261 | 0 | 0.364 | 1 | 1 | cs | TRUE

## trafo
| name | std_type | hv_bus | lv_bus | sn_mva | vn_hv_kv | vn_lv_kv | vk_percent | vkr_percent | pfe_kw | i0_percent | shift_degree | tap_side | tap_neutral | tap_min | tap_max | tap_step_percent | tap_step_degree | tap_pos | tap_phase_shifter | parallel | df | in_service
0 | LV_3442-1_0_4_trafo_118 | 0.63 MVA 20/0.4 kV | 129 | 17 | 0.63 | 20 | 0.4 | 6 | 1.206 | 1.65 | 0.2619 | 150 | hv | 0 | -2 | 2 | 2.5 | 0 | 0 | FALSE | 1 | 1 | TRUE

## line_geodata
| x0 | y0 | x1 | y1 | x2 | y2 | x3 | y3 | x4 | y4 | x5 | y5 | x6 | y6 | x7 | y7
0 | 2743446.7806 | 1256551.6343 | 2743435.7084 | 1256553.3455 | 2743412.2523 | 1256562.9531 | 2743408.8097 | 1256564.1747
1 | 2743446.7806 | 1256551.6343 | 2743457.8449 | 1256562.6907
2 | 2743457.8449 | 1256562.6907 | 2743466.3044 | 1256557.6464 | 2743461.7929 | 1256550.7861
3 | 2743429.9827 | 1256585.3596 | 2743431.7822 | 1256583.3346 | 2743436.9096 | 1256575.3734 | 2743440.1984 | 1256573.5402 | 2743457.8449 | 1256562.6907
4 | 2743457.8449 | 1256562.6907 | 2743460.5523 | 1256569.5851 | 2743463.7333 | 1256579.388
5 | 2743385.9557 | 1256540.3391 | 2743373.503 | 1256544.5304 | 2743384.8907 | 1256578.0493
6 | 2743385.9557 | 1256540.3391 | 2743403.7212 | 1256530.4933 | 2743411.3232 | 1256527.2076 | 2743416.6593 | 1256523.0885
7 | 2743384.8907 | 1256578.0493 | 2743362.7734 | 1256585.3571
8 | 2743397.4131 | 1256508.7308 | 2743402.4999 | 1256511.7792 | 2743408.5194 | 1256515.8844 | 2743412.0173 | 1256518.8053 | 2743416.6593 | 1256523.0885
9 | 2743416.6593 | 1256523.0885 | 2743424.6008 | 1256513.0565
10 | 2743397.4131 | 1256508.7308 | 2743405.3676 | 1256494.2944
11 | 2743397.4131 | 1256508.7308 | 2743389.5847 | 1256505.4826 | 2743377.741 | 1256501.9813 | 2743368.0597 | 1256499.222
12 | 2743428.9258 | 1256507.593 | 2743424.6008 | 1256513.0565
13 | 2743461.2658 | 1256532.0777 | 2743461.7929 | 1256550.7861
14 | 2743429.9827 | 1256585.3596 | 2743419.8441 | 1256596.8027
15 | 2743429.9827 | 1256585.3596 | 2743444.4838 | 1256597.595
16 | 2743463.7368 | 1256579.3988 | 2743463.7333 | 1256579.388
17 | 2743419.8441 | 1256596.8027 | 2743406.5656 | 1256607.9434
18 | 2743368.0597 | 1256499.222 | 2743359.6862 | 1256496.9838
19 | 2743368.0597 | 1256499.222 | 2743372.0575 | 1256476.4735
20 | 2743359.6862 | 1256496.9838 | 2743358.0092 | 1256504.9287
21 | 2743359.6862 | 1256496.9838 | 2743342.8144 | 1256492.1563
22 | 2743362.5224 | 1256452.6558 | 2743367.8438 | 1256454.2739 | 2743374.0061 | 1256456.5364 | 2743375.1401 | 1256458.9328 | 2743372.0575 | 1256476.4735
23 | 2743409.9981 | 1256480.0972 | 2743406.7259 | 1256491.8291 | 2743405.3676 | 1256494.2944
24 | 2743428.9258 | 1256507.593 | 2743443.251 | 1256517.9722 | 2743443.9668 | 1256518.5327
25 | 2743428.9258 | 1256507.593 | 2743434.9483 | 1256497.1474
26 | 2743502.1104 | 1256530.6773 | 2743507.8269 | 1256522.6971
27 | 2743502.1104 | 1256530.6773 | 2743518.0497 | 1256545.7335 | 2743519.0991 | 1256547.8832 | 2743518.8141 | 1256551.2351 | 2743517.7445 | 1256553.9827
28 | 2743507.8269 | 1256522.6971 | 2743515.5041 | 1256531.1189
29 | 2743515.5509 | 1256559.365 | 2743517.1243 | 1256555.5761 | 2743517.7445 | 1256553.9827
30 | 2743461.2658 | 1256532.0777 | 2743443.9668 | 1256518.5327
31 | 2743351.0699 | 1256517.5407 | 2743353.0028 | 1256514.6722 | 2743357.5468 | 1256507.1195 | 2743358.0092 | 1256504.9287
32 | 2743339.8971 | 1256491.3215 | 2743342.8144 | 1256492.1563
33 | 2743354.6093 | 1256450.2496 | 2743362.5224 | 1256452.6558
34 | 2743515.5509 | 1256559.365 | 2743514.6643 | 1256561.4999 | 2743512.6083 | 1256566.3213 | 2743510.064 | 1256571.3645 | 2743506.324 | 1256578.7364 | 2743503.169 | 1256589.3048
35 | 2743574.6752 | 1256441.1459 | 2743573.6552 | 1256439.6213
36 | 2743579.5135 | 1256452.3678 | 2743577.0004 | 1256444.6217 | 2743574.6752 | 1256441.1459
37 | 2743579.5135 | 1256452.3678 | 2743591.0836 | 1256449.4233
38 | 2743579.5135 | 1256452.3678 | 2743566.2175 | 1256457.4058 | 2743558.7508 | 1256461.3285 | 2743551.4459 | 1256466.3562
39 | 2743591.0836 | 1256449.4233 | 2743615.567 | 1256444.7778
40 | 2743591.0836 | 1256449.4233 | 2743590.0601 | 1256457.7064 | 2743587.7833 | 1256459.4974 | 2743587.7579 | 1256462.0992 | 2743592.3513 | 1256465.2692 | 2743594.6878 | 1256466.8834
41 | 2743581.3584 | 1256485.155 | 2743577.2584 | 1256481.8635 | 2743567.9614 | 1256475.0872 | 2743558.7508 | 1256461.3285 | 2743551.4459 | 1256466.3562
42 | 2743551.4459 | 1256466.3562 | 2743545.8658 | 1256461.9066
43 | 2743581.3584 | 1256485.155 | 2743571.0727 | 1256497.9313
44 | 2743581.3584 | 1256485.155 | 2743593.7412 | 1256496.0245
45 | 2743540.4987 | 1256457.6269 | 2743545.8658 | 1256461.9066
46 | 2743563.2914 | 1256513.6219 | 2743564.3212 | 1256506.3176 | 2743571.0727 | 1256497.9313
47 | 2743531.2314 | 1256490.0443 | 2743536.7878 | 1256482.1381
48 | 2743536.7878 | 1256482.1381 | 2743534.3739 | 1256478.0757 | 2743534.7699 | 1256474.1927
49 | 2743531.2314 | 1256490.0443 | 2743541.5387 | 1256500.582 | 2743543.4531 | 1256503.5958
50 | 2743540.4987 | 1256457.6269 | 2743534.7699 | 1256474.1927
51 | 2743540.4987 | 1256457.6269 | 2743548.8015 | 1256434.7952 | 2743555.6295 | 1256420.8141
52 | 2743539.0846 | 1256531.181 | 2743537.1236 | 1256534.2182 | 2743531.531 | 1256540.8223 | 2743527.7133 | 1256541.4415 | 2743524.6366 | 1256539.8209 | 2743521.422 | 1256537.3517 | 2743518.6819 | 1256534.6049 | 2743515.5041 | 1256531.1189
53 | 2743505.1199 | 1256514.2345 | 2743501.7701 | 1256519.2025 | 2743501.1427 | 1256523.6026 | 2743498.1802 | 1256528.7802 | 2743495.029 | 1256531.569
54 | 2743486.5001 | 1256497.3894 | 2743489.7437 | 1256500.5265 | 2743495.5866 | 1256500.7127 | 2743499.8677 | 1256501.8287 | 2743502.7473 | 1256505.6688 | 2743502.6959 | 1256512.4518 | 2743505.1199 | 1256514.2345
55 | 2743348.6669 | 1256521.1067 | 2743351.0699 | 1256517.5407
56 | 2743339.8971 | 1256491.3215 | 2743339.1946 | 1256478.9038 | 2743334.8396 | 1256473.3597
57 | 2743339.8971 | 1256491.3215 | 2743322.1311 | 1256486.4593
58 | 2743449.3332 | 1256472.198 | 2743434.9483 | 1256497.1474
59 | 2743449.3332 | 1256472.198 | 2743466.5122 | 1256484.9932
60 | 2743449.3332 | 1256472.198 | 2743433.2043 | 1256464.6334 | 2743427.0584 | 1256462.6183
61 | 2743449.3332 | 1256472.198 | 2743450.9809 | 1256467.0998 | 2743451.9432 | 1256455.1116 | 2743452.9413 | 1256437.9083 | 2743452.5671 | 1256434.7551
62 | 2743466.5122 | 1256484.9932 | 2743485.0521 | 1256496.4913
63 | 2743466.5122 | 1256484.9932 | 2743473.9559 | 1256472.8825
64 | 2743408.4796 | 1256456.5268 | 2743427.0584 | 1256462.6183
65 | 2743452.5671 | 1256434.7551 | 2743451.7447 | 1256427.8252 | 2743450.9763 | 1256423.1798
66 | 2743486.5001 | 1256497.3894 | 2743485.0521 | 1256496.4913
67 | 2743408.4796 | 1256456.5268 | 2743394.0356 | 1256453.5297
68 | 2743408.4796 | 1256456.5268 | 2743404.9144 | 1256425.5664 | 2743404.6238 | 1256424.6946
69 | 2743449.8497 | 1256416.2647 | 2743449.8956 | 1256416.6475 | 2743450.9763 | 1256423.1798
70 | 2743397.0686 | 1256420.9084 | 2743399.559 | 1256420.5208 | 2743402.6337 | 1256421.296 | 2743404.0211 | 1256422.8867 | 2743404.6238 | 1256424.6946
71 | 2743448.2717 | 1256403.1157 | 2743449.8497 | 1256416.2647
72 | 2743470.9763 | 1256363.7744 | 2743468.5648 | 1256366.4519 | 2743465.5799 | 1256372.2407
73 | 2743465.5799 | 1256372.2407 | 2743462.5355 | 1256375.8148 | 2743458.5128 | 1256378.353 | 2743452.9379 | 1256383.2894 | 2743448.5424 | 1256389.0662 | 2743447.1904 | 1256394.1049 | 2743447.8475 | 1256399.5804
74 | 2743470.9763 | 1256363.7744 | 2743474.6762 | 1256362.4184 | 2743478.7258 | 1256361.8826 | 2743483.5098 | 1256362.7994 | 2743489.2305 | 1256364.2951
75 | 2743470.9763 | 1256363.7744 | 2743470.2711 | 1256361.1215 | 2743470.0209 | 1256358.9912
76 | 2743447.8475 | 1256399.5804 | 2743448.2717 | 1256403.1157
77 | 2743292.6071 | 1256563.5013 | 2743306.0501 | 1256566.6964 | 2743315.068 | 1256564.7401
78 | 2743292.6071 | 1256563.5013 | 2743276.2749 | 1256546.2674 | 2743267.0052 | 1256534.9855
79 | 2743335.7697 | 1256556.4811 | 2743323.2979 | 1256562.9548 | 2743315.068 | 1256564.7401
80 | 2743253.3574 | 1256518.3752 | 2743267.0052 | 1256534.9855
81 | 2743539.0846 | 1256531.181 | 2743543.1757 | 1256524.8449 | 2743545.5245 | 1256521.3318 | 2743548.2209 | 1256517.4824 | 2743548.9388 | 1256511.8388 | 2743546.0663 | 1256507.7097 | 2743543.4531 | 1256503.5958
82 | 2743313.3872 | 1256516.1035 | 2743327.1802 | 1256514.825 | 2743348.6669 | 1256521.1067
83 | 2743386.3884 | 1256422.5705 | 2743397.0686 | 1256420.9084
84 | 2743287.2805 | 1256435.045 | 2743282.3627 | 1256455.2789
85 | 2743277.6131 | 1256474.8205 | 2743282.3627 | 1256455.2789
86 | 2743273.0658 | 1256473.4759 | 2743277.6131 | 1256474.8205
87 | 2743277.6131 | 1256474.8205 | 2743288.7637 | 1256477.6531
88 | 2743273.0658 | 1256473.4759 | 2743262.6099 | 1256470.7006
89 | 2743273.0658 | 1256473.4759 | 2743270.3943 | 1256478.4827 | 2743269.5205 | 1256482.0218
90 | 2743273.0658 | 1256473.4759 | 2743278.8724 | 1256444.8987
91 | 2743312.505 | 1256483.8249 | 2743305.3438 | 1256481.865 | 2743288.7637 | 1256477.6531
92 | 2743262.6099 | 1256470.7006 | 2743242.4038 | 1256465.3373
93 | 2743253.3574 | 1256518.3752 | 2743259.3806 | 1256509.5569 | 2743263.9708 | 1256503.8292 | 2743266.0024 | 1256496.2711 | 2743269.5205 | 1256482.0218
94 | 2743278.8724 | 1256444.8987 | 2743281.7348 | 1256430.8116 | 2743283.8835 | 1256427.963
95 | 2743312.505 | 1256483.8249 | 2743322.1311 | 1256486.4593
96 | 2743489.2305 | 1256364.2951 | 2743482.789 | 1256379.7648 | 2743483.0803 | 1256381.7516 | 2743483.8368 | 1256383.2269 | 2743488.9831 | 1256385.7988
97 | 2743481.2914 | 1256325.4767 | 2743480.635 | 1256328.2746 | 2743478.8545 | 1256332.6245 | 2743475.5073 | 1256339.3498 | 2743472.8503 | 1256346.5478 | 2743470.0209 | 1256358.9912
98 | 2743497.5628 | 1256390.0866 | 2743488.9831 | 1256385.7988
99 | 2743481.2914 | 1256325.4767 | 2743486.1131 | 1256321.1116 | 2743495.4276 | 1256318.9207
100 | 2743566.1451 | 1256399.4597 | 2743573.6296 | 1256389.3945
101 | 2743584.7923 | 1256376.9459 | 2743575.7309 | 1256386.5687 | 2743573.6296 | 1256389.3945
102 | 2743566.1451 | 1256399.4597 | 2743560.0743 | 1256411.788
103 | 2743566.1451 | 1256399.4597 | 2743544.8106 | 1256388.8598
104 | 2743584.7923 | 1256376.9459 | 2743568.531 | 1256357.1105
105 | 2743555.6295 | 1256420.8141 | 2743560.0743 | 1256411.788
106 | 2743523.9484 | 1256378.4945 | 2743544.8106 | 1256388.8598
107 | 2743555.6295 | 1256420.8141 | 2743545.4567 | 1256414.7199
108 | 2743529.1392 | 1256367.3096 | 2743523.9484 | 1256378.4945
109 | 2743545.4567 | 1256414.7199 | 2743544.6005 | 1256414.207 | 2743534.5215 | 1256408.5573 | 2743527.8491 | 1256405.2227
110 | 2743529.1392 | 1256367.3096 | 2743516.513 | 1256361.8428
111 | 2743529.1392 | 1256367.3096 | 2743533.7626 | 1256357.3482
112 | 2743527.8491 | 1256405.2227 | 2743517.3892 | 1256399.9952
113 | 2743497.5628 | 1256390.0866 | 2743517.3892 | 1256399.9952
114 | 2743497.5451 | 1256318.4226 | 2743495.4276 | 1256318.9207
115 | 2743515.8133 | 1256286.4984 | 2743514.9867 | 1256314.0379 | 2743514.7232 | 1256315.8778 | 2743513.3438 | 1256316.4449 | 2743499.4005 | 1256317.9862 | 2743497.5451 | 1256318.4226
116 | 2743515.8133 | 1256286.4984 | 2743525.6649 | 1256293.1324 | 2743542.4144 | 1256300.9459 | 2743548.1903 | 1256302.0314
117 | 2743535.9378 | 1256318.4723 | 2743541.3875 | 1256306.2594 | 2743542.9515 | 1256304.6179 | 2743548.1903 | 1256302.0314
118 | 2743253.3574 | 1256518.3752 | 2743245.6004 | 1256508.4108
119 | 2743288.3516 | 1256418.0484 | 2743285.9365 | 1256425.2413 | 2743283.8835 | 1256427.963
120 | 2743288.3516 | 1256418.0484 | 2743052.1839 | 1255767.9965
121 | 2743052.1839 | 1255767.9965 | 2743044.5622 | 1255767.7678 | 2743034.1638 | 1255772.143
122 | 2743026.7294 | 1255769.0544 | 2743034.1638 | 1255772.143 | 2743034.1638 | 1255772.143
123 | 2743026.7294 | 1255769.0544 | 2743018.5871 | 1255765.6717 | 2743005.351 | 1255762.2599 | 2743000.0376 | 1255760.2944
124 | 2742998.7246 | 1255759.8087 | 2743000.0376 | 1255760.2944
125 | 2742989.9053 | 1255754.1125 | 2742998.7246 | 1255759.8087
126 | 2742989.9053 | 1255754.1125 | 2742984.6661 | 1255749.8375 | 2742981.711 | 1255747.2192 | 2742975.9431 | 1255744.9917
127 | 2742943.6059 | 1255733.0468 | 2742945.6655 | 1255733.7362 | 2742960.6059 | 1255739.0686 | 2742975.9431 | 1255744.9917

## bus_geodata
| x | y | coords
0 | 2743408.8097 | 1256564.1747
1 | 2743446.7806 | 1256551.6343
2 | 2743457.8449 | 1256562.6907
3 | 2743385.9557 | 1256540.3391
4 | 2743384.8907 | 1256578.0493
5 | 2743416.6593 | 1256523.0885
6 | 2743397.4131 | 1256508.7308
7 | 2743424.6008 | 1256513.0565
8 | 2743461.7929 | 1256550.7861
9 | 2743429.9827 | 1256585.3596
10 | 2743463.7333 | 1256579.388
11 | 2743362.7734 | 1256585.3571
12 | 2743419.8441 | 1256596.8027
13 | 2743444.4838 | 1256597.595
14 | 2743368.0597 | 1256499.222
15 | 2743359.6862 | 1256496.9838
16 | 2743372.0575 | 1256476.4735
17 | 2743405.3676 | 1256494.2944
18 | 2743428.9258 | 1256507.593
19 | 2743502.1104 | 1256530.6773
20 | 2743507.8269 | 1256522.6971
21 | 2743517.7445 | 1256553.9827
22 | 2743461.2658 | 1256532.0777
23 | 2743463.7368 | 1256579.3988
24 | 2743406.5656 | 1256607.9434
25 | 2743358.0092 | 1256504.9287
26 | 2743342.8144 | 1256492.1563
27 | 2743362.5224 | 1256452.6558
28 | 2743409.9981 | 1256480.0972
29 | 2743503.169 | 1256589.3048
30 | 2743515.5509 | 1256559.365
31 | 2743574.6752 | 1256441.1459
32 | 2743573.6552 | 1256439.6213
33 | 2743579.5135 | 1256452.3678
34 | 2743591.0836 | 1256449.4233
35 | 2743551.4459 | 1256466.3562
36 | 2743615.567 | 1256444.7778
37 | 2743594.6878 | 1256466.8834
38 | 2743581.3584 | 1256485.155
39 | 2743545.8658 | 1256461.9066
40 | 2743571.0727 | 1256497.9313
41 | 2743593.7412 | 1256496.0245
42 | 2743536.7878 | 1256482.1381
43 | 2743531.2314 | 1256490.0443
44 | 2743534.7699 | 1256474.1927
45 | 2743540.4987 | 1256457.6269
46 | 2743563.2914 | 1256513.6219
47 | 2743515.5041 | 1256531.1189
48 | 2743443.9668 | 1256518.5327
49 | 2743495.029 | 1256531.569
50 | 2743505.1199 | 1256514.2345
51 | 2743354.6093 | 1256450.2496
52 | 2743351.0699 | 1256517.5407
53 | 2743339.8971 | 1256491.3215
54 | 2743434.9483 | 1256497.1474
55 | 2743449.3332 | 1256472.198
56 | 2743466.5122 | 1256484.9932
57 | 2743427.0584 | 1256462.6183
58 | 2743452.5671 | 1256434.7551
59 | 2743485.0521 | 1256496.4913
60 | 2743473.9559 | 1256472.8825
61 | 2743408.4796 | 1256456.5268
62 | 2743450.9763 | 1256423.1798
63 | 2743486.5001 | 1256497.3894
64 | 2743394.0356 | 1256453.5297
65 | 2743404.6238 | 1256424.6946
66 | 2743449.8497 | 1256416.2647
67 | 2743465.5799 | 1256372.2407
68 | 2743470.9763 | 1256363.7744
69 | 2743447.8475 | 1256399.5804
70 | 2743292.6071 | 1256563.5013
71 | 2743315.068 | 1256564.7401
72 | 2743267.0052 | 1256534.9855
73 | 2743543.4531 | 1256503.5958
74 | 2743348.6669 | 1256521.1067
75 | 2743313.3872 | 1256516.1035
76 | 2743335.7697 | 1256556.4811
77 | 2743397.0686 | 1256420.9084
78 | 2743386.3884 | 1256422.5705
79 | 2743287.2805 | 1256435.045
80 | 2743282.3627 | 1256455.2789
81 | 2743277.6131 | 1256474.8205
82 | 2743273.0658 | 1256473.4758
83 | 2743288.7637 | 1256477.6531
84 | 2743262.6099 | 1256470.7006
85 | 2743269.5205 | 1256482.0218
86 | 2743278.8724 | 1256444.8987
87 | 2743312.505 | 1256483.8249
88 | 2743448.2717 | 1256403.1157
89 | 2743489.2305 | 1256364.2951
90 | 2743470.0209 | 1256358.9912
91 | 2743488.9831 | 1256385.7988
92 | 2743481.2914 | 1256325.4767
93 | 2743573.6296 | 1256389.3945
94 | 2743566.1451 | 1256399.4597
95 | 2743584.7923 | 1256376.9459
96 | 2743560.0743 | 1256411.788
97 | 2743544.8106 | 1256388.8598
98 | 2743568.531 | 1256357.1105
99 | 2743555.6295 | 1256420.8141
100 | 2743523.9484 | 1256378.4945
101 | 2743545.4567 | 1256414.7199
102 | 2743529.1392 | 1256367.3096
103 | 2743527.8491 | 1256405.2227
104 | 2743517.3892 | 1256399.9952
105 | 2743497.5628 | 1256390.0866
106 | 2743539.0846 | 1256531.181
107 | 2743497.5451 | 1256318.4226
108 | 2743495.4276 | 1256318.9207
109 | 2743515.8133 | 1256286.4984
110 | 2743548.1903 | 1256302.0314
111 | 2743535.9378 | 1256318.4723
112 | 2743242.4038 | 1256465.3373
113 | 2743253.3574 | 1256518.3752
114 | 2743283.8835 | 1256427.963
115 | 2743322.1311 | 1256486.4593
116 | 2743288.3516 | 1256418.0484
117 | 2743052.1839 | 1255767.9965
118 | 2743034.1638 | 1255772.143
119 | 2743026.7294 | 1255769.0544
120 | 2743000.0376 | 1255760.2944
121 | 2742998.7246 | 1255759.8087
122 | 2742989.9053 | 1255754.1125
123 | 2742943.6059 | 1255733.0468
124 | 2742975.9431 | 1255744.9917
125 | 2743245.6004 | 1256508.4108
126 | 2743334.8396 | 1256473.3597
127 | 2743516.513 | 1256361.8428
128 | 2743533.7626 | 1256357.3482
129 | 2743409.9981 | 1256480.0972

## line_std_types
| c_nf_per_km | r_ohm_per_km | x_ohm_per_km | max_i_ka | type | q_mm2 | alpha | voltage_rating
NAYY 4x50 SE | 210 | 0.642 | 0.083 | 0.142 | cs | 50 | 0.00403 | LV
NAYY 4x120 SE | 264 | 0.225 | 0.08 | 0.242 | cs | 120 | 0.00403 | LV
NAYY 4x150 SE | 261 | 0.208 | 0.08 | 0.27 | cs | 150 | 0.00403 | LV
NA2XS2Y 1x95 RM/25 12/20 kV | 216 | 0.313 | 0.132 | 0.252 | cs | 95 | 0.00403 | MV
NA2XS2Y 1x185 RM/25 12/20 kV | 273 | 0.161 | 0.117 | 0.362 | cs | 185 | 0.00403 | MV
NA2XS2Y 1x240 RM/25 12/20 kV | 304 | 0.122 | 0.112 | 0.421 | cs | 240 | 0.00403 | MV
NA2XS2Y 1x95 RM/25 6/10 kV | 315 | 0.313 | 0.123 | 0.249 | cs | 95 | 0.00403 | MV
NA2XS2Y 1x185 RM/25 6/10 kV | 406 | 0.161 | 0.11 | 0.358 | cs | 185 | 0.00403 | MV
NA2XS2Y 1x240 RM/25 6/10 kV | 456 | 0.122 | 0.105 | 0.416 | cs | 240 | 0.00403 | MV
NA2XS2Y 1x150 RM/25 12/20 kV | 250 | 0.206 | 0.116 | 0.319 | cs | 150 | 0.00403 | MV
NA2XS2Y 1x120 RM/25 12/20 kV | 230 | 0.253 | 0.119 | 0.283 | cs | 120 | 0.00403 | MV
NA2XS2Y 1x70 RM/25 12/20 kV | 190 | 0.443 | 0.132 | 0.22 | cs | 70 | 0.00403 | MV
NA2XS2Y 1x150 RM/25 6/10 kV | 360 | 0.206 | 0.11 | 0.315 | cs | 150 | 0.00403 | MV
NA2XS2Y 1x120 RM/25 6/10 kV | 340 | 0.253 | 0.113 | 0.28 | cs | 120 | 0.00403 | MV
NA2XS2Y 1x70 RM/25 6/10 kV | 280 | 0.443 | 0.123 | 0.217 | cs | 70 | 0.00403 | MV
N2XS(FL)2Y 1x120 RM/35 64/110 kV | 112 | 0.153 | 0.166 | 0.366 | cs | 120 | 0.00393 | HV
N2XS(FL)2Y 1x185 RM/35 64/110 kV | 125 | 0.099 | 0.156 | 0.457 | cs | 185 | 0.00393 | HV
N2XS(FL)2Y 1x240 RM/35 64/110 kV | 135 | 0.075 | 0.149 | 0.526 | cs | 240 | 0.00393 | HV
N2XS(FL)2Y 1x300 RM/35 64/110 kV | 144 | 0.06 | 0.144 | 0.588 | cs | 300 | 0.00393 | HV
15-AL1/3-ST1A 0.4 | 11 | 1.8769 | 0.35 | 0.105 | ol | 16 | 0.00403 | LV
24-AL1/4-ST1A 0.4 | 11.25 | 1.2012 | 0.335 | 0.14 | ol | 24 | 0.00403 | LV
48-AL1/8-ST1A 0.4 | 12.2 | 0.5939 | 0.3 | 0.21 | ol | 48 | 0.00403 | LV
94-AL1/15-ST1A 0.4 | 13.2 | 0.306 | 0.29 | 0.35 | ol | 94 | 0.00403 | LV
34-AL1/6-ST1A 10.0 | 9.7 | 0.8342 | 0.36 | 0.17 | ol | 34 | 0.00403 | MV
48-AL1/8-ST1A 10.0 | 10.1 | 0.5939 | 0.35 | 0.21 | ol | 48 | 0.00403 | MV
70-AL1/11-ST1A 10.0 | 10.4 | 0.4132 | 0.339 | 0.29 | ol | 70 | 0.00403 | MV
94-AL1/15-ST1A 10.0 | 10.75 | 0.306 | 0.33 | 0.35 | ol | 94 | 0.00403 | MV
122-AL1/20-ST1A 10.0 | 11.1 | 0.2376 | 0.323 | 0.41 | ol | 122 | 0.00403 | MV
149-AL1/24-ST1A 10.0 | 11.25 | 0.194 | 0.315 | 0.47 | ol | 149 | 0.00403 | MV
34-AL1/6-ST1A 20.0 | 9.15 | 0.8342 | 0.382 | 0.17 | ol | 34 | 0.00403 | MV
48-AL1/8-ST1A 20.0 | 9.5 | 0.5939 | 0.372 | 0.21 | ol | 48 | 0.00403 | MV
70-AL1/11-ST1A 20.0 | 9.7 | 0.4132 | 0.36 | 0.29 | ol | 70 | 0.00403 | MV
94-AL1/15-ST1A 20.0 | 10 | 0.306 | 0.35 | 0.35 | ol | 94 | 0.00403 | MV
122-AL1/20-ST1A 20.0 | 10.3 | 0.2376 | 0.344 | 0.41 | ol | 122 | 0.00403 | MV
149-AL1/24-ST1A 20.0 | 10.5 | 0.194 | 0.337 | 0.47 | ol | 149 | 0.00403 | MV
184-AL1/30-ST1A 20.0 | 10.75 | 0.1571 | 0.33 | 0.535 | ol | 184 | 0.00403 | MV
243-AL1/39-ST1A 20.0 | 11 | 0.1188 | 0.32 | 0.645 | ol | 243 | 0.00403 | MV
48-AL1/8-ST1A 110.0 | 8 | 0.5939 | 0.46 | 0.21 | ol | 48 | 0.00403 | HV
70-AL1/11-ST1A 110.0 | 8.4 | 0.4132 | 0.45 | 0.29 | ol | 70 | 0.00403 | HV
94-AL1/15-ST1A 110.0 | 8.65 | 0.306 | 0.44 | 0.35 | ol | 94 | 0.00403 | HV
122-AL1/20-ST1A 110.0 | 8.5 | 0.2376 | 0.43 | 0.41 | ol | 122 | 0.00403 | HV
149-AL1/24-ST1A 110.0 | 8.75 | 0.194 | 0.41 | 0.47 | ol | 149 | 0.00403 | HV
184-AL1/30-ST1A 110.0 | 8.8 | 0.1571 | 0.4 | 0.535 | ol | 184 | 0.00403 | HV
243-AL1/39-ST1A 110.0 | 9 | 0.1188 | 0.39 | 0.645 | ol | 243 | 0.00403 | HV
305-AL1/39-ST1A 110.0 | 9.2 | 0.0949 | 0.38 | 0.74 | ol | 305 | 0.00403 | HV
490-AL1/64-ST1A 110.0 | 9.75 | 0.059 | 0.37 | 0.96 | ol | 490 | 0.00403 | HV
679-AL1/86-ST1A 110.0 | 9.95 | 0.042 | 0.36 | 1.15 | ol | 679 | 0.00403 | HV
490-AL1/64-ST1A 220.0 | 10 | 0.059 | 0.285 | 0.96 | ol | 490 | 0.00403 | HV
679-AL1/86-ST1A 220.0 | 11.7 | 0.042 | 0.275 | 1.15 | ol | 679 | 0.00403 | HV
490-AL1/64-ST1A 380.0 | 11 | 0.059 | 0.253 | 0.96 | ol | 490 | 0.00403 | HV
679-AL1/86-ST1A 380.0 | 14.6 | 0.042 | 0.25 | 1.15 | ol | 679 | 0.00403 | HV

## trafo_std_types
| i0_percent | pfe_kw | vkr_percent | sn_mva | vn_lv_kv | vn_hv_kv | vk_percent | shift_degree | vector_group | tap_side | tap_neutral | tap_min | tap_max | tap_step_degree | tap_step_percent | tap_phase_shifter
160 MVA 380/110 kV | 0.06 | 60 | 0.25 | 160 | 110 | 380 | 12.2 | 0 | Yy0 | hv | 0 | -9 | 9 | 0 | 1.5 | FALSE
100 MVA 220/110 kV | 0.06 | 55 | 0.26 | 100 | 110 | 220 | 12 | 0 | Yy0 | hv | 0 | -9 | 9 | 0 | 1.5 | FALSE
63 MVA 110/20 kV | 0.04 | 22 | 0.32 | 63 | 20 | 110 | 18 | 150 | YNd5 | hv | 0 | -9 | 9 | 0 | 1.5 | FALSE
40 MVA 110/20 kV | 0.05 | 18 | 0.34 | 40 | 20 | 110 | 16.2 | 150 | YNd5 | hv | 0 | -9 | 9 | 0 | 1.5 | FALSE
25 MVA 110/20 kV | 0.07 | 14 | 0.41 | 25 | 20 | 110 | 12 | 150 | YNd5 | hv | 0 | -9 | 9 | 0 | 1.5 | FALSE
63 MVA 110/10 kV | 0.04 | 22 | 0.32 | 63 | 10 | 110 | 18 | 150 | YNd5 | hv | 0 | -9 | 9 | 0 | 1.5 | FALSE
40 MVA 110/10 kV | 0.05 | 18 | 0.34 | 40 | 10 | 110 | 16.2 | 150 | YNd5 | hv | 0 | -9 | 9 | 0 | 1.5 | FALSE
25 MVA 110/10 kV | 0.07 | 14 | 0.41 | 25 | 10 | 110 | 12 | 150 | YNd5 | hv | 0 | -9 | 9 | 0 | 1.5 | FALSE
0.25 MVA 20/0.4 kV | 0.32 | 0.8 | 1.44 | 0.25 | 0.4 | 20 | 6 | 150 | Yzn5 | hv | 0 | -2 | 2 | 0 | 2.5 | FALSE
0.4 MVA 20/0.4 kV | 0.3375 | 1.35 | 1.425 | 0.4 | 0.4 | 20 | 6 | 150 | Dyn5 | hv | 0 | -2 | 2 | 0 | 2.5 | FALSE
0.63 MVA 20/0.4 kV | 0.2619 | 1.65 | 1.206 | 0.63 | 0.4 | 20 | 6 | 150 | Dyn5 | hv | 0 | -2 | 2 | 0 | 2.5 | FALSE
0.25 MVA 10/0.4 kV | 0.24 | 0.6 | 1.2 | 0.25 | 0.4 | 10 | 4 | 150 | Dyn5 | hv | 0 | -2 | 2 | 0 | 2.5 | FALSE
0.4 MVA 10/0.4 kV | 0.2375 | 0.95 | 1.325 | 0.4 | 0.4 | 10 | 4 | 150 | Dyn5 | hv | 0 | -2 | 2 | 0 | 2.5 | FALSE
0.63 MVA 10/0.4 kV | 0.1873 | 1.18 | 1.0794 | 0.63 | 0.4 | 10 | 4 | 150 | Dyn5 | hv | 0 | -2 | 2 | 0 | 2.5 | FALSE

## trafo3w_std_types
| sn_hv_mva | sn_mv_mva | sn_lv_mva | vn_hv_kv | vn_mv_kv | vn_lv_kv | vk_hv_percent | vk_mv_percent | vk_lv_percent | vkr_hv_percent | vkr_mv_percent | vkr_lv_percent | pfe_kw | i0_percent | shift_mv_degree | shift_lv_degree | vector_group | tap_side | tap_neutral | tap_min | tap_max | tap_step_percent
63/25/38 MVA 110/20/10 kV | 63 | 25 | 38 | 110 | 20 | 10 | 10.4 | 10.4 | 10.4 | 0.28 | 0.32 | 0.35 | 35 | 0.89 | 0 | 0 | YN0yn0yn0 | hv | 0 | -10 | 10 | 1.2
63/25/38 MVA 110/10/10 kV | 63 | 25 | 38 | 110 | 10 | 10 | 10.4 | 10.4 | 10.4 | 0.28 | 0.32 | 0.35 | 35 | 0.89 | 0 | 0 | YN0yn0yn0 | hv | 0 | -10 | 10 | 1.2

## fuse_std_types
| fuse_type | i_rated_a | t_avg | t_min | t_total | x_avg | x_min | x_total
HV 100A | HV 100A | 100 | 0 | [10.0, 3.64, 0.854, 0.281, 0.1, 0.0531, 0.022, 0.01] | [10.0, 4.267, 1.21, 0.403, 0.1, 0.058, 0.022, 0.01] | 0 | [300.0, 350.0, 450.0, 550.0, 700.0, 850.0, 1200.0, 1752.0] | [600.0, 700.0, 900.0, 1150.0, 1665.0, 2000.0, 3000.0, 4313.0]
HV 10A | HV 10A | 10 | 0 | [10.0, 1675.0, 0.344, 0.156, 0.1, 0.0417, 0.0171, 0.01] | [10.0, 1.3, 0.3, 0.155, 0.1, 0.0555, 0.023, 0.01] | 0 | [30.0, 32.0, 35.0, 37.0, 39.0, 50.0, 70.0, 88.0] | [60.0, 70.0, 80.0, 87.0, 94.0, 110.0, 150.0, 216.0]
HV 125A | HV 125A | 125 | 0 | [10.0, 1.82, 0.344, 0.1, 0.0467, 0.0269, 0.01] | [10.0, 2.478, 0.426, 0.1, 0.0427, 0.0211, 0.01] | 0 | [375.0, 500.0, 700.0, 925.0, 1200.0, 1500.0, 2341.0] | [750.0, 1000.0, 1500.0, 2200.0, 3000.0, 4000.0, 5765.0]
HV 160A | HV 160A | 160 | 0 | [10.0, 4.15, 1.03, 0.198, 0.1, 0.051, 0.0172, 0.01] | [10.0, 2.3, 0.734, 0.274, 0.1, 0.046, 0.0177, 0.01] | 0 | [480.0, 550.0, 700.0, 1000.0, 1260.0, 1600.0, 2500.0, 3227.0] | [960.0, 1300.0, 1700.0, 2200.0, 2996.0, 4000.0, 6000.0, 7946.0]
HV 16A | HV 16A | 16 | 0 | [10.0, 0.352, 0.164, 0.1, 0.0649, 0.0342, 0.01] | [10.0, 2.34, 0.722, 0.181, 0.1, 0.055, 0.0296, 0.01] | 0 | [48.0, 60.0, 65.0, 71.0, 80.0, 100.0, 162.0] | [96.0, 110.0, 125.0, 150.0, 168.0, 200.0, 250.0, 398.0]
HV 200A | HV 200A | 200 | 0 | [10.0, 4.267, 1.21, 0.403, 0.1, 0.058, 0.022, 0.01] | [10.0, 3.73, 1.654, 0.328, 0.1, 0.0531, 0.019, 0.01] | 0 | [600.0, 700.0, 900.0, 1150.0, 1665.0, 2000.0, 3000.0, 4313.0] | [1200.0, 1500.0, 1800.0, 2700.0, 3960.0, 5000.0, 7500.0, 10620.0]
HV 20A | HV 20A | 20 | 0 | [10.0, 1.3, 0.3, 0.155, 0.1, 0.0555, 0.023, 0.01] | [10.0, 1.3, 0.161, 0.1, 0.0611, 0.0399, 0.0141, 0.01] | 0 | [60.0, 70.0, 80.0, 87.0, 94.0, 110.0, 150.0, 216.0] | [120.0, 150.0, 200.0, 223.0, 260.0, 300.0, 450.0, 532.0]
HV 25A | HV 25A | 25 | 0 | [10.0, 2.512, 0.833, 0.299, 0.1, 0.0372, 0.0223, 0.01] | [10.0, 3.125, 0.597, 0.198, 0.1, 0.0378, 0.022, 0.01] | 0 | [75.0, 82.0, 90.0, 100.0, 124.0, 170.0, 200.0, 289.0] | [150.0, 170.0, 210.0, 250.0, 294.0, 400.0, 500.0, 711.0]
HV 31.5A | HV 31.5A | 31.5 | 0 | [10.0, 2.34, 0.722, 0.181, 0.1, 0.055, 0.0296, 0.01] | [10.0, 2.84, 0.368, 0.164, 0.1, 0.0621, 0.0378, 0.0195, 0.01] | 0 | [95.0, 110.0, 125.0, 150.0, 165.0, 200.0, 250.0, 390.0] | [189.0, 220.0, 300.0, 350.0, 393.0, 450.0, 530.0, 700.0, 960.0]
HV 40A | HV 40A | 40 | 0 | [10.0, 1.3, 0.161, 0.1, 0.0611, 0.0399, 0.0141, 0.01] | [10.0, 2.05, 0.369, 0.198, 0.1, 0.051, 0.0298, 0.01] | 0 | [120.0, 150.0, 200.0, 223.0, 260.0, 300.0, 450.0, 532.0] | [240.0, 300.0, 400.0, 450.0, 530.0, 650.0, 800.0, 1311.0]
HV 50A | HV 50A | 50 | 0 | [10.0, 3.215, 0.597, 0.198, 0.1, 0.0378, 0.022, 0.01] | [10.0, 3.64, 0.854, 0.281, 0.1, 0.0531, 0.022, 0.01] | 0 | [150.0, 170.0, 210.0, 250.0, 294.0, 400.0, 500.0, 711.0] | [300.0, 350.0, 450.0, 550.0, 700.0, 850.0, 1200.0, 1752.0]
HV 6.3A | HV 6.3A | 6.3 | 0 | [10.0, 1.39, 0.344, 0.168, 0.1, 0.056, 0.0263, 0.01] | [10.0, 1.711, 0.516, 0.198, 0.1, 0.0634, 0.0303, 0.01] | 0 | [19.0, 19.5, 20.4, 20.8, 22.0, 25.0, 32.0, 48.0] | [38.0, 40.0, 43.0, 48.0, 53.0, 60.0, 75.0, 118.0]
HV 63A | HV 63A | 63 | 0 | [10.0, 2.84, 0.368, 0.164, 0.1, 0.0621, 0.0378, 0.0195, 0.01] | [10.0, 1.82, 0.344, 0.1, 0.0467, 0.0269, 0.01] | 0 | [189.0, 220.0, 300.0, 350.0, 393.0, 450.0, 530.0, 700.0, 961.0] | [378.0, 500.0, 700.0, 934.0, 1200.0, 1500.0, 2366.0]
HV 80A | HV 80A | 80 | 0 | [10.0, 2.05, 0.369, 0.198, 0.1, 0.051, 0.0298, 0.01] | [10.0, 4.15, 1.03, 0.198, 0.1, 0.051, 0.0172, 0.01] | 0 | [240.0, 300.0, 400.0, 450.0, 530.0, 650.0, 800.0, 1311.0] | [480.0, 550.0, 700.0, 1000.0, 1260.0, 1600.0, 2500.0, 3227.0]
Siemens NH-1-100 | Siemens NH-1-100 | 100 | [5400.0, 2000.0, 400.0, 20.0, 1.0, 0.2, 0.012, 0.004] | 0 | 0 | [150.0, 190.0, 250.0, 430.0, 900.0, 1250.0, 2700.0, 3600.0] | 0 | 0
Siemens NH-1-125 | Siemens NH-1-125 | 125 | [4800.0, 120.0, 7.0, 0.1, 0.004] | 0 | 0 | [180.0, 400.0, 740.0, 2000.0, 4250.0] | 0 | 0
Siemens NH-1-16 | Siemens NH-1-16 | 16 | [4000.0, 400.0, 2.0, 0.1, 0.04, 0.01] | 0 | 0 | [26.0, 35.0, 75.0, 150.0, 200.0, 300.0] | 0 | 0
Siemens NH-1-160 | Siemens NH-1-160 | 160 | [4800.0, 120.0, 7.0, 0.1, 0.004] | 0 | 0 | [210.0, 500.0, 900.0, 2300.0, 5000.0] | 0 | 0
Siemens NH-1-25 | Siemens NH-1-25 | 25 | [4000.0, 1000.0, 10.0, 0.2, 0.02, 0.01] | 0 | 0 | [40.0, 50.0, 100.0, 210.0, 400.0, 500.0] | 0 | 0
Siemens NH-1-50 | Siemens NH-1-50 | 50 | [4000.0, 40.0, 4.0, 1.0, 0.02, 0.01] | 0 | 0 | [86.0, 200.0, 300.0, 400.0, 1000.0, 1280.0] | 0 | 0
Siemens NH-1-63 | Siemens NH-1-63 | 63 | [4000.0, 100.0, 10.0, 2.0, 0.04, 0.01] | 0 | 0 | [100.0, 200.0, 300.0, 400.0, 1000.0, 1500.0] | 0 | 0
Siemens NH-1-80 | Siemens NH-1-80 | 80 | [4800.0, 120.0, 7.0, 0.1, 0.01] | 0 | 0 | [150.58, 250.0, 450.0, 1150.0, 2470.0] | 0 | 0
Siemens NH-2-1000 | Siemens NH-2-1000 | 1000 | [4800.0, 120.0, 7.0, 0.1, 0.004] | 0 | 0 | [1900.0, 3500.0, 8400.0, 24000.0, 52000.0] | 0 | 0
Siemens NH-2-200 | Siemens NH-2-200 | 200 | [4800.0, 120.0, 7.0, 0.1, 0.004] | 0 | 0 | [280.0, 650.0, 1200.0, 3000.0, 7000.0] | 0 | 0
Siemens NH-2-224 | Siemens NH-2-224 | 224 | [4800.0, 120.0, 7.0, 0.2, 0.04, 0.004] | 0 | 0 | [400.0, 750.0, 1453.0, 3025.0, 4315.0, 7600.0] | 0 | 0
Siemens NH-2-250 | Siemens NH-2-250 | 250 | [4800.0, 120.0, 7.0, 0.1, 0.004] | 0 | 0 | [450.0, 800.0, 1650.0, 4000.0, 8500.0] | 0 | 0
Siemens NH-2-315 | Siemens NH-2-315 | 315 | [4800.0, 120.0, 7.0, 0.1, 0.004] | 0 | 0 | [550.0, 920.0, 1900.0, 5000.0, 11000.0] | 0 | 0
Siemens NH-2-355 | Siemens NH-2-355 | 355 | [4800.0, 120.0, 6.0, 0.1, 0.004] | 0 | 0 | [650.0, 1116.27, 2350.0, 5840.0, 12790.0] | 0 | 0
Siemens NH-2-400 | Siemens NH-2-400 | 400 | [4800.0, 120.0, 7.0, 0.1, 0.004] | 0 | 0 | [720.0, 1350.0, 2800.0, 6500.0, 15000.0] | 0 | 0
Siemens NH-2-425 | Siemens NH-2-425 | 425 | [4800.0, 120.0, 7.0, 0.1, 0.004] | 0 | 0 | [850.0, 1500.0, 3050.0, 7500.0, 16500.0] | 0 | 0
Siemens NH-2-630 | Siemens NH-2-630 | 630 | [4800.0, 120.0, 7.0, 0.1, 0.004] | 0 | 0 | [1200.0, 2000.0, 4800.0, 12000.0, 26000.0] | 0 | 0

## dtypes
| element | column | dtype
0 | bus | name | object
1 | bus | vn_kv | float64
2 | bus | type | object
3 | bus | zone | object
4 | bus | in_service | bool
5 | load | name | object
6 | load | bus | uint32
7 | load | p_mw | float64
8 | load | q_mvar | float64
9 | load | const_z_percent | float64
10 | load | const_i_percent | float64
11 | load | sn_mva | float64
12 | load | scaling | float64
13 | load | in_service | bool
14 | load | type | object
15 | ext_grid | name | object
16 | ext_grid | bus | uint32
17 | ext_grid | vm_pu | float64
18 | ext_grid | va_degree | float64
19 | ext_grid | slack_weight | float64
20 | ext_grid | in_service | bool
21 | line | name | object
22 | line | std_type | object
23 | line | from_bus | uint32
24 | line | to_bus | uint32
25 | line | length_km | float64
26 | line | r_ohm_per_km | float64
27 | line | x_ohm_per_km | float64
28 | line | c_nf_per_km | float64
29 | line | g_us_per_km | float64
30 | line | max_i_ka | float64
31 | line | df | float64
32 | line | parallel | uint32
33 | line | type | object
34 | line | in_service | bool
35 | trafo | name | object
36 | trafo | std_type | object
37 | trafo | hv_bus | uint32
38 | trafo | lv_bus | uint32
39 | trafo | sn_mva | float64
40 | trafo | vn_hv_kv | float64
41 | trafo | vn_lv_kv | float64
42 | trafo | vk_percent | float64
43 | trafo | vkr_percent | float64
44 | trafo | pfe_kw | float64
45 | trafo | i0_percent | float64
46 | trafo | shift_degree | float64
47 | trafo | tap_side | object
48 | trafo | tap_neutral | int32
49 | trafo | tap_min | int32
50 | trafo | tap_max | int32
51 | trafo | tap_step_percent | float64
52 | trafo | tap_step_degree | float64
53 | trafo | tap_pos | int32
54 | trafo | tap_phase_shifter | bool
55 | trafo | parallel | uint32
56 | trafo | df | float64
57 | trafo | in_service | bool
58 | line_geodata | coords | object
59 | bus_geodata | x | float64
60 | bus_geodata | y | float64
61 | bus_geodata | coords | object

## parameters
| version | format_version | converged | OPF_converged | name | f_hz | sn_mva
0 | 2.14.6 | 2.14.0 | FALSE | FALSE |  | 50 | 1