## bus
| name | vn_kv | type | zone | in_service
0 | bus_LV_3442-3_0_3_node_0 | 0.4 | n |  | TRUE
1 | bus_LV_3442-3_0_3_node_1 | 0.4 | n |  | TRUE
2 | bus_LV_3442-3_0_3_node_2 | 0.4 | n |  | TRUE
3 | bus_LV_3442-3_0_3_node_3 | 0.4 | n |  | TRUE
4 | bus_LV_3442-3_0_3_node_4 | 0.4 | n |  | TRUE
5 | bus_LV_3442-3_0_3_node_5 | 0.4 | n |  | TRUE
6 | bus_LV_3442-3_0_3_node_7 | 0.4 | n |  | TRUE
7 | bus_LV_3442-3_0_3_node_8 | 0.4 | n |  | TRUE
8 | bus_LV_3442-3_0_3_node_45 | 0.4 | n |  | TRUE
9 | bus_LV_3442-3_0_3_node_115 | 0.4 | n |  | TRUE
10 | bus_LV_3442-3_0_3_node_42 | 0.4 | n |  | TRUE
11 | bus_LV_3442-3_0_3_node_86 | 0.4 | n |  | TRUE
12 | bus_LV_3442-3_0_3_node_69 | 0.4 | n |  | TRUE
13 | bus_LV_3442-3_0_3_node_57 | 0.4 | n |  | TRUE
14 | bus_LV_3442-3_0_3_node_97 | 0.4 | n |  | TRUE
15 | bus_LV_3442-3_0_3_node_116 | 0.4 | n |  | TRUE
16 | bus_LV_3442-3_0_3_node_41 | 0.4 | n |  | TRUE
17 | bus_LV_3442-3_0_3_node_54 | 0.4 | n |  | TRUE
18 | bus_LV_3442-3_0_3_node_55 | 0.4 | n |  | TRUE
19 | bus_LV_3442-3_0_3_node_83 | 0.4 | n |  | TRUE
20 | bus_LV_3442-3_0_3_node_70 | 0.4 | n |  | TRUE
21 | bus_LV_3442-3_0_3_node_65 | 0.4 | n |  | TRUE
22 | bus_LV_3442-3_0_3_node_96 | 0.4 | n |  | TRUE
23 | bus_LV_3442-3_0_3_node_9 | 0.4 | n |  | TRUE
24 | bus_LV_3442-3_0_3_node_10 | 0.4 | n |  | TRUE
25 | bus_LV_3442-3_0_3_node_11 | 0.4 | n |  | TRUE
26 | bus_LV_3442-3_0_3_node_12 | 0.4 | n |  | TRUE
27 | bus_LV_3442-3_0_3_node_13 | 0.4 | n |  | TRUE
28 | bus_LV_3442-3_0_3_node_14 | 0.4 | n |  | TRUE
29 | bus_LV_3442-3_0_3_node_15 | 0.4 | n |  | TRUE
30 | bus_LV_3442-3_0_3_node_36 | 0.4 | n |  | TRUE
31 | bus_LV_3442-3_0_3_node_43 | 0.4 | n |  | TRUE
32 | bus_LV_3442-3_0_3_node_44 | 0.4 | n |  | TRUE
33 | bus_LV_3442-3_0_3_node_40 | 0.4 | n |  | TRUE
34 | bus_LV_3442-3_0_3_node_16 | 0.4 | n |  | TRUE
35 | bus_LV_3442-3_0_3_node_17 | 0.4 | n |  | TRUE
36 | bus_LV_3442-3_0_3_node_18 | 0.4 | n |  | TRUE
37 | bus_LV_3442-3_0_3_node_19 | 0.4 | n |  | TRUE
38 | bus_LV_3442-3_0_3_node_20 | 0.4 | n |  | TRUE
39 | bus_LV_3442-3_0_3_node_21 | 0.4 | n |  | TRUE
40 | bus_LV_3442-3_0_3_node_22 | 0.4 | n |  | TRUE
41 | bus_LV_3442-3_0_3_node_74 | 0.4 | n |  | TRUE
42 | bus_LV_3442-3_0_3_node_75 | 0.4 | n |  | TRUE
43 | bus_LV_3442-3_0_3_node_76 | 0.4 | n |  | TRUE
44 | bus_LV_3442-3_0_3_node_77 | 0.4 | n |  | TRUE
45 | bus_LV_3442-3_0_3_node_104 | 0.4 | n |  | TRUE
46 | bus_LV_3442-3_0_3_node_92 | 0.4 | n |  | TRUE
47 | bus_LV_3442-3_0_3_node_90 | 0.4 | n |  | TRUE
48 | bus_LV_3442-3_0_3_node_103 | 0.4 | n |  | TRUE
49 | bus_LV_3442-3_0_3_node_93 | 0.4 | n |  | TRUE
50 | bus_LV_3442-3_0_3_node_105 | 0.4 | n |  | TRUE
51 | bus_LV_3442-3_0_3_node_119 | 0.4 | n |  | TRUE
52 | bus_LV_3442-3_0_3_node_39 | 0.4 | n |  | TRUE
53 | bus_LV_3442-3_0_3_node_26 | 0.4 | n |  | TRUE
54 | bus_LV_3442-3_0_3_node_35 | 0.4 | n |  | TRUE
55 | bus_LV_3442-3_0_3_node_24 | 0.4 | n |  | TRUE
56 | bus_LV_3442-3_0_3_node_23 | 0.4 | n |  | TRUE
57 | bus_LV_3442-3_0_3_node_25 | 0.4 | n |  | TRUE
58 | bus_LV_3442-3_0_3_node_27 | 0.4 | n |  | TRUE
59 | bus_LV_3442-3_0_3_node_28 | 0.4 | n |  | TRUE
60 | bus_LV_3442-3_0_3_node_30 | 0.4 | n |  | TRUE
61 | bus_LV_3442-3_0_3_node_31 | 0.4 | n |  | TRUE
62 | bus_LV_3442-3_0_3_node_32 | 0.4 | n |  | TRUE
63 | bus_LV_3442-3_0_3_node_33 | 0.4 | n |  | TRUE
64 | bus_LV_3442-3_0_3_node_29 | 0.4 | n |  | TRUE
65 | bus_LV_3442-3_0_3_node_34 | 0.4 | n |  | TRUE
66 | bus_LV_3442-3_0_3_node_49 | 0.4 | n |  | TRUE
67 | bus_LV_3442-3_0_3_node_98 | 0.4 | n |  | TRUE
68 | bus_LV_3442-3_0_3_node_37 | 0.4 | n |  | TRUE
69 | bus_LV_3442-3_0_3_node_51 | 0.4 | n |  | TRUE
70 | bus_LV_3442-3_0_3_node_47 | 0.4 | n |  | TRUE
71 | bus_LV_3442-3_0_3_node_38 | 0.4 | n |  | TRUE
72 | bus_LV_3442-3_0_3_node_117 | 0.4 | n |  | TRUE
73 | bus_LV_3442-3_0_3_node_118 | 0.4 | n |  | TRUE
74 | bus_LV_3442-3_0_3_node_48 | 0.4 | n |  | TRUE
75 | bus_LV_3442-3_0_3_node_50 | 0.4 | n |  | TRUE
76 | bus_LV_3442-3_0_3_node_53 | 0.4 | n |  | TRUE
77 | bus_LV_3442-3_0_3_node_52 | 0.4 | n |  | TRUE
78 | bus_LV_3442-3_0_3_node_63 | 0.4 | n |  | TRUE
79 | bus_LV_3442-3_0_3_node_99 | 0.4 | n |  | TRUE
80 | bus_LV_3442-3_0_3_node_59 | 0.4 | n |  | TRUE
81 | bus_LV_3442-3_0_3_node_60 | 0.4 | n |  | TRUE
82 | bus_LV_3442-3_0_3_node_68 | 0.4 | n |  | TRUE
83 | bus_LV_3442-3_0_3_node_64 | 0.4 | n |  | TRUE
84 | bus_LV_3442-3_0_3_node_100 | 0.4 | n |  | TRUE
85 | bus_LV_3442-3_0_3_node_61 | 0.4 | n |  | TRUE
86 | bus_LV_3442-3_0_3_node_62 | 0.4 | n |  | TRUE
87 | bus_LV_3442-3_0_3_node_56 | 0.4 | n |  | TRUE
88 | bus_LV_3442-3_0_3_node_81 | 0.4 | n |  | TRUE
89 | bus_LV_3442-3_0_3_node_58 | 0.4 | n |  | TRUE
90 | bus_LV_3442-3_0_3_node_95 | 0.4 | n |  | TRUE
91 | bus_LV_3442-3_0_3_node_73 | 0.4 | n |  | TRUE
92 | bus_LV_3442-3_0_3_node_121 | 0.4 | n |  | TRUE
93 | bus_LV_3442-3_0_3_node_78 | 0.4 | n |  | TRUE
94 | bus_LV_3442-3_0_3_node_79 | 0.4 | n |  | TRUE
95 | bus_LV_3442-3_0_3_node_67 | 0.4 | n |  | TRUE
96 | bus_LV_3442-3_0_3_node_66 | 0.4 | n |  | TRUE
97 | bus_LV_3442-3_0_3_node_71 | 0.4 | n |  | TRUE
98 | bus_LV_3442-3_0_3_node_72 | 0.4 | n |  | TRUE
99 | bus_LV_3442-3_0_3_node_87 | 0.4 | n |  | TRUE
100 | bus_LV_3442-3_0_3_node_85 | 0.4 | n |  | TRUE
101 | bus_LV_3442-3_0_3_node_106 | 0.4 | n |  | TRUE
102 | bus_LV_3442-3_0_3_node_80 | 0.4 | n |  | TRUE
103 | bus_LV_3442-3_0_3_node_82 | 0.4 | n |  | TRUE
104 | bus_LV_3442-3_0_3_node_84 | 0.4 | n |  | TRUE
105 | bus_LV_3442-3_0_3_node_88 | 0.4 | n |  | TRUE
106 | bus_LV_3442-3_0_3_node_91 | 0.4 | n |  | TRUE
107 | bus_LV_3442-3_0_3_node_94 | 0.4 | n |  | TRUE
108 | bus_LV_3442-3_0_3_node_89 | 0.4 | n |  | TRUE
109 | bus_LV_3442-3_0_3_node_101 | 0.4 | n |  | TRUE
110 | bus_LV_3442-3_0_3_node_107 | 0.4 | n |  | TRUE
111 | bus_LV_3442-3_0_3_node_108 | 0.4 | n |  | TRUE
112 | bus_LV_3442-3_0_3_node_109 | 0.4 | n |  | TRUE
113 | bus_LV_3442-3_0_3_node_111 | 0.4 | n |  | TRUE
114 | bus_LV_3442-3_0_3_node_110 | 0.4 | n |  | TRUE
115 | bus_LV_3442-3_0_3_node_113 | 0.4 | n |  | TRUE
116 | bus_LV_3442-3_0_3_node_112 | 0.4 | n |  | TRUE
117 | bus_MV_43_0_node_148 | 20 | n |  | TRUE

## load
| name | bus | p_mw | q_mvar | const_z_percent | const_i_percent | sn_mva | scaling | in_service | type
0 | LV_3442-3_0_3_load_0 | 0 | 0.005231 | 0.001311 | 0 | 0 |  | 1 | TRUE | wye
1 | LV_3442-3_0_3_load_1 | 1 | 0.0054239 | 0.0013594 | 0 | 0 |  | 1 | TRUE | wye
2 | LV_3442-3_0_3_load_45 | 8 | 0.083154 | 0.02084 | 0 | 0 |  | 1 | TRUE | wye
3 | LV_3442-3_0_3_load_115 | 9 | 0.024167 | 0.0060567 | 0 | 0 |  | 1 | TRUE | wye
4 | LV_3442-3_0_3_load_42 | 10 | 0.0045957 | 0.0011518 | 0 | 0 |  | 1 | TRUE | wye
5 | LV_3442-3_0_3_load_86 | 11 | 0.0024829 | 0.00062227 | 0 | 0 |  | 1 | TRUE | wye
6 | LV_3442-3_0_3_load_57 | 13 | 0.0044809 | 0.001123 | 0 | 0 |  | 1 | TRUE | wye
7 | LV_3442-3_0_3_load_97 | 14 | 0.0023769 | 0.0005957 | 0 | 0 |  | 1 | TRUE | wye
8 | LV_3442-3_0_3_load_116 | 15 | 0.029488 | 0.0073903 | 0 | 0 |  | 1 | TRUE | wye
9 | LV_3442-3_0_3_load_54 | 17 | 0.0061146 | 0.0015325 | 0 | 0 |  | 1 | TRUE | wye
10 | LV_3442-3_0_3_load_55 | 18 | 0.0040215 | 0.0010079 | 0 | 0 |  | 1 | TRUE | wye
11 | LV_3442-3_0_3_load_96 | 22 | 0.0022801 | 0.00057146 | 0 | 0 |  | 1 | TRUE | wye
12 | LV_3442-3_0_3_load_9 | 23 | 0.0019343 | 0.00048479 | 0 | 0 |  | 1 | TRUE | wye
13 | LV_3442-3_0_3_load_10 | 24 | 0.0019995 | 0.00050112 | 0 | 0 |  | 1 | TRUE | wye
14 | LV_3442-3_0_3_load_11 | 25 | 0.0021252 | 0.00053262 | 0 | 0 |  | 1 | TRUE | wye
15 | LV_3442-3_0_3_load_12 | 26 | 0.0017671 | 0.00044288 | 0 | 0 |  | 1 | TRUE | wye
16 | LV_3442-3_0_3_load_13 | 27 | 0.0020586 | 0.00051593 | 0 | 0 |  | 1 | TRUE | wye
17 | LV_3442-3_0_3_load_14 | 28 | 0.0021016 | 0.00052672 | 0 | 0 |  | 1 | TRUE | wye
18 | LV_3442-3_0_3_load_36 | 30 | 0.0018939 | 0.00047465 | 0 | 0 |  | 1 | TRUE | wye
19 | LV_3442-3_0_3_load_43 | 31 | 0.002359 | 0.00059122 | 0 | 0 |  | 1 | TRUE | wye
20 | LV_3442-3_0_3_load_44 | 32 | 0.011843 | 0.0029681 | 0 | 0 |  | 1 | TRUE | wye
21 | LV_3442-3_0_3_load_40 | 33 | 0.0023169 | 0.00058066 | 0 | 0 |  | 1 | TRUE | wye
22 | LV_3442-3_0_3_load_16 | 34 | 0.00156 | 0.00039097 | 0 | 0 |  | 1 | TRUE | wye
23 | LV_3442-3_0_3_load_17 | 35 | 0.0011554 | 0.00028956 | 0 | 0 |  | 1 | TRUE | wye
24 | LV_3442-3_0_3_load_18 | 36 | 0.00088042 | 0.00022065 | 0 | 0 |  | 1 | TRUE | wye
25 | LV_3442-3_0_3_load_19 | 37 | 0.00056303 | 0.00014111 | 0 | 0 |  | 1 | TRUE | wye
26 | LV_3442-3_0_3_load_21 | 39 | 0.0012943 | 0.00032438 | 0 | 0 |  | 1 | TRUE | wye
27 | LV_3442-3_0_3_load_22 | 40 | 0.0011958 | 0.0002997 | 0 | 0 |  | 1 | TRUE | wye
28 | LV_3442-3_0_3_load_74 | 41 | 0.028053 | 0.0070308 | 0 | 0 |  | 1 | TRUE | wye
29 | LV_3442-3_0_3_load_75 | 42 | 0.00028536 | 7.1517e-05 | 0 | 0 |  | 1 | TRUE | wye
30 | LV_3442-3_0_3_load_76 | 43 | 0.00035903 | 8.9981e-05 | 0 | 0 |  | 1 | TRUE | wye
31 | LV_3442-3_0_3_load_104 | 45 | 0.0034206 | 0.00085727 | 0 | 0 |  | 1 | TRUE | wye
32 | LV_3442-3_0_3_load_92 | 46 | 0.002084 | 0.00052229 | 0 | 0 |  | 1 | TRUE | wye
33 | LV_3442-3_0_3_load_103 | 48 | 0.0016678 | 0.000418 | 0 | 0 |  | 1 | TRUE | wye
34 | LV_3442-3_0_3_load_119 | 51 | 0.013622 | 0.003414 | 0 | 0 |  | 1 | TRUE | wye
35 | LV_3442-3_0_3_load_39 | 52 | 0.0005206 | 0.00013047 | 0 | 0 |  | 1 | TRUE | wye
36 | LV_3442-3_0_3_load_35 | 54 | 0.00082793 | 0.0002075 | 0 | 0 |  | 1 | TRUE | wye
37 | LV_3442-3_0_3_load_24 | 55 | 0.0061824 | 0.0015495 | 0 | 0 |  | 1 | TRUE | wye
38 | LV_3442-3_0_3_load_23 | 56 | 0.0011001 | 0.00027572 | 0 | 0 |  | 1 | TRUE | wye
39 | LV_3442-3_0_3_load_28 | 59 | 0.0007478 | 0.00018742 | 0 | 0 |  | 1 | TRUE | wye
40 | LV_3442-3_0_3_load_30 | 60 | 0.0028588 | 0.00071648 | 0 | 0 |  | 1 | TRUE | wye
41 | LV_3442-3_0_3_load_31 | 61 | 0.00098209 | 0.00024614 | 0 | 0 |  | 1 | TRUE | wye
42 | LV_3442-3_0_3_load_32 | 62 | 0.0022451 | 0.00056267 | 0 | 0 |  | 1 | TRUE | wye
43 | LV_3442-3_0_3_load_33 | 63 | 0.001383 | 0.00034662 | 0 | 0 |  | 1 | TRUE | wye
44 | LV_3442-3_0_3_load_29 | 64 | 0.0023736 | 0.00059487 | 0 | 0 |  | 1 | TRUE | wye
45 | LV_3442-3_0_3_load_34 | 65 | 0.0025416 | 0.000637 | 0 | 0 |  | 1 | TRUE | wye
46 | LV_3442-3_0_3_load_98 | 67 | 0.002423 | 0.00060725 | 0 | 0 |  | 1 | TRUE | wye
47 | LV_3442-3_0_3_load_37 | 68 | 0.00052461 | 0.00013148 | 0 | 0 |  | 1 | TRUE | wye
48 | LV_3442-3_0_3_load_47 | 70 | 0.0010135 | 0.000254 | 0 | 0 |  | 1 | TRUE | wye
49 | LV_3442-3_0_3_load_118 | 73 | 0.0023325 | 0.00058458 | 0 | 0 |  | 1 | TRUE | wye
50 | LV_3442-3_0_3_load_48 | 74 | 0.0019293 | 0.00048353 | 0 | 0 |  | 1 | TRUE | wye
51 | LV_3442-3_0_3_load_50 | 75 | 0.0012821 | 0.00032132 | 0 | 0 |  | 1 | TRUE | wye
52 | LV_3442-3_0_3_load_63 | 78 | 0.0022724 | 0.00056951 | 0 | 0 |  | 1 | TRUE | wye
53 | LV_3442-3_0_3_load_99 | 79 | 0.0044536 | 0.0011162 | 0 | 0 |  | 1 | TRUE | wye
54 | LV_3442-3_0_3_load_59 | 80 | 0.0016728 | 0.00041925 | 0 | 0 |  | 1 | TRUE | wye
55 | LV_3442-3_0_3_load_60 | 81 | 0.0018512 | 0.00046396 | 0 | 0 |  | 1 | TRUE | wye
56 | LV_3442-3_0_3_load_68 | 82 | 0.021878 | 0.0054832 | 0 | 0 |  | 1 | TRUE | wye
57 | LV_3442-3_0_3_load_100 | 84 | 0.0037754 | 0.0009462 | 0 | 0 |  | 1 | TRUE | wye
58 | LV_3442-3_0_3_load_61 | 85 | 0.00084623 | 0.00021208 | 0 | 0 |  | 1 | TRUE | wye
59 | LV_3442-3_0_3_load_62 | 86 | 0.0012061 | 0.00030228 | 0 | 0 |  | 1 | TRUE | wye
60 | LV_3442-3_0_3_load_56 | 87 | 0.0029704 | 0.00074445 | 0 | 0 |  | 1 | TRUE | wye
61 | LV_3442-3_0_3_load_81 | 88 | 0.0074968 | 0.0018789 | 0 | 0 |  | 1 | TRUE | wye
62 | LV_3442-3_0_3_load_58 | 89 | 0.0033482 | 0.00083914 | 0 | 0 |  | 1 | TRUE | wye
63 | LV_3442-3_0_3_load_95 | 90 | 0.0023217 | 0.00058187 | 0 | 0 |  | 1 | TRUE | wye
64 | LV_3442-3_0_3_load_73 | 91 | 0.0010401 | 0.00026066 | 0 | 0 |  | 1 | TRUE | wye
65 | LV_3442-3_0_3_load_121 | 92 | 0.00061294 | 0.00015362 | 0 | 0 |  | 1 | TRUE | wye
66 | LV_3442-3_0_3_load_78 | 93 | 0.0014822 | 0.00037147 | 0 | 0 |  | 1 | TRUE | wye
67 | LV_3442-3_0_3_load_79 | 94 | 0.0092901 | 0.0023283 | 0 | 0 |  | 1 | TRUE | wye
68 | LV_3442-3_0_3_load_67 | 95 | 0.0013528 | 0.00033903 | 0 | 0 |  | 1 | TRUE | wye
69 | LV_3442-3_0_3_load_71 | 97 | 0.0071062 | 0.001781 | 0 | 0 |  | 1 | TRUE | wye
70 | LV_3442-3_0_3_load_72 | 98 | 0.00094524 | 0.0002369 | 0 | 0 |  | 1 | TRUE | wye
71 | LV_3442-3_0_3_load_87 | 99 | 0.0021068 | 0.00052801 | 0 | 0 |  | 1 | TRUE | wye
72 | LV_3442-3_0_3_load_85 | 100 | 0.0030706 | 0.00076957 | 0 | 0 |  | 1 | TRUE | wye
73 | LV_3442-3_0_3_load_106 | 101 | 0.0054993 | 0.0013783 | 0 | 0 |  | 1 | TRUE | wye
74 | LV_3442-3_0_3_load_82 | 103 | 0.00049169 | 0.00012323 | 0 | 0 |  | 1 | TRUE | wye
75 | LV_3442-3_0_3_load_84 | 104 | 0.0015985 | 0.00040061 | 0 | 0 |  | 1 | TRUE | wye
76 | LV_3442-3_0_3_load_88 | 105 | 0.002873 | 0.00072003 | 0 | 0 |  | 1 | TRUE | wye
77 | LV_3442-3_0_3_load_91 | 106 | 0.00043362 | 0.00010867 | 0 | 0 |  | 1 | TRUE | wye
78 | LV_3442-3_0_3_load_94 | 107 | 0.0055404 | 0.0013885 | 0 | 0 |  | 1 | TRUE | wye
79 | LV_3442-3_0_3_load_89 | 108 | 0.0008144 | 0.00020411 | 0 | 0 |  | 1 | TRUE | wye
80 | LV_3442-3_0_3_load_101 | 109 | 0.0041303 | 0.0010351 | 0 | 0 |  | 1 | TRUE | wye
81 | LV_3442-3_0_3_load_107 | 110 | 0.002053 | 0.00051453 | 0 | 0 |  | 1 | TRUE | wye
82 | LV_3442-3_0_3_load_108 | 111 | 0.0010238 | 0.00025658 | 0 | 0 |  | 1 | TRUE | wye
83 | LV_3442-3_0_3_load_110 | 114 | 0.0017086 | 0.00042821 | 0 | 0 |  | 1 | TRUE | wye
84 | LV_3442-3_0_3_load_113 | 115 | 0.0021387 | 0.000536 | 0 | 0 |  | 1 | TRUE | wye

## ext_grid
| name | bus | vm_pu | va_degree | slack_weight | in_service
0 |  | 100 | 1 | 0 | 1 | TRUE

## line
| name | std_type | from_bus | to_bus | length_km | r_ohm_per_km | x_ohm_per_km | c_nf_per_km | g_us_per_km | max_i_ka | df | parallel | type | in_service
0 | LV_3442-3_0_3_line_0 |  | 0 | 1 | 0.0078518 | 0.125 | 0.08 | 261 | 0 | 0.364 | 1 | 3 | cs | TRUE
1 | LV_3442-3_0_3_line_1 |  | 0 | 2 | 0.026313 | 0.125 | 0.08 | 261 | 0 | 0.364 | 1 | 2 | cs | TRUE
2 | LV_3442-3_0_3_line_2 |  | 1 | 3 | 0.017333 | 0.125 | 0.08 | 261 | 0 | 0.364 | 1 | 3 | cs | TRUE
3 | LV_3442-3_0_3_line_3 |  | 2 | 4 | 0.073331 | 0.125 | 0.08 | 261 | 0 | 0.364 | 1 | 1 | cs | TRUE
4 | LV_3442-3_0_3_line_4 |  | 2 | 5 | 0.057118 | 0.125 | 0.08 | 261 | 0 | 0.364 | 1 | 1 | cs | TRUE
5 | LV_3442-3_0_3_line_5 |  | 3 | 6 | 0.008812 | 0.125 | 0.08 | 261 | 0 | 0.364 | 1 | 3 | cs | TRUE
6 | LV_3442-3_0_3_line_6 |  | 3 | 7 | 0.006474 | 0.125 | 0.08 | 261 | 0 | 0.364 | 1 | 1 | cs | TRUE
7 | LV_3442-3_0_3_line_7 |  | 4 | 8 | 0.014017 | 0.125 | 0.08 | 261 | 0 | 0.364 | 1 | 1 | cs | TRUE
8 | LV_3442-3_0_3_line_8 |  | 5 | 9 | 0.032822 | 0.125 | 0.08 | 261 | 0 | 0.364 | 1 | 1 | cs | TRUE
9 | LV_3442-3_0_3_line_9 |  | 5 | 10 | 0.044309 | 0.125 | 0.08 | 261 | 0 | 0.364 | 1 | 1 | cs | TRUE
10 | LV_3442-3_0_3_line_10 |  | 6 | 11 | 0.016247 | 0.125 | 0.08 | 261 | 0 | 0.364 | 1 | 1 | cs | TRUE
11 | LV_3442-3_0_3_line_11 |  | 6 | 12 | 0.005109 | 0.125 | 0.08 | 261 | 0 | 0.364 | 1 | 3 | cs | TRUE
12 | LV_3442-3_0_3_line_12 |  | 7 | 13 | 0.035028 | 0.125 | 0.08 | 261 | 0 | 0.364 | 1 | 1 | cs | TRUE
13 | LV_3442-3_0_3_line_13 |  | 7 | 14 | 0.01287 | 0.125 | 0.08 | 261 | 0 | 0.364 | 1 | 1 | cs | TRUE
14 | LV_3442-3_0_3_line_14 |  | 9 | 15 | 0.026235 | 0.125 | 0.08 | 261 | 0 | 0.364 | 1 | 1 | cs | TRUE
15 | LV_3442-3_0_3_line_15 |  | 10 | 16 | 0.015298 | 0.125 | 0.08 | 261 | 0 | 0.364 | 1 | 1 | cs | TRUE
16 | LV_3442-3_0_3_line_16 |  | 11 | 20 | 0.010514 | 0.125 | 0.08 | 261 | 0 | 0.364 | 1 | 1 | cs | TRUE
17 | LV_3442-3_0_3_line_17 |  | 12 | 21 | 0.016541 | 0.125 | 0.08 | 261 | 0 | 0.364 | 1 | 3 | cs | TRUE
18 | LV_3442-3_0_3_line_18 |  | 14 | 22 | 0.015851 | 0.125 | 0.08 | 261 | 0 | 0.364 | 1 | 1 | cs | TRUE
19 | LV_3442-3_0_3_line_19 |  | 16 | 33 | 0.013842 | 0.125 | 0.08 | 261 | 0 | 0.364 | 1 | 1 | cs | TRUE
20 | LV_3442-3_0_3_line_20 |  | 16 | 29 | 0.02354 | 0.125 | 0.08 | 261 | 0 | 0.364 | 1 | 1 | cs | TRUE
21 | LV_3442-3_0_3_line_21 |  | 17 | 18 | 0.0097287 | 0.125 | 0.08 | 261 | 0 | 0.364 | 1 | 1 | cs | TRUE
22 | LV_3442-3_0_3_line_22 |  | 17 | 19 | 0.051761 | 0.125 | 0.08 | 261 | 0 | 0.364 | 1 | 1 | cs | TRUE
23 | LV_3442-3_0_3_line_23 |  | 18 | 87 | 0.015381 | 0.125 | 0.08 | 261 | 0 | 0.364 | 1 | 1 | cs | TRUE
24 | LV_3442-3_0_3_line_24 |  | 19 | 88 | 0.013166 | 0.125 | 0.08 | 261 | 0 | 0.364 | 1 | 1 | cs | TRUE
25 | LV_3442-3_0_3_line_25 |  | 20 | 99 | 0.016886 | 0.125 | 0.08 | 261 | 0 | 0.364 | 1 | 1 | cs | TRUE
26 | LV_3442-3_0_3_line_26 |  | 20 | 96 | 0.005999 | 0.125 | 0.08 | 261 | 0 | 0.364 | 1 | 1 | cs | TRUE
27 | LV_3442-3_0_3_line_27 |  | 21 | 82 | 0.024352 | 0.125 | 0.08 | 261 | 0 | 0.364 | 1 | 1 | cs | TRUE
28 | LV_3442-3_0_3_line_28 |  | 21 | 69 | 0.008238 | 0.125 | 0.08 | 261 | 0 | 0.364 | 1 | 3 | cs | TRUE
29 | LV_3442-3_0_3_line_29 |  | 22 | 90 | 0.0083192 | 0.125 | 0.08 | 261 | 0 | 0.364 | 1 | 1 | cs | TRUE
30 | LV_3442-3_0_3_line_30 |  | 23 | 24 | 0.022993 | 0.125 | 0.08 | 261 | 0 | 0.364 | 1 | 1 | cs | TRUE
31 | LV_3442-3_0_3_line_31 |  | 23 | 25 | 0.0085138 | 0.125 | 0.08 | 261 | 0 | 0.364 | 1 | 1 | cs | TRUE
32 | LV_3442-3_0_3_line_32 |  | 24 | 26 | 0.0059519 | 0.125 | 0.08 | 261 | 0 | 0.364 | 1 | 1 | cs | TRUE
33 | LV_3442-3_0_3_line_33 |  | 25 | 27 | 0.0043809 | 0.125 | 0.08 | 261 | 0 | 0.364 | 1 | 1 | cs | TRUE
34 | LV_3442-3_0_3_line_34 |  | 26 | 28 | 0.0061133 | 0.125 | 0.08 | 261 | 0 | 0.364 | 1 | 1 | cs | TRUE
35 | LV_3442-3_0_3_line_35 |  | 27 | 29 | 0.0078657 | 0.125 | 0.08 | 261 | 0 | 0.364 | 1 | 1 | cs | TRUE
36 | LV_3442-3_0_3_line_36 |  | 28 | 30 | 0.0056468 | 0.125 | 0.08 | 261 | 0 | 0.364 | 1 | 1 | cs | TRUE
37 | LV_3442-3_0_3_line_37 |  | 29 | 31 | 0.019324 | 0.125 | 0.08 | 261 | 0 | 0.364 | 1 | 1 | cs | TRUE
38 | LV_3442-3_0_3_line_38 |  | 31 | 32 | 0.0088883 | 0.125 | 0.08 | 261 | 0 | 0.364 | 1 | 1 | cs | TRUE
39 | LV_3442-3_0_3_line_39 |  | 33 | 65 | 0.0076112 | 0.125 | 0.08 | 261 | 0 | 0.364 | 1 | 1 | cs | TRUE
40 | LV_3442-3_0_3_line_40 |  | 34 | 35 | 0.013269 | 0.125 | 0.08 | 261 | 0 | 0.364 | 1 | 1 | cs | TRUE
41 | LV_3442-3_0_3_line_41 |  | 34 | 36 | 0.0031975 | 0.125 | 0.08 | 261 | 0 | 0.364 | 1 | 1 | cs | TRUE
42 | LV_3442-3_0_3_line_42 |  | 35 | 37 | 0.0098968 | 0.125 | 0.08 | 261 | 0 | 0.364 | 1 | 1 | cs | TRUE
43 | LV_3442-3_0_3_line_43 |  | 36 | 38 | 0.014529 | 0.125 | 0.08 | 261 | 0 | 0.364 | 1 | 1 | cs | TRUE
44 | LV_3442-3_0_3_line_44 |  | 38 | 39 | 0.021258 | 0.125 | 0.08 | 261 | 0 | 0.364 | 1 | 1 | cs | TRUE
45 | LV_3442-3_0_3_line_45 |  | 38 | 40 | 0.027083 | 0.125 | 0.08 | 261 | 0 | 0.364 | 1 | 1 | cs | TRUE
46 | LV_3442-3_0_3_line_46 |  | 39 | 52 | 0.013592 | 0.125 | 0.08 | 261 | 0 | 0.364 | 1 | 1 | cs | TRUE
47 | LV_3442-3_0_3_line_47 |  | 40 | 53 | 0.023327 | 0.125 | 0.08 | 261 | 0 | 0.364 | 1 | 1 | cs | TRUE
48 | LV_3442-3_0_3_line_48 |  | 41 | 42 | 0.03196 | 0.125 | 0.08 | 261 | 0 | 0.364 | 1 | 1 | cs | TRUE
49 | LV_3442-3_0_3_line_49 |  | 42 | 43 | 0.012336 | 0.125 | 0.08 | 261 | 0 | 0.364 | 1 | 1 | cs | TRUE
50 | LV_3442-3_0_3_line_50 |  | 43 | 44 | 0.018063 | 0.125 | 0.08 | 261 | 0 | 0.364 | 1 | 1 | cs | TRUE
51 | LV_3442-3_0_3_line_51 |  | 44 | 45 | 0.036011 | 0.125 | 0.08 | 261 | 0 | 0.364 | 1 | 1 | cs | TRUE
52 | LV_3442-3_0_3_line_52 |  | 44 | 46 | 0.0035766 | 0.125 | 0.08 | 261 | 0 | 0.364 | 1 | 1 | cs | TRUE
53 | LV_3442-3_0_3_line_53 |  | 45 | 50 | 0.014163 | 0.125 | 0.08 | 261 | 0 | 0.364 | 1 | 1 | cs | TRUE
54 | LV_3442-3_0_3_line_54 |  | 46 | 47 | 0.083552 | 0.125 | 0.08 | 261 | 0 | 0.364 | 1 | 1 | cs | TRUE
55 | LV_3442-3_0_3_line_55 |  | 47 | 106 | 0.024838 | 0.125 | 0.08 | 261 | 0 | 0.364 | 1 | 1 | cs | TRUE
56 | LV_3442-3_0_3_line_56 |  | 47 | 49 | 0.12232 | 0.125 | 0.08 | 261 | 0 | 0.364 | 1 | 1 | cs | TRUE
57 | LV_3442-3_0_3_line_57 |  | 47 | 107 | 0.077692 | 0.125 | 0.08 | 261 | 0 | 0.364 | 1 | 1 | cs | TRUE
58 | LV_3442-3_0_3_line_58 |  | 47 | 104 | 0.096425 | 0.125 | 0.08 | 261 | 0 | 0.364 | 1 | 2 | cs | TRUE
59 | LV_3442-3_0_3_line_59 |  | 48 | 49 | 0.030695 | 0.125 | 0.08 | 261 | 0 | 0.364 | 1 | 1 | cs | TRUE
60 | LV_3442-3_0_3_line_60 |  | 50 | 51 | 0.040972 | 0.125 | 0.08 | 261 | 0 | 0.364 | 1 | 1 | cs | TRUE
61 | LV_3442-3_0_3_line_61 |  | 52 | 54 | 0.011048 | 0.125 | 0.08 | 261 | 0 | 0.364 | 1 | 1 | cs | TRUE
62 | LV_3442-3_0_3_line_62 |  | 53 | 55 | 0.031776 | 0.125 | 0.08 | 261 | 0 | 0.364 | 1 | 1 | cs | TRUE
63 | LV_3442-3_0_3_line_63 |  | 54 | 60 | 0.030845 | 0.125 | 0.08 | 261 | 0 | 0.364 | 1 | 1 | cs | TRUE
64 | LV_3442-3_0_3_line_64 |  | 56 | 57 | 0.02396 | 0.125 | 0.08 | 261 | 0 | 0.364 | 1 | 1 | cs | TRUE
65 | LV_3442-3_0_3_line_65 |  | 57 | 58 | 0.032919 | 0.125 | 0.08 | 261 | 0 | 0.364 | 1 | 1 | cs | TRUE
66 | LV_3442-3_0_3_line_66 |  | 57 | 59 | 0.027839 | 0.125 | 0.08 | 261 | 0 | 0.364 | 1 | 1 | cs | TRUE
67 | LV_3442-3_0_3_line_67 |  | 57 | 60 | 0.025373 | 0.125 | 0.08 | 261 | 0 | 0.364 | 1 | 1 | cs | TRUE
68 | LV_3442-3_0_3_line_68 |  | 58 | 61 | 0.026217 | 0.125 | 0.08 | 261 | 0 | 0.364 | 1 | 1 | cs | TRUE
69 | LV_3442-3_0_3_line_69 |  | 58 | 62 | 0.027357 | 0.125 | 0.08 | 261 | 0 | 0.364 | 1 | 1 | cs | TRUE
70 | LV_3442-3_0_3_line_70 |  | 59 | 63 | 0.011655 | 0.125 | 0.08 | 261 | 0 | 0.364 | 1 | 1 | cs | TRUE
71 | LV_3442-3_0_3_line_71 |  | 61 | 66 | 0.021872 | 0.125 | 0.08 | 261 | 0 | 0.364 | 1 | 1 | cs | TRUE
72 | LV_3442-3_0_3_line_72 |  | 62 | 67 | 0.019047 | 0.125 | 0.08 | 261 | 0 | 0.364 | 1 | 1 | cs | TRUE
73 | LV_3442-3_0_3_line_73 |  | 63 | 68 | 0.024978 | 0.125 | 0.08 | 261 | 0 | 0.364 | 1 | 1 | cs | TRUE
74 | LV_3442-3_0_3_line_74 |  | 64 | 65 | 0.02257 | 0.125 | 0.08 | 261 | 0 | 0.364 | 1 | 1 | cs | TRUE
75 | LV_3442-3_0_3_line_75 |  | 66 | 69 | 0.056777 | 0.125 | 0.08 | 261 | 0 | 0.364 | 1 | 3 | cs | TRUE
76 | LV_3442-3_0_3_line_76 |  | 66 | 70 | 0.045161 | 0.125 | 0.08 | 261 | 0 | 0.364 | 1 | 3 | cs | TRUE
77 | LV_3442-3_0_3_line_77 |  | 68 | 71 | 0.11601 | 0.125 | 0.08 | 261 | 0 | 0.364 | 1 | 1 | cs | TRUE
78 | LV_3442-3_0_3_line_78 |  | 69 | 77 | 0.046782 | 0.125 | 0.08 | 261 | 0 | 0.364 | 1 | 1 | cs | TRUE
79 | LV_3442-3_0_3_line_79 |  | 69 | 78 | 0.020799 | 0.125 | 0.08 | 261 | 0 | 0.364 | 1 | 3 | cs | TRUE
80 | LV_3442-3_0_3_line_80 |  | 70 | 74 | 0.0043315 | 0.125 | 0.08 | 261 | 0 | 0.364 | 1 | 3 | cs | TRUE
81 | LV_3442-3_0_3_line_81 |  | 71 | 72 | 0.016545 | 0.125 | 0.08 | 261 | 0 | 0.364 | 1 | 1 | cs | TRUE
82 | LV_3442-3_0_3_line_82 |  | 72 | 73 | 0.0043733 | 0.125 | 0.08 | 261 | 0 | 0.364 | 1 | 1 | cs | TRUE
83 | LV_3442-3_0_3_line_83 |  | 73 | 115 | 0.21759 | 0.125 | 0.08 | 261 | 0 | 0.364 | 1 | 1 | cs | TRUE
84 | LV_3442-3_0_3_line_84 |  | 74 | 75 | 0.017471 | 0.125 | 0.08 | 261 | 0 | 0.364 | 1 | 3 | cs | TRUE
85 | LV_3442-3_0_3_line_85 |  | 75 | 76 | 0.019696 | 0.125 | 0.08 | 261 | 0 | 0.364 | 1 | 3 | cs | TRUE
86 | LV_3442-3_0_3_line_86 |  | 76 | 80 | 0.016391 | 0.125 | 0.08 | 261 | 0 | 0.364 | 1 | 1 | cs | TRUE
87 | LV_3442-3_0_3_line_87 |  | 76 | 81 | 0.013481 | 0.125 | 0.08 | 261 | 0 | 0.364 | 1 | 3 | cs | TRUE
88 | LV_3442-3_0_3_line_88 |  | 77 | 79 | 0.020002 | 0.125 | 0.08 | 261 | 0 | 0.364 | 1 | 1 | cs | TRUE
89 | LV_3442-3_0_3_line_89 |  | 78 | 83 | 0.01241 | 0.125 | 0.08 | 261 | 0 | 0.364 | 1 | 3 | cs | TRUE
90 | LV_3442-3_0_3_line_90 |  | 79 | 84 | 0.018159 | 0.125 | 0.08 | 261 | 0 | 0.364 | 1 | 1 | cs | TRUE
91 | LV_3442-3_0_3_line_91 |  | 80 | 85 | 0.02733 | 0.125 | 0.08 | 261 | 0 | 0.364 | 1 | 1 | cs | TRUE
92 | LV_3442-3_0_3_line_92 |  | 81 | 86 | 0.019941 | 0.125 | 0.08 | 261 | 0 | 0.364 | 1 | 3 | cs | TRUE
93 | LV_3442-3_0_3_line_93 |  | 83 | 95 | 0.006548 | 0.125 | 0.08 | 261 | 0 | 0.364 | 1 | 3 | cs | TRUE
94 | LV_3442-3_0_3_line_94 |  | 84 | 109 | 0.0089492 | 0.125 | 0.08 | 261 | 0 | 0.364 | 1 | 1 | cs | TRUE
95 | LV_3442-3_0_3_line_95 |  | 85 | 91 | 0.011174 | 0.125 | 0.08 | 261 | 0 | 0.364 | 1 | 1 | cs | TRUE
96 | LV_3442-3_0_3_line_96 |  | 86 | 92 | 0.028753 | 0.125 | 0.08 | 261 | 0 | 0.364 | 1 | 3 | cs | TRUE
97 | LV_3442-3_0_3_line_97 |  | 87 | 89 | 0.00020569 | 0.125 | 0.08 | 261 | 0 | 0.364 | 1 | 1 | cs | TRUE
98 | LV_3442-3_0_3_line_98 |  | 89 | 90 | 0.014918 | 0.125 | 0.08 | 261 | 0 | 0.364 | 1 | 1 | cs | TRUE
99 | LV_3442-3_0_3_line_99 |  | 92 | 93 | 0.07802 | 0.125 | 0.08 | 261 | 0 | 0.364 | 1 | 3 | cs | TRUE
100 | LV_3442-3_0_3_line_100 |  | 93 | 102 | 0.12074 | 0.125 | 0.08 | 261 | 0 | 0.364 | 1 | 3 | cs | TRUE
101 | LV_3442-3_0_3_line_101 |  | 93 | 94 | 0.043525 | 0.125 | 0.08 | 261 | 0 | 0.364 | 1 | 1 | cs | TRUE
102 | LV_3442-3_0_3_line_102 |  | 95 | 98 | 0.029168 | 0.125 | 0.08 | 261 | 0 | 0.364 | 1 | 3 | cs | TRUE
103 | LV_3442-3_0_3_line_103 |  | 96 | 97 | 0.010779 | 0.125 | 0.08 | 261 | 0 | 0.364 | 1 | 1 | cs | TRUE
104 | LV_3442-3_0_3_line_104 |  | 98 | 100 | 0.0076923 | 0.125 | 0.08 | 261 | 0 | 0.364 | 1 | 3 | cs | TRUE
105 | LV_3442-3_0_3_line_105 |  | 99 | 101 | 0.0031769 | 0.125 | 0.08 | 261 | 0 | 0.364 | 1 | 1 | cs | TRUE
106 | LV_3442-3_0_3_line_106 |  | 102 | 103 | 0.024734 | 0.125 | 0.08 | 261 | 0 | 0.364 | 1 | 3 | cs | TRUE
107 | LV_3442-3_0_3_line_107 |  | 103 | 104 | 0.0040214 | 0.125 | 0.08 | 261 | 0 | 0.364 | 1 | 3 | cs | TRUE
108 | LV_3442-3_0_3_line_108 |  | 104 | 105 | 0.05052 | 0.125 | 0.08 | 261 | 0 | 0.364 | 1 | 1 | cs | TRUE
109 | LV_3442-3_0_3_line_109 |  | 105 | 108 | 0.019255 | 0.125 | 0.08 | 261 | 0 | 0.364 | 1 | 1 | cs | TRUE
110 | LV_3442-3_0_3_line_110 |  | 110 | 111 | 0.026363 | 0.125 | 0.08 | 261 | 0 | 0.364 | 1 | 1 | cs | TRUE
111 | LV_3442-3_0_3_line_111 |  | 111 | 112 | 0.046139 | 0.125 | 0.08 | 261 | 0 | 0.364 | 1 | 1 | cs | TRUE
112 | LV_3442-3_0_3_line_112 |  | 112 | 113 | 0.22041 | 0.125 | 0.08 | 261 | 0 | 0.364 | 1 | 1 | cs | TRUE
113 | LV_3442-3_0_3_line_113 |  | 113 | 114 | 0.027914 | 0.125 | 0.08 | 261 | 0 | 0.364 | 1 | 1 | cs | TRUE
114 | LV_3442-3_0_3_line_114 |  | 114 | 116 | 0.0094884 | 0.125 | 0.08 | 261 | 0 | 0.364 | 1 | 1 | cs | TRUE
115 | LV_3442-3_0_3_line_115 |  | 115 | 116 | 0.025401 | 0.125 | 0.08 | 261 | 0 | 0.364 | 1 | 1 | cs | TRUE

## trafo
| name | std_type | hv_bus | lv_bus | sn_mva | vn_hv_kv | vn_lv_kv | vk_percent | vkr_percent | pfe_kw | i0_percent | shift_degree | tap_side | tap_neutral | tap_min | tap_max | tap_step_percent | tap_step_degree | tap_pos | tap_phase_shifter | parallel | df | in_service
0 | LV_3442-3_0_3_trafo_85 | 0.63 MVA 20/0.4 kV | 117 | 100 | 0.63 | 20 | 0.4 | 6 | 1.206 | 1.65 | 0.2619 | 150 | hv | 0 | -2 | 2 | 2.5 | 0 | 0 | FALSE | 1 | 1 | TRUE

## line_geodata
| x0 | y0 | x1 | y1 | x2 | y2 | x3 | y3 | x4 | y4 | x5 | y5 | x6 | y6 | x7 | y7 | x8 | y8 | x9 | y9 | x10 | y10
0 | 2743357.3858 | 1256613.8113 | 2743362.2673 | 1256619.9613
1 | 2743341.0273 | 1256593.2017 | 2743357.3858 | 1256613.8113
2 | 2743373.0433 | 1256633.5377 | 2743362.2673 | 1256619.9613
3 | 2743292.6071 | 1256563.5013 | 2743313.3781 | 1256584.9913 | 2743348.4347 | 1256590.1559 | 2743341.0273 | 1256593.2017
4 | 2743287.5396 | 1256613.2262 | 2743297.9609 | 1256609.4081 | 2743330.7173 | 1256596.7778 | 2743341.0273 | 1256593.2017
5 | 2743373.0433 | 1256633.5377 | 2743366.0105 | 1256638.8725
6 | 2743378.5946 | 1256630.18 | 2743373.0433 | 1256633.5377
7 | 2743292.6071 | 1256563.5013 | 2743282.9651 | 1256553.327
8 | 2743287.5396 | 1256613.2262 | 2743267.5478 | 1256587.1957
9 | 2743287.5396 | 1256613.2262 | 2743263.0425 | 1256621.2855 | 2743253.6001 | 1256627.0515 | 2743248.1355 | 1256632.1241
10 | 2743366.0105 | 1256638.8725 | 2743375.5484 | 1256652.0251
11 | 2743361.9586 | 1256641.9996 | 2743366.0105 | 1256638.8725
12 | 2743378.5946 | 1256630.18 | 2743398.4185 | 1256614.7787 | 2743406.0213 | 1256608.4
13 | 2743378.5946 | 1256630.18 | 2743385.6466 | 1256640.9465
14 | 2743251.0683 | 1256566.7882 | 2743261.8814 | 1256579.8178 | 2743267.5478 | 1256587.1957
15 | 2743241.5691 | 1256645.934 | 2743245.445 | 1256637.2973 | 2743248.1355 | 1256632.1241
16 | 2743380.4966 | 1256660.9666 | 2743380.4632 | 1256658.9194 | 2743377.4873 | 1256654.6988 | 2743375.5484 | 1256652.0251
17 | 2743361.9586 | 1256641.9996 | 2743348.5275 | 1256651.7059
18 | 2743385.6466 | 1256640.9465 | 2743394.3316 | 1256654.2063
19 | 2743241.5691 | 1256645.934 | 2743240.4315 | 1256659.7289
20 | 2743218.4974 | 1256640.9377 | 2743222.5953 | 1256641.8266 | 2743228.6061 | 1256643.1733 | 2743234.0656 | 1256644.2286 | 2743241.5691 | 1256645.934
21 | 2743433.7668 | 1256626.1332 | 2743431.4735 | 1256628.1143 | 2743426.005 | 1256631.9822
22 | 2743433.7668 | 1256626.1332 | 2743465.0003 | 1256667.4086
23 | 2743426.005 | 1256631.9822 | 2743413.448 | 1256640.8639
24 | 2743465.0003 | 1256667.4086 | 2743462.7645 | 1256680.383
25 | 2743380.4966 | 1256660.9666 | 2743388.0104 | 1256676.0882
26 | 2743380.4966 | 1256660.9666 | 2743380.5469 | 1256663.8706 | 2743380.8647 | 1256666.9479
27 | 2743333.0106 | 1256632.9123 | 2743338.1461 | 1256638.6198 | 2743342.6514 | 1256644.1786 | 2743348.5275 | 1256651.7059
28 | 2743342.3883 | 1256657.2181 | 2743348.5275 | 1256651.7059
29 | 2743394.3316 | 1256654.2063 | 2743394.3316 | 1256654.2063 | 2743401.552 | 1256650.074
30 | 2743213.3005 | 1256658.9855 | 2743213.0849 | 1256664.4292 | 2743212.7716 | 1256677.0559 | 2743212.8706 | 1256681.9691
31 | 2743213.3005 | 1256658.9855 | 2743213.4343 | 1256655.6071 | 2743213.0185 | 1256650.4912
32 | 2743212.8706 | 1256681.9691 | 2743212.9905 | 1256687.9198
33 | 2743213.0185 | 1256650.4912 | 2743213.0041 | 1256650.3138 | 2743213.0757 | 1256646.1115
34 | 2743213.1136 | 1256694.0318 | 2743212.9905 | 1256687.9198
35 | 2743218.4974 | 1256640.9377 | 2743214.452 | 1256643.1754 | 2743213.0757 | 1256646.1115
36 | 2743213.2274 | 1256699.6775 | 2743213.1136 | 1256694.0318
37 | 2743218.4974 | 1256640.9377 | 2743203.5594 | 1256628.679
38 | 2743203.5594 | 1256628.679 | 2743196.6885 | 1256623.0404
39 | 2743240.0785 | 1256667.3164 | 2743239.9562 | 1256665.4914 | 2743240.4315 | 1256659.7289
40 | 2743294.8765 | 1256842.3189 | 2743299.4284 | 1256849.9845 | 2743301.9924 | 1256853.5028
41 | 2743294.8765 | 1256842.3189 | 2743293.2439 | 1256839.5696
42 | 2743307.7643 | 1256861.5418 | 2743305.0143 | 1256857.6493 | 2743301.9924 | 1256853.5028
43 | 2743288.5475 | 1256826.3875 | 2743288.3522 | 1256831.332 | 2743293.2439 | 1256839.5696
44 | 2743288.5475 | 1256826.3875 | 2743277.7009 | 1256808.1051
45 | 2743288.5475 | 1256826.3875 | 2743277.3921 | 1256830.933 | 2743273.1113 | 1256836.0454 | 2743266.6888 | 1256841.411
46 | 2743270.7848 | 1256796.4039 | 2743273.4849 | 1256800.9988 | 2743277.7009 | 1256808.1051
47 | 2743245.27 | 1256847.9609 | 2743252.1536 | 1256848.4613 | 2743257.7632 | 1256847.0512 | 2743262.839 | 1256844.6273 | 2743266.6888 | 1256841.411
48 | 2743482.8384 | 1257154.0545 | 2743496.2478 | 1257134.3125 | 2743497.8997 | 1257131.8391 | 2743498.1922 | 1257129.1102 | 2743497.2274 | 1257126.9396
49 | 2743489.8012 | 1257117.1807 | 2743491.0371 | 1257118.3598 | 2743496.4682 | 1257125.2314 | 2743497.2274 | 1257126.9396
50 | 2743476.7324 | 1257104.7112 | 2743489.8012 | 1257117.1807
51 | 2743476.7324 | 1257104.7112 | 2743467.427 | 1257112.938 | 2743443.8942 | 1257114.5916
52 | 2743476.7324 | 1257104.7112 | 2743479.4117 | 1257102.3419
53 | 2743431.912 | 1257122.1419 | 2743443.8942 | 1257114.5916
54 | 2743531.1293 | 1257036.8092 | 2743482.5223 | 1257099.5911 | 2743479.4117 | 1257102.3419
55 | 2743551.2361 | 1257022.1493 | 2743531.1293 | 1257036.8092
56 | 2743557.1738 | 1257152.3735 | 2743560.6627 | 1257142.5932 | 2743561.8088 | 1257130.4983 | 2743560.8492 | 1257117.507 | 2743559.1068 | 1257101.9499 | 2743555.4765 | 1257088.3377 | 2743546.1316 | 1257065.5449 | 2743531.1293 | 1257036.8092
57 | 2743531.1293 | 1257036.8092 | 2743537.7702 | 1257027.0942 | 2743538.8882 | 1257022.6838 | 2743539.9739 | 1257011.2102 | 2743545.4048 | 1256996.0162 | 2743546.9203 | 1256992.0158 | 2743550.4416 | 1256988.6758 | 2743557.1829 | 1256986.0145 | 2743564.1181 | 1256983.7582 | 2743569.4126 | 1256982.2741 | 2743573.3652 | 1256980.0328
58 | 2743531.1293 | 1257036.8092 | 2743504.6371 | 1256986.2964 | 2743500.9515 | 1256976.8202 | 2743492.5405 | 1256948.7895
59 | 2743557.1738 | 1257152.3735 | 2743553.3649 | 1257157.9309 | 2743548.5851 | 1257162.4638 | 2743536.0963 | 1257170.0572 | 2743533.5994 | 1257171.2195
60 | 2743431.912 | 1257122.1419 | 2743431.9968 | 1257133.2657 | 2743431.8117 | 1257137.7877 | 2743429.9326 | 1257143.1028 | 2743420.4934 | 1257154.0513 | 2743417.586 | 1257158.397
61 | 2743270.7848 | 1256796.4039 | 2743268.6518 | 1256792.7739 | 2743264.6594 | 1256787.2234
62 | 2743245.27 | 1256847.9609 | 2743245.6126 | 1256820.4207 | 2743245.4424 | 1256816.1907
63 | 2743258.6704 | 1256759.0149 | 2743257.1235 | 1256765.3688 | 2743255.979 | 1256769.9455 | 2743256.9453 | 1256774.9069 | 2743264.4915 | 1256786.99 | 2743264.6594 | 1256787.2234
64 | 2743243.1637 | 1256748.9487 | 2743243.9521 | 1256772.8953
65 | 2743243.1637 | 1256748.9487 | 2743254.1158 | 1256744.6985 | 2743259.7562 | 1256742.6441 | 2743266.9205 | 1256737.7906 | 2743271.7739 | 1256733.3372
66 | 2743243.1637 | 1256748.9487 | 2743239.2662 | 1256753.1807 | 2743221.5829 | 1256742.5316 | 2743220.3225 | 1256741.8282
67 | 2743243.1637 | 1256748.9487 | 2743251.9833 | 1256747.0825 | 2743257.0827 | 1256748.6741 | 2743259.0852 | 1256751.6587 | 2743259.2096 | 1256756.8 | 2743258.6704 | 1256759.0149
68 | 2743271.7739 | 1256733.3372 | 2743287.121 | 1256712.0811
69 | 2743271.7739 | 1256733.3372 | 2743272.5876 | 1256712.5147 | 2743273.6111 | 1256706.0768
70 | 2743220.3225 | 1256741.8282 | 2743210.1452 | 1256736.1489
71 | 2743299.9246 | 1256694.3478 | 2743287.121 | 1256712.0811
72 | 2743276.6019 | 1256687.2655 | 2743273.6111 | 1256706.0768
73 | 2743188.2092 | 1256724.267 | 2743192.7062 | 1256726.1508 | 2743205.5409 | 1256733.5795 | 2743210.1452 | 1256736.1489
74 | 2743241.587 | 1256689.8362 | 2743240.0785 | 1256667.3164
75 | 2743299.9246 | 1256694.3478 | 2743308.5569 | 1256683.0905 | 2743329.3302 | 1256667.1003 | 2743342.3883 | 1256657.2181
76 | 2743299.9246 | 1256694.3478 | 2743317.7641 | 1256710.6953 | 2743329.7986 | 1256721.2522 | 2743332.9497 | 1256725.0772
77 | 2743098.8192 | 1256658.205 | 2743102.7177 | 1256670.1439 | 2743113.3446 | 1256681.2113 | 2743120.3606 | 1256690.5899 | 2743142.6838 | 1256704.6874 | 2743152.2321 | 1256711.3691 | 2743160.4369 | 1256715.2712 | 2743178.082 | 1256720.0247 | 2743188.2092 | 1256724.267
78 | 2743310.0496 | 1256643.5889 | 2743329.3302 | 1256667.1003 | 2743342.3883 | 1256657.2181
79 | 2743342.3883 | 1256657.2181 | 2743356.0807 | 1256672.8741
80 | 2743332.9497 | 1256725.0772 | 2743335.7039 | 1256728.4203
81 | 2743084.7457 | 1256665.1715 | 2743088.7726 | 1256665.5692 | 2743094.0184 | 1256662.3596 | 2743098.8192 | 1256658.205
82 | 2743084.7457 | 1256665.1715 | 2743080.4761 | 1256664.225
83 | 2743080.4761 | 1256664.225 | 2742912.7473 | 1256525.6177
84 | 2743345.7678 | 1256742.6427 | 2743341.298 | 1256735.2106 | 2743335.7039 | 1256728.4203
85 | 2743355.9189 | 1256759.5212 | 2743345.7678 | 1256742.6427
86 | 2743355.9189 | 1256759.5212 | 2743356.7534 | 1256764.0012 | 2743355.6239 | 1256768.5782 | 2743351.4354 | 1256774.3355
87 | 2743355.9189 | 1256759.5212 | 2743365.8091 | 1256767.0234 | 2743366.2596 | 1256767.9907
88 | 2743310.0496 | 1256643.5889 | 2743296.0674 | 1256657.8924
89 | 2743364.2507 | 1256682.2157 | 2743356.0807 | 1256672.8741
90 | 2743296.0674 | 1256657.8924 | 2743290.4762 | 1256663.612 | 2743282.4019 | 1256657.4439
91 | 2743351.4354 | 1256774.3355 | 2743350.1139 | 1256776.1521 | 2743348.0389 | 1256779.2715 | 2743347.0897 | 1256782.0178 | 2743348.2406 | 1256785.5824 | 2743351.1045 | 1256792.247 | 2743354.3549 | 1256798.9299
92 | 2743366.2596 | 1256767.9907 | 2743374.6778 | 1256786.0672
93 | 2743364.2507 | 1256682.2157 | 2743359.1874 | 1256686.3677
94 | 2743275.2904 | 1256652.0112 | 2743282.4019 | 1256657.4439
95 | 2743358.4063 | 1256809.2652 | 2743357.6514 | 1256805.7073 | 2743354.3549 | 1256798.9299
96 | 2743374.6778 | 1256786.0672 | 2743386.8161 | 1256812.1322
97 | 2743413.2801 | 1256640.9827 | 2743413.448 | 1256640.8639
98 | 2743413.2801 | 1256640.9827 | 2743406.5711 | 1256645.728 | 2743403.4668 | 1256648.9781 | 2743401.552 | 1256650.074
99 | 2743386.8161 | 1256812.1322 | 2743464.2409 | 1256802.5145
100 | 2743486.2881 | 1256920.7223 | 2743480.6486 | 1256896.6181 | 2743472.6427 | 1256859.344 | 2743471.8479 | 1256833.9449 | 2743468.634 | 1256814.9711 | 2743464.2409 | 1256802.5145
101 | 2743464.2409 | 1256802.5145 | 2743462.4149 | 1256797.3368 | 2743456.9842 | 1256783.2807 | 2743453.7362 | 1256773.7929 | 2743452.394 | 1256766.2977 | 2743451.7022 | 1256761.02
102 | 2743336.3099 | 1256692.5429 | 2743344.3983 | 1256698.495 | 2743359.1874 | 1256686.3677
103 | 2743380.8647 | 1256666.9479 | 2743374.3546 | 1256658.3572
104 | 2743330.1144 | 1256687.9836 | 2743336.3099 | 1256692.5429
105 | 2743389.4241 | 1256678.9333 | 2743388.0104 | 1256676.0882
106 | 2743486.2881 | 1256920.7223 | 2743491.6661 | 1256944.8644
107 | 2743492.5405 | 1256948.7895 | 2743491.6661 | 1256944.8644
108 | 2743492.5405 | 1256948.7895 | 2743518.2514 | 1256946.0101 | 2743542.4176 | 1256950.9149
109 | 2743542.4176 | 1256950.9149 | 2743547.1926 | 1256951.884 | 2743561.5582 | 1256951.19
110 | 2742631.0746 | 1256457.6556 | 2742628.6183 | 1256465.6538 | 2742638.0979 | 1256475.2247 | 2742639.5321 | 1256479.5165
111 | 2742655.984 | 1256522.5895 | 2742645.7262 | 1256498.0524 | 2742639.5321 | 1256479.5165
112 | 2742873.4247 | 1256486.5092 | 2742655.984 | 1256522.5895
113 | 2742873.4247 | 1256486.5092 | 2742880.8482 | 1256494.9742 | 2742886.6622 | 1256506.0361 | 2742887.5966 | 1256510.0881
114 | 2742889.7286 | 1256519.3339 | 2742887.5966 | 1256510.0881
115 | 2742889.7286 | 1256519.3339 | 2742900.7351 | 1256519.711 | 2742907.9921 | 1256520.6982 | 2742911.5808 | 1256522.9981 | 2742912.7473 | 1256525.6177

## bus_geodata
| x | y | coords
0 | 2743357.3858 | 1256613.8113
1 | 2743362.2673 | 1256619.9613
2 | 2743341.0273 | 1256593.2017
3 | 2743373.0433 | 1256633.5377
4 | 2743292.6071 | 1256563.5013
5 | 2743287.5396 | 1256613.2262
6 | 2743366.0105 | 1256638.8725
7 | 2743378.5946 | 1256630.18
8 | 2743282.9651 | 1256553.327
9 | 2743267.5478 | 1256587.1957
10 | 2743248.1355 | 1256632.1241
11 | 2743375.5484 | 1256652.0251
12 | 2743361.9586 | 1256641.9996
13 | 2743406.0213 | 1256608.4
14 | 2743385.6466 | 1256640.9465
15 | 2743251.0683 | 1256566.7882
16 | 2743241.5691 | 1256645.934
17 | 2743433.7668 | 1256626.1332
18 | 2743426.005 | 1256631.9822
19 | 2743465.0003 | 1256667.4086
20 | 2743380.4966 | 1256660.9666
21 | 2743348.5275 | 1256651.7059
22 | 2743394.3316 | 1256654.2063
23 | 2743213.3005 | 1256658.9855
24 | 2743212.8706 | 1256681.9691
25 | 2743213.0185 | 1256650.4912
26 | 2743212.9905 | 1256687.9198
27 | 2743213.0757 | 1256646.1115
28 | 2743213.1136 | 1256694.0318
29 | 2743218.4974 | 1256640.9377
30 | 2743213.2274 | 1256699.6775
31 | 2743203.5594 | 1256628.679
32 | 2743196.6885 | 1256623.0404
33 | 2743240.4315 | 1256659.7289
34 | 2743294.8765 | 1256842.3189
35 | 2743301.9924 | 1256853.5028
36 | 2743293.2439 | 1256839.5696
37 | 2743307.7643 | 1256861.5418
38 | 2743288.5475 | 1256826.3875
39 | 2743277.7009 | 1256808.1051
40 | 2743266.6888 | 1256841.411
41 | 2743482.8384 | 1257154.0545
42 | 2743497.2274 | 1257126.9396
43 | 2743489.8012 | 1257117.1807
44 | 2743476.7324 | 1257104.7112
45 | 2743443.8942 | 1257114.5916
46 | 2743479.4117 | 1257102.3419
47 | 2743531.1293 | 1257036.8092
48 | 2743533.5994 | 1257171.2195
49 | 2743557.1738 | 1257152.3735
50 | 2743431.912 | 1257122.1419
51 | 2743417.586 | 1257158.397
52 | 2743270.7848 | 1256796.4039
53 | 2743245.27 | 1256847.9609
54 | 2743264.6594 | 1256787.2234
55 | 2743245.4424 | 1256816.1907
56 | 2743243.9521 | 1256772.8954
57 | 2743243.1637 | 1256748.9487
58 | 2743271.7739 | 1256733.3372
59 | 2743220.3225 | 1256741.8282
60 | 2743258.6704 | 1256759.0149
61 | 2743287.121 | 1256712.0811
62 | 2743273.6111 | 1256706.0768
63 | 2743210.1452 | 1256736.1489
64 | 2743241.587 | 1256689.8362
65 | 2743240.0785 | 1256667.3164
66 | 2743299.9246 | 1256694.3478
67 | 2743276.6019 | 1256687.2655
68 | 2743188.2092 | 1256724.267
69 | 2743342.3883 | 1256657.2181
70 | 2743332.9497 | 1256725.0772
71 | 2743098.8192 | 1256658.205
72 | 2743084.7457 | 1256665.1715
73 | 2743080.4761 | 1256664.225
74 | 2743335.7039 | 1256728.4203
75 | 2743345.7678 | 1256742.6427
76 | 2743355.9189 | 1256759.5212
77 | 2743310.0496 | 1256643.5889
78 | 2743356.0807 | 1256672.8741
79 | 2743296.0674 | 1256657.8924
80 | 2743351.4354 | 1256774.3355
81 | 2743366.2596 | 1256767.9907
82 | 2743333.0106 | 1256632.9123
83 | 2743364.2507 | 1256682.2157
84 | 2743282.4019 | 1256657.4439
85 | 2743354.3549 | 1256798.9299
86 | 2743374.6778 | 1256786.0672
87 | 2743413.448 | 1256640.8639
88 | 2743462.7645 | 1256680.383
89 | 2743413.2801 | 1256640.9827
90 | 2743401.552 | 1256650.074
91 | 2743358.4063 | 1256809.2652
92 | 2743386.8161 | 1256812.1322
93 | 2743464.2409 | 1256802.5145
94 | 2743451.7022 | 1256761.02
95 | 2743359.1874 | 1256686.3677
96 | 2743380.8647 | 1256666.9479
97 | 2743374.3546 | 1256658.3572
98 | 2743336.3099 | 1256692.5429
99 | 2743388.0105 | 1256676.0882
100 | 2743330.1144 | 1256687.9836
101 | 2743389.4241 | 1256678.9333
102 | 2743486.2881 | 1256920.7223
103 | 2743491.6661 | 1256944.8644
104 | 2743492.5405 | 1256948.7895
105 | 2743542.4176 | 1256950.9149
106 | 2743551.2361 | 1257022.1493
107 | 2743573.3652 | 1256980.0328
108 | 2743561.5582 | 1256951.19
109 | 2743275.2904 | 1256652.0112
110 | 2742631.0746 | 1256457.6556
111 | 2742639.5321 | 1256479.5165
112 | 2742655.984 | 1256522.5895
113 | 2742873.4247 | 1256486.5092
114 | 2742887.5966 | 1256510.0881
115 | 2742912.7473 | 1256525.6177
116 | 2742889.7286 | 1256519.3339
117 | 2743364.2507 | 1256682.2157

## line_std_types
| c_nf_per_km | r_ohm_per_km | x_ohm_per_km | max_i_ka | type | q_mm2 | alpha | voltage_rating
NAYY 4x50 SE | 210 | 0.642 | 0.083 | 0.142 | cs | 50 | 0.00403 | LV
NAYY 4x120 SE | 264 | 0.225 | 0.08 | 0.242 | cs | 120 | 0.00403 | LV
NAYY 4x150 SE | 261 | 0.208 | 0.08 | 0.27 | cs | 150 | 0.00403 | LV
NA2XS2Y 1x95 RM/25 12/20 kV | 216 | 0.313 | 0.132 | 0.252 | cs | 95 | 0.00403 | MV
NA2XS2Y 1x185 RM/25 12/20 kV | 273 | 0.161 | 0.117 | 0.362 | cs | 185 | 0.00403 | MV
NA2XS2Y 1x240 RM/25 12/20 kV | 304 | 0.122 | 0.112 | 0.421 | cs | 240 | 0.00403 | MV
NA2XS2Y 1x95 RM/25 6/10 kV | 315 | 0.313 | 0.123 | 0.249 | cs | 95 | 0.00403 | MV
NA2XS2Y 1x185 RM/25 6/10 kV | 406 | 0.161 | 0.11 | 0.358 | cs | 185 | 0.00403 | MV
NA2XS2Y 1x240 RM/25 6/10 kV | 456 | 0.122 | 0.105 | 0.416 | cs | 240 | 0.00403 | MV
NA2XS2Y 1x150 RM/25 12/20 kV | 250 | 0.206 | 0.116 | 0.319 | cs | 150 | 0.00403 | MV
NA2XS2Y 1x120 RM/25 12/20 kV | 230 | 0.253 | 0.119 | 0.283 | cs | 120 | 0.00403 | MV
NA2XS2Y 1x70 RM/25 12/20 kV | 190 | 0.443 | 0.132 | 0.22 | cs | 70 | 0.00403 | MV
NA2XS2Y 1x150 RM/25 6/10 kV | 360 | 0.206 | 0.11 | 0.315 | cs | 150 | 0.00403 | MV
NA2XS2Y 1x120 RM/25 6/10 kV | 340 | 0.253 | 0.113 | 0.28 | cs | 120 | 0.00403 | MV
NA2XS2Y 1x70 RM/25 6/10 kV | 280 | 0.443 | 0.123 | 0.217 | cs | 70 | 0.00403 | MV
N2XS(FL)2Y 1x120 RM/35 64/110 kV | 112 | 0.153 | 0.166 | 0.366 | cs | 120 | 0.00393 | HV
N2XS(FL)2Y 1x185 RM/35 64/110 kV | 125 | 0.099 | 0.156 | 0.457 | cs | 185 | 0.00393 | HV
N2XS(FL)2Y 1x240 RM/35 64/110 kV | 135 | 0.075 | 0.149 | 0.526 | cs | 240 | 0.00393 | HV
N2XS(FL)2Y 1x300 RM/35 64/110 kV | 144 | 0.06 | 0.144 | 0.588 | cs | 300 | 0.00393 | HV
15-AL1/3-ST1A 0.4 | 11 | 1.8769 | 0.35 | 0.105 | ol | 16 | 0.00403 | LV
24-AL1/4-ST1A 0.4 | 11.25 | 1.2012 | 0.335 | 0.14 | ol | 24 | 0.00403 | LV
48-AL1/8-ST1A 0.4 | 12.2 | 0.5939 | 0.3 | 0.21 | ol | 48 | 0.00403 | LV
94-AL1/15-ST1A 0.4 | 13.2 | 0.306 | 0.29 | 0.35 | ol | 94 | 0.00403 | LV
34-AL1/6-ST1A 10.0 | 9.7 | 0.8342 | 0.36 | 0.17 | ol | 34 | 0.00403 | MV
48-AL1/8-ST1A 10.0 | 10.1 | 0.5939 | 0.35 | 0.21 | ol | 48 | 0.00403 | MV
70-AL1/11-ST1A 10.0 | 10.4 | 0.4132 | 0.339 | 0.29 | ol | 70 | 0.00403 | MV
94-AL1/15-ST1A 10.0 | 10.75 | 0.306 | 0.33 | 0.35 | ol | 94 | 0.00403 | MV
122-AL1/20-ST1A 10.0 | 11.1 | 0.2376 | 0.323 | 0.41 | ol | 122 | 0.00403 | MV
149-AL1/24-ST1A 10.0 | 11.25 | 0.194 | 0.315 | 0.47 | ol | 149 | 0.00403 | MV
34-AL1/6-ST1A 20.0 | 9.15 | 0.8342 | 0.382 | 0.17 | ol | 34 | 0.00403 | MV
48-AL1/8-ST1A 20.0 | 9.5 | 0.5939 | 0.372 | 0.21 | ol | 48 | 0.00403 | MV
70-AL1/11-ST1A 20.0 | 9.7 | 0.4132 | 0.36 | 0.29 | ol | 70 | 0.00403 | MV
94-AL1/15-ST1A 20.0 | 10 | 0.306 | 0.35 | 0.35 | ol | 94 | 0.00403 | MV
122-AL1/20-ST1A 20.0 | 10.3 | 0.2376 | 0.344 | 0.41 | ol | 122 | 0.00403 | MV
149-AL1/24-ST1A 20.0 | 10.5 | 0.194 | 0.337 | 0.47 | ol | 149 | 0.00403 | MV
184-AL1/30-ST1A 20.0 | 10.75 | 0.1571 | 0.33 | 0.535 | ol | 184 | 0.00403 | MV
243-AL1/39-ST1A 20.0 | 11 | 0.1188 | 0.32 | 0.645 | ol | 243 | 0.00403 | MV
48-AL1/8-ST1A 110.0 | 8 | 0.5939 | 0.46 | 0.21 | ol | 48 | 0.00403 | HV
70-AL1/11-ST1A 110.0 | 8.4 | 0.4132 | 0.45 | 0.29 | ol | 70 | 0.00403 | HV
94-AL1/15-ST1A 110.0 | 8.65 | 0.306 | 0.44 | 0.35 | ol | 94 | 0.00403 | HV
122-AL1/20-ST1A 110.0 | 8.5 | 0.2376 | 0.43 | 0.41 | ol | 122 | 0.00403 | HV
149-AL1/24-ST1A 110.0 | 8.75 | 0.194 | 0.41 | 0.47 | ol | 149 | 0.00403 | HV
184-AL1/30-ST1A 110.0 | 8.8 | 0.1571 | 0.4 | 0.535 | ol | 184 | 0.00403 | HV
243-AL1/39-ST1A 110.0 | 9 | 0.1188 | 0.39 | 0.645 | ol | 243 | 0.00403 | HV
305-AL1/39-ST1A 110.0 | 9.2 | 0.0949 | 0.38 | 0.74 | ol | 305 | 0.00403 | HV
490-AL1/64-ST1A 110.0 | 9.75 | 0.059 | 0.37 | 0.96 | ol | 490 | 0.00403 | HV
679-AL1/86-ST1A 110.0 | 9.95 | 0.042 | 0.36 | 1.15 | ol | 679 | 0.00403 | HV
490-AL1/64-ST1A 220.0 | 10 | 0.059 | 0.285 | 0.96 | ol | 490 | 0.00403 | HV
679-AL1/86-ST1A 220.0 | 11.7 | 0.042 | 0.275 | 1.15 | ol | 679 | 0.00403 | HV
490-AL1/64-ST1A 380.0 | 11 | 0.059 | 0.253 | 0.96 | ol | 490 | 0.00403 | HV
679-AL1/86-ST1A 380.0 | 14.6 | 0.042 | 0.25 | 1.15 | ol | 679 | 0.00403 | HV

## trafo_std_types
| i0_percent | pfe_kw | vkr_percent | sn_mva | vn_lv_kv | vn_hv_kv | vk_percent | shift_degree | vector_group | tap_side | tap_neutral | tap_min | tap_max | tap_step_degree | tap_step_percent | tap_phase_shifter
160 MVA 380/110 kV | 0.06 | 60 | 0.25 | 160 | 110 | 380 | 12.2 | 0 | Yy0 | hv | 0 | -9 | 9 | 0 | 1.5 | FALSE
100 MVA 220/110 kV | 0.06 | 55 | 0.26 | 100 | 110 | 220 | 12 | 0 | Yy0 | hv | 0 | -9 | 9 | 0 | 1.5 | FALSE
63 MVA 110/20 kV | 0.04 | 22 | 0.32 | 63 | 20 | 110 | 18 | 150 | YNd5 | hv | 0 | -9 | 9 | 0 | 1.5 | FALSE
40 MVA 110/20 kV | 0.05 | 18 | 0.34 | 40 | 20 | 110 | 16.2 | 150 | YNd5 | hv | 0 | -9 | 9 | 0 | 1.5 | FALSE
25 MVA 110/20 kV | 0.07 | 14 | 0.41 | 25 | 20 | 110 | 12 | 150 | YNd5 | hv | 0 | -9 | 9 | 0 | 1.5 | FALSE
63 MVA 110/10 kV | 0.04 | 22 | 0.32 | 63 | 10 | 110 | 18 | 150 | YNd5 | hv | 0 | -9 | 9 | 0 | 1.5 | FALSE
40 MVA 110/10 kV | 0.05 | 18 | 0.34 | 40 | 10 | 110 | 16.2 | 150 | YNd5 | hv | 0 | -9 | 9 | 0 | 1.5 | FALSE
25 MVA 110/10 kV | 0.07 | 14 | 0.41 | 25 | 10 | 110 | 12 | 150 | YNd5 | hv | 0 | -9 | 9 | 0 | 1.5 | FALSE
0.25 MVA 20/0.4 kV | 0.32 | 0.8 | 1.44 | 0.25 | 0.4 | 20 | 6 | 150 | Yzn5 | hv | 0 | -2 | 2 | 0 | 2.5 | FALSE
0.4 MVA 20/0.4 kV | 0.3375 | 1.35 | 1.425 | 0.4 | 0.4 | 20 | 6 | 150 | Dyn5 | hv | 0 | -2 | 2 | 0 | 2.5 | FALSE
0.63 MVA 20/0.4 kV | 0.2619 | 1.65 | 1.206 | 0.63 | 0.4 | 20 | 6 | 150 | Dyn5 | hv | 0 | -2 | 2 | 0 | 2.5 | FALSE
0.25 MVA 10/0.4 kV | 0.24 | 0.6 | 1.2 | 0.25 | 0.4 | 10 | 4 | 150 | Dyn5 | hv | 0 | -2 | 2 | 0 | 2.5 | FALSE
0.4 MVA 10/0.4 kV | 0.2375 | 0.95 | 1.325 | 0.4 | 0.4 | 10 | 4 | 150 | Dyn5 | hv | 0 | -2 | 2 | 0 | 2.5 | FALSE
0.63 MVA 10/0.4 kV | 0.1873 | 1.18 | 1.0794 | 0.63 | 0.4 | 10 | 4 | 150 | Dyn5 | hv | 0 | -2 | 2 | 0 | 2.5 | FALSE

## trafo3w_std_types
| sn_hv_mva | sn_mv_mva | sn_lv_mva | vn_hv_kv | vn_mv_kv | vn_lv_kv | vk_hv_percent | vk_mv_percent | vk_lv_percent | vkr_hv_percent | vkr_mv_percent | vkr_lv_percent | pfe_kw | i0_percent | shift_mv_degree | shift_lv_degree | vector_group | tap_side | tap_neutral | tap_min | tap_max | tap_step_percent
63/25/38 MVA 110/20/10 kV | 63 | 25 | 38 | 110 | 20 | 10 | 10.4 | 10.4 | 10.4 | 0.28 | 0.32 | 0.35 | 35 | 0.89 | 0 | 0 | YN0yn0yn0 | hv | 0 | -10 | 10 | 1.2
63/25/38 MVA 110/10/10 kV | 63 | 25 | 38 | 110 | 10 | 10 | 10.4 | 10.4 | 10.4 | 0.28 | 0.32 | 0.35 | 35 | 0.89 | 0 | 0 | YN0yn0yn0 | hv | 0 | -10 | 10 | 1.2

## fuse_std_types
| fuse_type | i_rated_a | t_avg | t_min | t_total | x_avg | x_min | x_total
HV 100A | HV 100A | 100 | 0 | [10.0, 3.64, 0.854, 0.281, 0.1, 0.0531, 0.022, 0.01] | [10.0, 4.267, 1.21, 0.403, 0.1, 0.058, 0.022, 0.01] | 0 | [300.0, 350.0, 450.0, 550.0, 700.0, 850.0, 1200.0, 1752.0] | [600.0, 700.0, 900.0, 1150.0, 1665.0, 2000.0, 3000.0, 4313.0]
HV 10A | HV 10A | 10 | 0 | [10.0, 1675.0, 0.344, 0.156, 0.1, 0.0417, 0.0171, 0.01] | [10.0, 1.3, 0.3, 0.155, 0.1, 0.0555, 0.023, 0.01] | 0 | [30.0, 32.0, 35.0, 37.0, 39.0, 50.0, 70.0, 88.0] | [60.0, 70.0, 80.0, 87.0, 94.0, 110.0, 150.0, 216.0]
HV 125A | HV 125A | 125 | 0 | [10.0, 1.82, 0.344, 0.1, 0.0467, 0.0269, 0.01] | [10.0, 2.478, 0.426, 0.1, 0.0427, 0.0211, 0.01] | 0 | [375.0, 500.0, 700.0, 925.0, 1200.0, 1500.0, 2341.0] | [750.0, 1000.0, 1500.0, 2200.0, 3000.0, 4000.0, 5765.0]
HV 160A | HV 160A | 160 | 0 | [10.0, 4.15, 1.03, 0.198, 0.1, 0.051, 0.0172, 0.01] | [10.0, 2.3, 0.734, 0.274, 0.1, 0.046, 0.0177, 0.01] | 0 | [480.0, 550.0, 700.0, 1000.0, 1260.0, 1600.0, 2500.0, 3227.0] | [960.0, 1300.0, 1700.0, 2200.0, 2996.0, 4000.0, 6000.0, 7946.0]
HV 16A | HV 16A | 16 | 0 | [10.0, 0.352, 0.164, 0.1, 0.0649, 0.0342, 0.01] | [10.0, 2.34, 0.722, 0.181, 0.1, 0.055, 0.0296, 0.01] | 0 | [48.0, 60.0, 65.0, 71.0, 80.0, 100.0, 162.0] | [96.0, 110.0, 125.0, 150.0, 168.0, 200.0, 250.0, 398.0]
HV 200A | HV 200A | 200 | 0 | [10.0, 4.267, 1.21, 0.403, 0.1, 0.058, 0.022, 0.01] | [10.0, 3.73, 1.654, 0.328, 0.1, 0.0531, 0.019, 0.01] | 0 | [600.0, 700.0, 900.0, 1150.0, 1665.0, 2000.0, 3000.0, 4313.0] | [1200.0, 1500.0, 1800.0, 2700.0, 3960.0, 5000.0, 7500.0, 10620.0]
HV 20A | HV 20A | 20 | 0 | [10.0, 1.3, 0.3, 0.155, 0.1, 0.0555, 0.023, 0.01] | [10.0, 1.3, 0.161, 0.1, 0.0611, 0.0399, 0.0141, 0.01] | 0 | [60.0, 70.0, 80.0, 87.0, 94.0, 110.0, 150.0, 216.0] | [120.0, 150.0, 200.0, 223.0, 260.0, 300.0, 450.0, 532.0]
HV 25A | HV 25A | 25 | 0 | [10.0, 2.512, 0.833, 0.299, 0.1, 0.0372, 0.0223, 0.01] | [10.0, 3.125, 0.597, 0.198, 0.1, 0.0378, 0.022, 0.01] | 0 | [75.0, 82.0, 90.0, 100.0, 124.0, 170.0, 200.0, 289.0] | [150.0, 170.0, 210.0, 250.0, 294.0, 400.0, 500.0, 711.0]
HV 31.5A | HV 31.5A | 31.5 | 0 | [10.0, 2.34, 0.722, 0.181, 0.1, 0.055, 0.0296, 0.01] | [10.0, 2.84, 0.368, 0.164, 0.1, 0.0621, 0.0378, 0.0195, 0.01] | 0 | [95.0, 110.0, 125.0, 150.0, 165.0, 200.0, 250.0, 390.0] | [189.0, 220.0, 300.0, 350.0, 393.0, 450.0, 530.0, 700.0, 960.0]
HV 40A | HV 40A | 40 | 0 | [10.0, 1.3, 0.161, 0.1, 0.0611, 0.0399, 0.0141, 0.01] | [10.0, 2.05, 0.369, 0.198, 0.1, 0.051, 0.0298, 0.01] | 0 | [120.0, 150.0, 200.0, 223.0, 260.0, 300.0, 450.0, 532.0] | [240.0, 300.0, 400.0, 450.0, 530.0, 650.0, 800.0, 1311.0]
HV 50A | HV 50A | 50 | 0 | [10.0, 3.215, 0.597, 0.198, 0.1, 0.0378, 0.022, 0.01] | [10.0, 3.64, 0.854, 0.281, 0.1, 0.0531, 0.022, 0.01] | 0 | [150.0, 170.0, 210.0, 250.0, 294.0, 400.0, 500.0, 711.0] | [300.0, 350.0, 450.0, 550.0, 700.0, 850.0, 1200.0, 1752.0]
HV 6.3A | HV 6.3A | 6.3 | 0 | [10.0, 1.39, 0.344, 0.168, 0.1, 0.056, 0.0263, 0.01] | [10.0, 1.711, 0.516, 0.198, 0.1, 0.0634, 0.0303, 0.01] | 0 | [19.0, 19.5, 20.4, 20.8, 22.0, 25.0, 32.0, 48.0] | [38.0, 40.0, 43.0, 48.0, 53.0, 60.0, 75.0, 118.0]
HV 63A | HV 63A | 63 | 0 | [10.0, 2.84, 0.368, 0.164, 0.1, 0.0621, 0.0378, 0.0195, 0.01] | [10.0, 1.82, 0.344, 0.1, 0.0467, 0.0269, 0.01] | 0 | [189.0, 220.0, 300.0, 350.0, 393.0, 450.0, 530.0, 700.0, 961.0] | [378.0, 500.0, 700.0, 934.0, 1200.0, 1500.0, 2366.0]
HV 80A | HV 80A | 80 | 0 | [10.0, 2.05, 0.369, 0.198, 0.1, 0.051, 0.0298, 0.01] | [10.0, 4.15, 1.03, 0.198, 0.1, 0.051, 0.0172, 0.01] | 0 | [240.0, 300.0, 400.0, 450.0, 530.0, 650.0, 800.0, 1311.0] | [480.0, 550.0, 700.0, 1000.0, 1260.0, 1600.0, 2500.0, 3227.0]
Siemens NH-1-100 | Siemens NH-1-100 | 100 | [5400.0, 2000.0, 400.0, 20.0, 1.0, 0.2, 0.012, 0.004] | 0 | 0 | [150.0, 190.0, 250.0, 430.0, 900.0, 1250.0, 2700.0, 3600.0] | 0 | 0
Siemens NH-1-125 | Siemens NH-1-125 | 125 | [4800.0, 120.0, 7.0, 0.1, 0.004] | 0 | 0 | [180.0, 400.0, 740.0, 2000.0, 4250.0] | 0 | 0
Siemens NH-1-16 | Siemens NH-1-16 | 16 | [4000.0, 400.0, 2.0, 0.1, 0.04, 0.01] | 0 | 0 | [26.0, 35.0, 75.0, 150.0, 200.0, 300.0] | 0 | 0
Siemens NH-1-160 | Siemens NH-1-160 | 160 | [4800.0, 120.0, 7.0, 0.1, 0.004] | 0 | 0 | [210.0, 500.0, 900.0, 2300.0, 5000.0] | 0 | 0
Siemens NH-1-25 | Siemens NH-1-25 | 25 | [4000.0, 1000.0, 10.0, 0.2, 0.02, 0.01] | 0 | 0 | [40.0, 50.0, 100.0, 210.0, 400.0, 500.0] | 0 | 0
Siemens NH-1-50 | Siemens NH-1-50 | 50 | [4000.0, 40.0, 4.0, 1.0, 0.02, 0.01] | 0 | 0 | [86.0, 200.0, 300.0, 400.0, 1000.0, 1280.0] | 0 | 0
Siemens NH-1-63 | Siemens NH-1-63 | 63 | [4000.0, 100.0, 10.0, 2.0, 0.04, 0.01] | 0 | 0 | [100.0, 200.0, 300.0, 400.0, 1000.0, 1500.0] | 0 | 0
Siemens NH-1-80 | Siemens NH-1-80 | 80 | [4800.0, 120.0, 7.0, 0.1, 0.01] | 0 | 0 | [150.58, 250.0, 450.0, 1150.0, 2470.0] | 0 | 0
Siemens NH-2-1000 | Siemens NH-2-1000 | 1000 | [4800.0, 120.0, 7.0, 0.1, 0.004] | 0 | 0 | [1900.0, 3500.0, 8400.0, 24000.0, 52000.0] | 0 | 0
Siemens NH-2-200 | Siemens NH-2-200 | 200 | [4800.0, 120.0, 7.0, 0.1, 0.004] | 0 | 0 | [280.0, 650.0, 1200.0, 3000.0, 7000.0] | 0 | 0
Siemens NH-2-224 | Siemens NH-2-224 | 224 | [4800.0, 120.0, 7.0, 0.2, 0.04, 0.004] | 0 | 0 | [400.0, 750.0, 1453.0, 3025.0, 4315.0, 7600.0] | 0 | 0
Siemens NH-2-250 | Siemens NH-2-250 | 250 | [4800.0, 120.0, 7.0, 0.1, 0.004] | 0 | 0 | [450.0, 800.0, 1650.0, 4000.0, 8500.0] | 0 | 0
Siemens NH-2-315 | Siemens NH-2-315 | 315 | [4800.0, 120.0, 7.0, 0.1, 0.004] | 0 | 0 | [550.0, 920.0, 1900.0, 5000.0, 11000.0] | 0 | 0
Siemens NH-2-355 | Siemens NH-2-355 | 355 | [4800.0, 120.0, 6.0, 0.1, 0.004] | 0 | 0 | [650.0, 1116.27, 2350.0, 5840.0, 12790.0] | 0 | 0
Siemens NH-2-400 | Siemens NH-2-400 | 400 | [4800.0, 120.0, 7.0, 0.1, 0.004] | 0 | 0 | [720.0, 1350.0, 2800.0, 6500.0, 15000.0] | 0 | 0
Siemens NH-2-425 | Siemens NH-2-425 | 425 | [4800.0, 120.0, 7.0, 0.1, 0.004] | 0 | 0 | [850.0, 1500.0, 3050.0, 7500.0, 16500.0] | 0 | 0
Siemens NH-2-630 | Siemens NH-2-630 | 630 | [4800.0, 120.0, 7.0, 0.1, 0.004] | 0 | 0 | [1200.0, 2000.0, 4800.0, 12000.0, 26000.0] | 0 | 0

## dtypes
| element | column | dtype
0 | bus | name | object
1 | bus | vn_kv | float64
2 | bus | type | object
3 | bus | zone | object
4 | bus | in_service | bool
5 | load | name | object
6 | load | bus | uint32
7 | load | p_mw | float64
8 | load | q_mvar | float64
9 | load | const_z_percent | float64
10 | load | const_i_percent | float64
11 | load | sn_mva | float64
12 | load | scaling | float64
13 | load | in_service | bool
14 | load | type | object
15 | ext_grid | name | object
16 | ext_grid | bus | uint32
17 | ext_grid | vm_pu | float64
18 | ext_grid | va_degree | float64
19 | ext_grid | slack_weight | float64
20 | ext_grid | in_service | bool
21 | line | name | object
22 | line | std_type | object
23 | line | from_bus | uint32
24 | line | to_bus | uint32
25 | line | length_km | float64
26 | line | r_ohm_per_km | float64
27 | line | x_ohm_per_km | float64
28 | line | c_nf_per_km | float64
29 | line | g_us_per_km | float64
30 | line | max_i_ka | float64
31 | line | df | float64
32 | line | parallel | uint32
33 | line | type | object
34 | line | in_service | bool
35 | trafo | name | object
36 | trafo | std_type | object
37 | trafo | hv_bus | uint32
38 | trafo | lv_bus | uint32
39 | trafo | sn_mva | float64
40 | trafo | vn_hv_kv | float64
41 | trafo | vn_lv_kv | float64
42 | trafo | vk_percent | float64
43 | trafo | vkr_percent | float64
44 | trafo | pfe_kw | float64
45 | trafo | i0_percent | float64
46 | trafo | shift_degree | float64
47 | trafo | tap_side | object
48 | trafo | tap_neutral | int32
49 | trafo | tap_min | int32
50 | trafo | tap_max | int32
51 | trafo | tap_step_percent | float64
52 | trafo | tap_step_degree | float64
53 | trafo | tap_pos | int32
54 | trafo | tap_phase_shifter | bool
55 | trafo | parallel | uint32
56 | trafo | df | float64
57 | trafo | in_service | bool
58 | line_geodata | coords | object
59 | bus_geodata | x | float64
60 | bus_geodata | y | float64
61 | bus_geodata | coords | object

## parameters
| version | format_version | converged | OPF_converged | name | f_hz | sn_mva
0 | 2.14.6 | 2.14.0 | FALSE | FALSE |  | 50 | 1