## bus
| name | vn_kv | type | zone | in_service
0 | bus_LV_3442-8_0_3_node_0 | 0.4 | n |  | TRUE
1 | bus_LV_3442-8_0_3_node_12 | 0.4 | n |  | TRUE
2 | bus_LV_3442-8_0_3_node_2 | 0.4 | n |  | TRUE
3 | bus_LV_3442-8_0_3_node_8 | 0.4 | n |  | TRUE
4 | bus_LV_3442-8_0_3_node_9 | 0.4 | n |  | TRUE
5 | bus_LV_3442-8_0_3_node_6 | 0.4 | n |  | TRUE
6 | bus_LV_3442-8_0_3_node_1 | 0.4 | n |  | TRUE
7 | bus_LV_3442-8_0_3_node_3 | 0.4 | n |  | TRUE
8 | bus_LV_3442-8_0_3_node_10 | 0.4 | n |  | TRUE
9 | bus_LV_3442-8_0_3_node_5 | 0.4 | n |  | TRUE
10 | bus_LV_3442-8_0_3_node_7 | 0.4 | n |  | TRUE
11 | bus_LV_3442-8_0_3_node_11 | 0.4 | n |  | TRUE
12 | bus_LV_3442-8_0_3_node_4 | 0.4 | n |  | TRUE
13 | bus_LV_3442-8_0_3_node_75 | 0.4 | n |  | TRUE
14 | bus_LV_3442-8_0_3_node_114 | 0.4 | n |  | TRUE
15 | bus_LV_3442-8_0_3_node_74 | 0.4 | n |  | TRUE
16 | bus_LV_3442-8_0_3_node_132 | 0.4 | n |  | TRUE
17 | bus_LV_3442-8_0_3_node_68 | 0.4 | n |  | TRUE
18 | bus_LV_3442-8_0_3_node_71 | 0.4 | n |  | TRUE
19 | bus_LV_3442-8_0_3_node_16 | 0.4 | n |  | TRUE
20 | bus_LV_3442-8_0_3_node_63 | 0.4 | n |  | TRUE
21 | bus_LV_3442-8_0_3_node_17 | 0.4 | n |  | TRUE
22 | bus_LV_3442-8_0_3_node_13 | 0.4 | n |  | TRUE
23 | bus_LV_3442-8_0_3_node_14 | 0.4 | n |  | TRUE
24 | bus_LV_3442-8_0_3_node_15 | 0.4 | n |  | TRUE
25 | bus_LV_3442-8_0_3_node_55 | 0.4 | n |  | TRUE
26 | bus_LV_3442-8_0_3_node_28 | 0.4 | n |  | TRUE
27 | bus_LV_3442-8_0_3_node_18 | 0.4 | n |  | TRUE
28 | bus_LV_3442-8_0_3_node_19 | 0.4 | n |  | TRUE
29 | bus_LV_3442-8_0_3_node_42 | 0.4 | n |  | TRUE
30 | bus_LV_3442-8_0_3_node_54 | 0.4 | n |  | TRUE
31 | bus_LV_3442-8_0_3_node_43 | 0.4 | n |  | TRUE
32 | bus_LV_3442-8_0_3_node_53 | 0.4 | n |  | TRUE
33 | bus_LV_3442-8_0_3_node_20 | 0.4 | n |  | TRUE
34 | bus_LV_3442-8_0_3_node_21 | 0.4 | n |  | TRUE
35 | bus_LV_3442-8_0_3_node_22 | 0.4 | n |  | TRUE
36 | bus_LV_3442-8_0_3_node_24 | 0.4 | n |  | TRUE
37 | bus_LV_3442-8_0_3_node_23 | 0.4 | n |  | TRUE
38 | bus_LV_3442-8_0_3_node_41 | 0.4 | n |  | TRUE
39 | bus_LV_3442-8_0_3_node_38 | 0.4 | n |  | TRUE
40 | bus_LV_3442-8_0_3_node_37 | 0.4 | n |  | TRUE
41 | bus_LV_3442-8_0_3_node_44 | 0.4 | n |  | TRUE
42 | bus_LV_3442-8_0_3_node_39 | 0.4 | n |  | TRUE
43 | bus_LV_3442-8_0_3_node_56 | 0.4 | n |  | TRUE
44 | bus_LV_3442-8_0_3_node_32 | 0.4 | n |  | TRUE
45 | bus_LV_3442-8_0_3_node_25 | 0.4 | n |  | TRUE
46 | bus_LV_3442-8_0_3_node_26 | 0.4 | n |  | TRUE
47 | bus_LV_3442-8_0_3_node_27 | 0.4 | n |  | TRUE
48 | bus_LV_3442-8_0_3_node_29 | 0.4 | n |  | TRUE
49 | bus_LV_3442-8_0_3_node_52 | 0.4 | n |  | TRUE
50 | bus_LV_3442-8_0_3_node_30 | 0.4 | n |  | TRUE
51 | bus_LV_3442-8_0_3_node_49 | 0.4 | n |  | TRUE
52 | bus_LV_3442-8_0_3_node_31 | 0.4 | n |  | TRUE
53 | bus_LV_3442-8_0_3_node_33 | 0.4 | n |  | TRUE
54 | bus_LV_3442-8_0_3_node_34 | 0.4 | n |  | TRUE
55 | bus_LV_3442-8_0_3_node_35 | 0.4 | n |  | TRUE
56 | bus_LV_3442-8_0_3_node_36 | 0.4 | n |  | TRUE
57 | bus_LV_3442-8_0_3_node_78 | 0.4 | n |  | TRUE
58 | bus_LV_3442-8_0_3_node_77 | 0.4 | n |  | TRUE
59 | bus_LV_3442-8_0_3_node_62 | 0.4 | n |  | TRUE
60 | bus_LV_3442-8_0_3_node_40 | 0.4 | n |  | TRUE
61 | bus_LV_3442-8_0_3_node_57 | 0.4 | n |  | TRUE
62 | bus_LV_3442-8_0_3_node_58 | 0.4 | n |  | TRUE
63 | bus_LV_3442-8_0_3_node_45 | 0.4 | n |  | TRUE
64 | bus_LV_3442-8_0_3_node_76 | 0.4 | n |  | TRUE
65 | bus_LV_3442-8_0_3_node_46 | 0.4 | n |  | TRUE
66 | bus_LV_3442-8_0_3_node_65 | 0.4 | n |  | TRUE
67 | bus_LV_3442-8_0_3_node_113 | 0.4 | n |  | TRUE
68 | bus_LV_3442-8_0_3_node_64 | 0.4 | n |  | TRUE
69 | bus_LV_3442-8_0_3_node_47 | 0.4 | n |  | TRUE
70 | bus_LV_3442-8_0_3_node_48 | 0.4 | n |  | TRUE
71 | bus_LV_3442-8_0_3_node_51 | 0.4 | n |  | TRUE
72 | bus_LV_3442-8_0_3_node_59 | 0.4 | n |  | TRUE
73 | bus_LV_3442-8_0_3_node_60 | 0.4 | n |  | TRUE
74 | bus_LV_3442-8_0_3_node_61 | 0.4 | n |  | TRUE
75 | bus_LV_3442-8_0_3_node_66 | 0.4 | n |  | TRUE
76 | bus_LV_3442-8_0_3_node_67 | 0.4 | n |  | TRUE
77 | bus_LV_3442-8_0_3_node_79 | 0.4 | n |  | TRUE
78 | bus_LV_3442-8_0_3_node_69 | 0.4 | n |  | TRUE
79 | bus_LV_3442-8_0_3_node_70 | 0.4 | n |  | TRUE
80 | bus_LV_3442-8_0_3_node_72 | 0.4 | n |  | TRUE
81 | bus_LV_3442-8_0_3_node_73 | 0.4 | n |  | TRUE
82 | bus_LV_3442-8_0_3_node_101 | 0.4 | n |  | TRUE
83 | bus_LV_3442-8_0_3_node_128 | 0.4 | n |  | TRUE
84 | bus_LV_3442-8_0_3_node_102 | 0.4 | n |  | TRUE
85 | bus_LV_3442-8_0_3_node_103 | 0.4 | n |  | TRUE
86 | bus_LV_3442-8_0_3_node_126 | 0.4 | n |  | TRUE
87 | bus_LV_3442-8_0_3_node_107 | 0.4 | n |  | TRUE
88 | bus_LV_3442-8_0_3_node_118 | 0.4 | n |  | TRUE
89 | bus_LV_3442-8_0_3_node_106 | 0.4 | n |  | TRUE
90 | bus_LV_3442-8_0_3_node_80 | 0.4 | n |  | TRUE
91 | bus_LV_3442-8_0_3_node_81 | 0.4 | n |  | TRUE
92 | bus_LV_3442-8_0_3_node_82 | 0.4 | n |  | TRUE
93 | bus_LV_3442-8_0_3_node_84 | 0.4 | n |  | TRUE
94 | bus_LV_3442-8_0_3_node_83 | 0.4 | n |  | TRUE
95 | bus_LV_3442-8_0_3_node_104 | 0.4 | n |  | TRUE
96 | bus_LV_3442-8_0_3_node_88 | 0.4 | n |  | TRUE
97 | bus_LV_3442-8_0_3_node_131 | 0.4 | n |  | TRUE
98 | bus_LV_3442-8_0_3_node_112 | 0.4 | n |  | TRUE
99 | bus_LV_3442-8_0_3_node_86 | 0.4 | n |  | TRUE
100 | bus_LV_3442-8_0_3_node_130 | 0.4 | n |  | TRUE
101 | bus_LV_3442-8_0_3_node_85 | 0.4 | n |  | TRUE
102 | bus_LV_3442-8_0_3_node_87 | 0.4 | n |  | TRUE
103 | bus_LV_3442-8_0_3_node_89 | 0.4 | n |  | TRUE
104 | bus_LV_3442-8_0_3_node_90 | 0.4 | n |  | TRUE
105 | bus_LV_3442-8_0_3_node_133 | 0.4 | n |  | TRUE
106 | bus_LV_3442-8_0_3_node_117 | 0.4 | n |  | TRUE
107 | bus_LV_3442-8_0_3_node_116 | 0.4 | n |  | TRUE
108 | bus_LV_3442-8_0_3_node_91 | 0.4 | n |  | TRUE
109 | bus_LV_3442-8_0_3_node_92 | 0.4 | n |  | TRUE
110 | bus_LV_3442-8_0_3_node_93 | 0.4 | n |  | TRUE
111 | bus_LV_3442-8_0_3_node_94 | 0.4 | n |  | TRUE
112 | bus_LV_3442-8_0_3_node_95 | 0.4 | n |  | TRUE
113 | bus_LV_3442-8_0_3_node_99 | 0.4 | n |  | TRUE
114 | bus_LV_3442-8_0_3_node_97 | 0.4 | n |  | TRUE
115 | bus_LV_3442-8_0_3_node_96 | 0.4 | n |  | TRUE
116 | bus_LV_3442-8_0_3_node_98 | 0.4 | n |  | TRUE
117 | bus_LV_3442-8_0_3_node_100 | 0.4 | n |  | TRUE
118 | bus_LV_3442-8_0_3_node_125 | 0.4 | n |  | TRUE
119 | bus_LV_3442-8_0_3_node_134 | 0.4 | n |  | TRUE
120 | bus_LV_3442-8_0_3_node_109 | 0.4 | n |  | TRUE
121 | bus_LV_3442-8_0_3_node_110 | 0.4 | n |  | TRUE
122 | bus_LV_3442-8_0_3_node_105 | 0.4 | n |  | TRUE
123 | bus_LV_3442-8_0_3_node_108 | 0.4 | n |  | TRUE
124 | bus_LV_3442-8_0_3_node_120 | 0.4 | n |  | TRUE
125 | bus_LV_3442-8_0_3_node_119 | 0.4 | n |  | TRUE
126 | bus_LV_3442-8_0_3_node_111 | 0.4 | n |  | TRUE
127 | bus_LV_3442-8_0_3_node_123 | 0.4 | n |  | TRUE
128 | bus_LV_3442-8_0_3_node_122 | 0.4 | n |  | TRUE
129 | bus_LV_3442-8_0_3_node_115 | 0.4 | n |  | TRUE
130 | bus_LV_3442-8_0_3_node_121 | 0.4 | n |  | TRUE
131 | bus_LV_3442-8_0_3_node_124 | 0.4 | n |  | TRUE
132 | bus_LV_3442-8_0_3_node_127 | 0.4 | n |  | TRUE
133 | bus_LV_3442-8_0_3_node_129 | 0.4 | n |  | TRUE
134 | bus_MV_43_0_node_99 | 20 | n |  | TRUE

## load
| name | bus | p_mw | q_mvar | const_z_percent | const_i_percent | sn_mva | scaling | in_service | type
0 | LV_3442-8_0_3_load_0 | 0 | 0.0014447 | 0.00036207 | 0 | 0 |  | 1 | TRUE | wye
1 | LV_3442-8_0_3_load_12 | 1 | 0.0014544 | 0.00036451 | 0 | 0 |  | 1 | TRUE | wye
2 | LV_3442-8_0_3_load_8 | 3 | 0.0018595 | 0.00046603 | 0 | 0 |  | 1 | TRUE | wye
3 | LV_3442-8_0_3_load_6 | 5 | 0.0013609 | 0.00034106 | 0 | 0 |  | 1 | TRUE | wye
4 | LV_3442-8_0_3_load_7 | 10 | 0.0016699 | 0.0004185 | 0 | 0 |  | 1 | TRUE | wye
5 | LV_3442-8_0_3_load_11 | 11 | 0.00046798 | 0.00011729 | 0 | 0 |  | 1 | TRUE | wye
6 | LV_3442-8_0_3_load_4 | 12 | 0.0043113 | 0.0010805 | 0 | 0 |  | 1 | TRUE | wye
7 | LV_3442-8_0_3_load_75 | 13 | 0.00061647 | 0.0001545 | 0 | 0 |  | 1 | TRUE | wye
8 | LV_3442-8_0_3_load_114 | 14 | 0.00051017 | 0.00012786 | 0 | 0 |  | 1 | TRUE | wye
9 | LV_3442-8_0_3_load_132 | 16 | 0.0033732 | 0.00084541 | 0 | 0 |  | 1 | TRUE | wye
10 | LV_3442-8_0_3_load_68 | 17 | 0.0012706 | 0.00031844 | 0 | 0 |  | 1 | TRUE | wye
11 | LV_3442-8_0_3_load_16 | 19 | 0.0023512 | 0.00058927 | 0 | 0 |  | 1 | TRUE | wye
12 | LV_3442-8_0_3_load_63 | 20 | 0.0040368 | 0.0010117 | 0 | 0 |  | 1 | TRUE | wye
13 | LV_3442-8_0_3_load_13 | 22 | 0.0023193 | 0.00058127 | 0 | 0 |  | 1 | TRUE | wye
14 | LV_3442-8_0_3_load_14 | 23 | 0.0027979 | 0.00070122 | 0 | 0 |  | 1 | TRUE | wye
15 | LV_3442-8_0_3_load_15 | 24 | 0.00080959 | 0.0002029 | 0 | 0 |  | 1 | TRUE | wye
16 | LV_3442-8_0_3_load_55 | 25 | 0.00071493 | 0.00017918 | 0 | 0 |  | 1 | TRUE | wye
17 | LV_3442-8_0_3_load_18 | 27 | 0.010749 | 0.0026939 | 0 | 0 |  | 1 | TRUE | wye
18 | LV_3442-8_0_3_load_19 | 28 | 0.0016404 | 0.00041112 | 0 | 0 |  | 1 | TRUE | wye
19 | LV_3442-8_0_3_load_42 | 29 | 0.0063455 | 0.0015903 | 0 | 0 |  | 1 | TRUE | wye
20 | LV_3442-8_0_3_load_54 | 30 | 0.0016307 | 0.0004087 | 0 | 0 |  | 1 | TRUE | wye
21 | LV_3442-8_0_3_load_43 | 31 | 0.003724 | 0.00093333 | 0 | 0 |  | 1 | TRUE | wye
22 | LV_3442-8_0_3_load_53 | 32 | 0.0037499 | 0.00093982 | 0 | 0 |  | 1 | TRUE | wye
23 | LV_3442-8_0_3_load_20 | 33 | 0.0019828 | 0.00049693 | 0 | 0 |  | 1 | TRUE | wye
24 | LV_3442-8_0_3_load_21 | 34 | 0.0023179 | 0.00058092 | 0 | 0 |  | 1 | TRUE | wye
25 | LV_3442-8_0_3_load_24 | 36 | 0.0015349 | 0.00038468 | 0 | 0 |  | 1 | TRUE | wye
26 | LV_3442-8_0_3_load_23 | 37 | 0.0024625 | 0.00061717 | 0 | 0 |  | 1 | TRUE | wye
27 | LV_3442-8_0_3_load_41 | 38 | 0.0035324 | 0.0008853 | 0 | 0 |  | 1 | TRUE | wye
28 | LV_3442-8_0_3_load_38 | 39 | 0.0035194 | 0.00088204 | 0 | 0 |  | 1 | TRUE | wye
29 | LV_3442-8_0_3_load_39 | 42 | 0.0038413 | 0.00096273 | 0 | 0 |  | 1 | TRUE | wye
30 | LV_3442-8_0_3_load_56 | 43 | 0.0028744 | 0.0007204 | 0 | 0 |  | 1 | TRUE | wye
31 | LV_3442-8_0_3_load_32 | 44 | 0.0027388 | 0.00068641 | 0 | 0 |  | 1 | TRUE | wye
32 | LV_3442-8_0_3_load_25 | 45 | 0.0020898 | 0.00052375 | 0 | 0 |  | 1 | TRUE | wye
33 | LV_3442-8_0_3_load_26 | 46 | 0.0025523 | 0.00063968 | 0 | 0 |  | 1 | TRUE | wye
34 | LV_3442-8_0_3_load_27 | 47 | 0.0025285 | 0.0006337 | 0 | 0 |  | 1 | TRUE | wye
35 | LV_3442-8_0_3_load_29 | 48 | 0.0027816 | 0.00069713 | 0 | 0 |  | 1 | TRUE | wye
36 | LV_3442-8_0_3_load_52 | 49 | 0.0016871 | 0.00042282 | 0 | 0 |  | 1 | TRUE | wye
37 | LV_3442-8_0_3_load_30 | 50 | 0.0020582 | 0.00051583 | 0 | 0 |  | 1 | TRUE | wye
38 | LV_3442-8_0_3_load_31 | 52 | 0.0024275 | 0.0006084 | 0 | 0 |  | 1 | TRUE | wye
39 | LV_3442-8_0_3_load_33 | 53 | 0.0011088 | 0.0002779 | 0 | 0 |  | 1 | TRUE | wye
40 | LV_3442-8_0_3_load_35 | 55 | 0.0016625 | 0.00041666 | 0 | 0 |  | 1 | TRUE | wye
41 | LV_3442-8_0_3_load_36 | 56 | 0.0024609 | 0.00061677 | 0 | 0 |  | 1 | TRUE | wye
42 | LV_3442-8_0_3_load_78 | 57 | 0.0012977 | 0.00032525 | 0 | 0 |  | 1 | TRUE | wye
43 | LV_3442-8_0_3_load_62 | 59 | 0.0023485 | 0.0005886 | 0 | 0 |  | 1 | TRUE | wye
44 | LV_3442-8_0_3_load_40 | 60 | 0.0025267 | 0.00063326 | 0 | 0 |  | 1 | TRUE | wye
45 | LV_3442-8_0_3_load_57 | 61 | 0.0019782 | 0.00049578 | 0 | 0 |  | 1 | TRUE | wye
46 | LV_3442-8_0_3_load_58 | 62 | 0.0013741 | 0.00034438 | 0 | 0 |  | 1 | TRUE | wye
47 | LV_3442-8_0_3_load_76 | 64 | 0.0032304 | 0.00080961 | 0 | 0 |  | 1 | TRUE | wye
48 | LV_3442-8_0_3_load_65 | 66 | 0.0042907 | 0.0010754 | 0 | 0 |  | 1 | TRUE | wye
49 | LV_3442-8_0_3_load_113 | 67 | 0.00057489 | 0.00014408 | 0 | 0 |  | 1 | TRUE | wye
50 | LV_3442-8_0_3_load_64 | 68 | 0.0015482 | 0.00038802 | 0 | 0 |  | 1 | TRUE | wye
51 | LV_3442-8_0_3_load_47 | 69 | 0.0021052 | 0.00052761 | 0 | 0 |  | 1 | TRUE | wye
52 | LV_3442-8_0_3_load_48 | 70 | 0.0027104 | 0.0006793 | 0 | 0 |  | 1 | TRUE | wye
53 | LV_3442-8_0_3_load_51 | 71 | 0.0017342 | 0.00043462 | 0 | 0 |  | 1 | TRUE | wye
54 | LV_3442-8_0_3_load_59 | 72 | 0.0041007 | 0.0010277 | 0 | 0 |  | 1 | TRUE | wye
55 | LV_3442-8_0_3_load_60 | 73 | 0.0018183 | 0.00045572 | 0 | 0 |  | 1 | TRUE | wye
56 | LV_3442-8_0_3_load_61 | 74 | 0.0021423 | 0.00053692 | 0 | 0 |  | 1 | TRUE | wye
57 | LV_3442-8_0_3_load_67 | 76 | 0.0018474 | 0.00046301 | 0 | 0 |  | 1 | TRUE | wye
58 | LV_3442-8_0_3_load_79 | 77 | 0.0014297 | 0.00035831 | 0 | 0 |  | 1 | TRUE | wye
59 | LV_3442-8_0_3_load_69 | 78 | 0.0025692 | 0.0006439 | 0 | 0 |  | 1 | TRUE | wye
60 | LV_3442-8_0_3_load_70 | 79 | 0.0018682 | 0.00046822 | 0 | 0 |  | 1 | TRUE | wye
61 | LV_3442-8_0_3_load_72 | 80 | 0.0020887 | 0.00052349 | 0 | 0 |  | 1 | TRUE | wye
62 | LV_3442-8_0_3_load_73 | 81 | 0.00098431 | 0.00024669 | 0 | 0 |  | 1 | TRUE | wye
63 | LV_3442-8_0_3_load_128 | 83 | 0.0023246 | 0.0005826 | 0 | 0 |  | 1 | TRUE | wye
64 | LV_3442-8_0_3_load_102 | 84 | 0.0020619 | 0.00051677 | 0 | 0 |  | 1 | TRUE | wye
65 | LV_3442-8_0_3_load_103 | 85 | 0.0024607 | 0.00061671 | 0 | 0 |  | 1 | TRUE | wye
66 | LV_3442-8_0_3_load_126 | 86 | 0.0009815 | 0.00024599 | 0 | 0 |  | 1 | TRUE | wye
67 | LV_3442-8_0_3_load_118 | 88 | 0.0060101 | 0.0015063 | 0 | 0 |  | 1 | TRUE | wye
68 | LV_3442-8_0_3_load_80 | 90 | 0.0034527 | 0.00086533 | 0 | 0 |  | 1 | TRUE | wye
69 | LV_3442-8_0_3_load_81 | 91 | 0.0021552 | 0.00054014 | 0 | 0 |  | 1 | TRUE | wye
70 | LV_3442-8_0_3_load_82 | 92 | 0.0033787 | 0.00084677 | 0 | 0 |  | 1 | TRUE | wye
71 | LV_3442-8_0_3_load_84 | 93 | 0.0034916 | 0.00087508 | 0 | 0 |  | 1 | TRUE | wye
72 | LV_3442-8_0_3_load_104 | 95 | 0.0022439 | 0.00056238 | 0 | 0 |  | 1 | TRUE | wye
73 | LV_3442-8_0_3_load_88 | 96 | 0.0023155 | 0.00058031 | 0 | 0 |  | 1 | TRUE | wye
74 | LV_3442-8_0_3_load_131 | 97 | 0.0017876 | 0.00044801 | 0 | 0 |  | 1 | TRUE | wye
75 | LV_3442-8_0_3_load_112 | 98 | 0.0020929 | 0.00052452 | 0 | 0 |  | 1 | TRUE | wye
76 | LV_3442-8_0_3_load_130 | 100 | 0.0020363 | 0.00051033 | 0 | 0 |  | 1 | TRUE | wye
77 | LV_3442-8_0_3_load_85 | 101 | 0.0030383 | 0.00076147 | 0 | 0 |  | 1 | TRUE | wye
78 | LV_3442-8_0_3_load_89 | 103 | 0.0022435 | 0.00056226 | 0 | 0 |  | 1 | TRUE | wye
79 | LV_3442-8_0_3_load_90 | 104 | 0.0012871 | 0.00032259 | 0 | 0 |  | 1 | TRUE | wye
80 | LV_3442-8_0_3_load_133 | 105 | 0.0025428 | 0.00063727 | 0 | 0 |  | 1 | TRUE | wye
81 | LV_3442-8_0_3_load_117 | 106 | 0.0034033 | 0.00085294 | 0 | 0 |  | 1 | TRUE | wye
82 | LV_3442-8_0_3_load_116 | 107 | 0.0025159 | 0.00063055 | 0 | 0 |  | 1 | TRUE | wye
83 | LV_3442-8_0_3_load_91 | 108 | 0.0016746 | 0.0004197 | 0 | 0 |  | 1 | TRUE | wye
84 | LV_3442-8_0_3_load_92 | 109 | 0.0021374 | 0.00053569 | 0 | 0 |  | 1 | TRUE | wye
85 | LV_3442-8_0_3_load_93 | 110 | 0.0024979 | 0.00062605 | 0 | 0 |  | 1 | TRUE | wye
86 | LV_3442-8_0_3_load_94 | 111 | 0.001944 | 0.00048722 | 0 | 0 |  | 1 | TRUE | wye
87 | LV_3442-8_0_3_load_95 | 112 | 0.0016898 | 0.0004235 | 0 | 0 |  | 1 | TRUE | wye
88 | LV_3442-8_0_3_load_99 | 113 | 0.0056993 | 0.0014284 | 0 | 0 |  | 1 | TRUE | wye
89 | LV_3442-8_0_3_load_97 | 114 | 0.003024 | 0.00075788 | 0 | 0 |  | 1 | TRUE | wye
90 | LV_3442-8_0_3_load_96 | 115 | 0.0047417 | 0.0011884 | 0 | 0 |  | 1 | TRUE | wye
91 | LV_3442-8_0_3_load_98 | 116 | 0.0019336 | 0.0004846 | 0 | 0 |  | 1 | TRUE | wye
92 | LV_3442-8_0_3_load_125 | 118 | 0.0015216 | 0.00038135 | 0 | 0 |  | 1 | TRUE | wye
93 | LV_3442-8_0_3_load_134 | 119 | 0.0019098 | 0.00047863 | 0 | 0 |  | 1 | TRUE | wye
94 | LV_3442-8_0_3_load_109 | 120 | 0.001853 | 0.0004644 | 0 | 0 |  | 1 | TRUE | wye
95 | LV_3442-8_0_3_load_110 | 121 | 0.0010773 | 0.00027 | 0 | 0 |  | 1 | TRUE | wye
96 | LV_3442-8_0_3_load_105 | 122 | 0.00094307 | 0.00023636 | 0 | 0 |  | 1 | TRUE | wye
97 | LV_3442-8_0_3_load_108 | 123 | 0.0027784 | 0.00069633 | 0 | 0 |  | 1 | TRUE | wye
98 | LV_3442-8_0_3_load_120 | 124 | 0.0016602 | 0.00041609 | 0 | 0 |  | 1 | TRUE | wye
99 | LV_3442-8_0_3_load_111 | 126 | 0.0016669 | 0.00041777 | 0 | 0 |  | 1 | TRUE | wye
100 | LV_3442-8_0_3_load_123 | 127 | 0.0026704 | 0.00066926 | 0 | 0 |  | 1 | TRUE | wye
101 | LV_3442-8_0_3_load_122 | 128 | 0.0015509 | 0.00038868 | 0 | 0 |  | 1 | TRUE | wye
102 | LV_3442-8_0_3_load_115 | 129 | 0.0024291 | 0.00060879 | 0 | 0 |  | 1 | TRUE | wye
103 | LV_3442-8_0_3_load_121 | 130 | 0.0020404 | 0.00051138 | 0 | 0 |  | 1 | TRUE | wye
104 | LV_3442-8_0_3_load_124 | 131 | 0.0079375 | 0.0019893 | 0 | 0 |  | 1 | TRUE | wye
105 | LV_3442-8_0_3_load_127 | 132 | 0.0050369 | 0.0012624 | 0 | 0 |  | 1 | TRUE | wye
106 | LV_3442-8_0_3_load_129 | 133 | 0.0024878 | 0.00062351 | 0 | 0 |  | 1 | TRUE | wye

## ext_grid
| name | bus | vm_pu | va_degree | slack_weight | in_service
0 |  | 17 | 1 | 0 | 1 | TRUE

## line
| name | std_type | from_bus | to_bus | length_km | r_ohm_per_km | x_ohm_per_km | c_nf_per_km | g_us_per_km | max_i_ka | df | parallel | type | in_service
0 | LV_3442-8_0_3_line_0 |  | 0 | 1 | 0.040201 | 0.125 | 0.08 | 261 | 0 | 0.364 | 1 | 1 | cs | TRUE
1 | LV_3442-8_0_3_line_1 |  | 1 | 2 | 0.023724 | 0.125 | 0.08 | 261 | 0 | 0.364 | 1 | 1 | cs | TRUE
2 | LV_3442-8_0_3_line_2 |  | 2 | 6 | 0.010343 | 0.125 | 0.08 | 261 | 0 | 0.364 | 1 | 1 | cs | TRUE
3 | LV_3442-8_0_3_line_3 |  | 3 | 4 | 0.011618 | 0.125 | 0.08 | 261 | 0 | 0.364 | 1 | 1 | cs | TRUE
4 | LV_3442-8_0_3_line_4 |  | 3 | 5 | 0.10544 | 0.125 | 0.08 | 261 | 0 | 0.364 | 1 | 1 | cs | TRUE
5 | LV_3442-8_0_3_line_5 |  | 4 | 13 | 0.018411 | 0.125 | 0.08 | 261 | 0 | 0.364 | 1 | 1 | cs | TRUE
6 | LV_3442-8_0_3_line_6 |  | 5 | 10 | 0.0087553 | 0.125 | 0.08 | 261 | 0 | 0.364 | 1 | 1 | cs | TRUE
7 | LV_3442-8_0_3_line_7 |  | 6 | 7 | 0.012468 | 0.125 | 0.08 | 261 | 0 | 0.364 | 1 | 1 | cs | TRUE
8 | LV_3442-8_0_3_line_8 |  | 7 | 8 | 0.006578 | 0.125 | 0.08 | 261 | 0 | 0.364 | 1 | 1 | cs | TRUE
9 | LV_3442-8_0_3_line_9 |  | 7 | 9 | 0.040151 | 0.125 | 0.08 | 261 | 0 | 0.364 | 1 | 1 | cs | TRUE
10 | LV_3442-8_0_3_line_10 |  | 7 | 10 | 0.041431 | 0.125 | 0.08 | 261 | 0 | 0.364 | 1 | 1 | cs | TRUE
11 | LV_3442-8_0_3_line_11 |  | 8 | 11 | 0.029464 | 0.125 | 0.08 | 261 | 0 | 0.364 | 1 | 1 | cs | TRUE
12 | LV_3442-8_0_3_line_12 |  | 9 | 12 | 0.0013636 | 0.125 | 0.08 | 261 | 0 | 0.364 | 1 | 1 | cs | TRUE
13 | LV_3442-8_0_3_line_13 |  | 13 | 14 | 0.013834 | 0.125 | 0.08 | 261 | 0 | 0.364 | 1 | 1 | cs | TRUE
14 | LV_3442-8_0_3_line_14 |  | 14 | 67 | 0.013758 | 0.125 | 0.08 | 261 | 0 | 0.364 | 1 | 1 | cs | TRUE
15 | LV_3442-8_0_3_line_15 |  | 15 | 16 | 0.029168 | 0.125 | 0.08 | 261 | 0 | 0.364 | 1 | 1 | cs | TRUE
16 | LV_3442-8_0_3_line_16 |  | 15 | 17 | 0.024618 | 0.125 | 0.08 | 261 | 0 | 0.364 | 1 | 1 | cs | TRUE
17 | LV_3442-8_0_3_line_17 |  | 15 | 18 | 0.020568 | 0.125 | 0.08 | 261 | 0 | 0.364 | 1 | 1 | cs | TRUE
18 | LV_3442-8_0_3_line_18 |  | 17 | 75 | 0.014578 | 0.125 | 0.08 | 261 | 0 | 0.364 | 1 | 2 | cs | TRUE
19 | LV_3442-8_0_3_line_19 |  | 18 | 81 | 0.030408 | 0.125 | 0.08 | 261 | 0 | 0.364 | 1 | 1 | cs | TRUE
20 | LV_3442-8_0_3_line_20 |  | 18 | 78 | 0.0078501 | 0.125 | 0.08 | 261 | 0 | 0.364 | 1 | 1 | cs | TRUE
21 | LV_3442-8_0_3_line_21 |  | 19 | 20 | 0.065449 | 0.125 | 0.08 | 261 | 0 | 0.364 | 1 | 1 | cs | TRUE
22 | LV_3442-8_0_3_line_22 |  | 19 | 21 | 0.073014 | 0.125 | 0.08 | 261 | 0 | 0.364 | 1 | 1 | cs | TRUE
23 | LV_3442-8_0_3_line_23 |  | 21 | 27 | 0.01692 | 0.125 | 0.08 | 261 | 0 | 0.364 | 1 | 1 | cs | TRUE
24 | LV_3442-8_0_3_line_24 |  | 21 | 28 | 0.041073 | 0.125 | 0.08 | 261 | 0 | 0.364 | 1 | 1 | cs | TRUE
25 | LV_3442-8_0_3_line_25 |  | 22 | 23 | 0.0086676 | 0.125 | 0.08 | 261 | 0 | 0.364 | 1 | 1 | cs | TRUE
26 | LV_3442-8_0_3_line_26 |  | 22 | 24 | 0.0022247 | 0.125 | 0.08 | 261 | 0 | 0.364 | 1 | 1 | cs | TRUE
27 | LV_3442-8_0_3_line_27 |  | 22 | 25 | 0.031057 | 0.125 | 0.08 | 261 | 0 | 0.364 | 1 | 1 | cs | TRUE
28 | LV_3442-8_0_3_line_28 |  | 25 | 26 | 0.017425 | 0.125 | 0.08 | 261 | 0 | 0.364 | 1 | 1 | cs | TRUE
29 | LV_3442-8_0_3_line_29 |  | 26 | 49 | 0.018164 | 0.125 | 0.08 | 261 | 0 | 0.364 | 1 | 1 | cs | TRUE
30 | LV_3442-8_0_3_line_30 |  | 26 | 46 | 0.0085297 | 0.125 | 0.08 | 261 | 0 | 0.364 | 1 | 1 | cs | TRUE
31 | LV_3442-8_0_3_line_31 |  | 27 | 29 | 0.0094873 | 0.125 | 0.08 | 261 | 0 | 0.364 | 1 | 1 | cs | TRUE
32 | LV_3442-8_0_3_line_32 |  | 28 | 30 | 0.025874 | 0.125 | 0.08 | 261 | 0 | 0.364 | 1 | 1 | cs | TRUE
33 | LV_3442-8_0_3_line_33 |  | 29 | 31 | 0.017855 | 0.125 | 0.08 | 261 | 0 | 0.364 | 1 | 1 | cs | TRUE
34 | LV_3442-8_0_3_line_34 |  | 30 | 32 | 0.022731 | 0.125 | 0.08 | 261 | 0 | 0.364 | 1 | 1 | cs | TRUE
35 | LV_3442-8_0_3_line_35 |  | 32 | 65 | 0.023122 | 0.125 | 0.08 | 261 | 0 | 0.364 | 1 | 1 | cs | TRUE
36 | LV_3442-8_0_3_line_36 |  | 33 | 34 | 0.010714 | 0.125 | 0.08 | 261 | 0 | 0.364 | 1 | 1 | cs | TRUE
37 | LV_3442-8_0_3_line_37 |  | 33 | 35 | 0.017607 | 0.125 | 0.08 | 261 | 0 | 0.364 | 1 | 1 | cs | TRUE
38 | LV_3442-8_0_3_line_38 |  | 35 | 36 | 0.0041144 | 0.125 | 0.08 | 261 | 0 | 0.364 | 1 | 1 | cs | TRUE
39 | LV_3442-8_0_3_line_39 |  | 36 | 40 | 0.011751 | 0.125 | 0.08 | 261 | 0 | 0.364 | 1 | 1 | cs | TRUE
40 | LV_3442-8_0_3_line_40 |  | 37 | 38 | 0.025018 | 0.125 | 0.08 | 261 | 0 | 0.364 | 1 | 1 | cs | TRUE
41 | LV_3442-8_0_3_line_41 |  | 37 | 39 | 0.017838 | 0.125 | 0.08 | 261 | 0 | 0.364 | 1 | 1 | cs | TRUE
42 | LV_3442-8_0_3_line_42 |  | 38 | 41 | 0.029779 | 0.125 | 0.08 | 261 | 0 | 0.364 | 1 | 1 | cs | TRUE
43 | LV_3442-8_0_3_line_43 |  | 39 | 42 | 0.0023433 | 0.125 | 0.08 | 261 | 0 | 0.364 | 1 | 1 | cs | TRUE
44 | LV_3442-8_0_3_line_44 |  | 40 | 43 | 0.040567 | 0.125 | 0.08 | 261 | 0 | 0.364 | 1 | 1 | cs | TRUE
45 | LV_3442-8_0_3_line_45 |  | 40 | 44 | 0.018094 | 0.125 | 0.08 | 261 | 0 | 0.364 | 1 | 1 | cs | TRUE
46 | LV_3442-8_0_3_line_46 |  | 41 | 63 | 0.018342 | 0.125 | 0.08 | 261 | 0 | 0.364 | 1 | 1 | cs | TRUE
47 | LV_3442-8_0_3_line_47 |  | 42 | 60 | 0.024374 | 0.125 | 0.08 | 261 | 0 | 0.364 | 1 | 1 | cs | TRUE
48 | LV_3442-8_0_3_line_48 |  | 43 | 59 | 0.040278 | 0.125 | 0.08 | 261 | 0 | 0.364 | 1 | 1 | cs | TRUE
49 | LV_3442-8_0_3_line_49 |  | 44 | 52 | 0.02501 | 0.125 | 0.08 | 261 | 0 | 0.364 | 1 | 1 | cs | TRUE
50 | LV_3442-8_0_3_line_50 |  | 45 | 46 | 0.022039 | 0.125 | 0.08 | 261 | 0 | 0.364 | 1 | 1 | cs | TRUE
51 | LV_3442-8_0_3_line_51 |  | 45 | 47 | 0.018667 | 0.125 | 0.08 | 261 | 0 | 0.364 | 1 | 1 | cs | TRUE
52 | LV_3442-8_0_3_line_52 |  | 47 | 48 | 0.0059558 | 0.125 | 0.08 | 261 | 0 | 0.364 | 1 | 1 | cs | TRUE
53 | LV_3442-8_0_3_line_53 |  | 48 | 50 | 0.026966 | 0.125 | 0.08 | 261 | 0 | 0.364 | 1 | 1 | cs | TRUE
54 | LV_3442-8_0_3_line_54 |  | 49 | 51 | 0.010635 | 0.125 | 0.08 | 261 | 0 | 0.364 | 1 | 1 | cs | TRUE
55 | LV_3442-8_0_3_line_55 |  | 50 | 52 | 0.002609 | 0.125 | 0.08 | 261 | 0 | 0.364 | 1 | 1 | cs | TRUE
56 | LV_3442-8_0_3_line_56 |  | 51 | 71 | 0.027978 | 0.125 | 0.08 | 261 | 0 | 0.364 | 1 | 1 | cs | TRUE
57 | LV_3442-8_0_3_line_57 |  | 51 | 69 | 0.01462 | 0.125 | 0.08 | 261 | 0 | 0.364 | 1 | 1 | cs | TRUE
58 | LV_3442-8_0_3_line_58 |  | 53 | 54 | 0.013178 | 0.125 | 0.08 | 261 | 0 | 0.364 | 1 | 1 | cs | TRUE
59 | LV_3442-8_0_3_line_59 |  | 54 | 55 | 0.012442 | 0.125 | 0.08 | 261 | 0 | 0.364 | 1 | 1 | cs | TRUE
60 | LV_3442-8_0_3_line_60 |  | 54 | 56 | 0.018906 | 0.125 | 0.08 | 261 | 0 | 0.364 | 1 | 1 | cs | TRUE
61 | LV_3442-8_0_3_line_61 |  | 56 | 57 | 0.030097 | 0.125 | 0.08 | 261 | 0 | 0.364 | 1 | 1 | cs | TRUE
62 | LV_3442-8_0_3_line_62 |  | 57 | 58 | 0.020547 | 0.125 | 0.08 | 261 | 0 | 0.364 | 1 | 1 | cs | TRUE
63 | LV_3442-8_0_3_line_63 |  | 58 | 77 | 0.0051408 | 0.125 | 0.08 | 261 | 0 | 0.364 | 1 | 1 | cs | TRUE
64 | LV_3442-8_0_3_line_64 |  | 58 | 76 | 0.026235 | 0.125 | 0.08 | 261 | 0 | 0.364 | 1 | 1 | cs | TRUE
65 | LV_3442-8_0_3_line_65 |  | 60 | 61 | 0.004568 | 0.125 | 0.08 | 261 | 0 | 0.364 | 1 | 1 | cs | TRUE
66 | LV_3442-8_0_3_line_66 |  | 61 | 62 | 0.025355 | 0.125 | 0.08 | 261 | 0 | 0.364 | 1 | 1 | cs | TRUE
67 | LV_3442-8_0_3_line_67 |  | 62 | 74 | 0.0084751 | 0.125 | 0.08 | 261 | 0 | 0.364 | 1 | 1 | cs | TRUE
68 | LV_3442-8_0_3_line_68 |  | 63 | 64 | 0.018637 | 0.125 | 0.08 | 261 | 0 | 0.364 | 1 | 1 | cs | TRUE
69 | LV_3442-8_0_3_line_69 |  | 63 | 65 | 0.027675 | 0.125 | 0.08 | 261 | 0 | 0.364 | 1 | 1 | cs | TRUE
70 | LV_3442-8_0_3_line_70 |  | 63 | 66 | 0.013188 | 0.125 | 0.08 | 261 | 0 | 0.364 | 1 | 1 | cs | TRUE
71 | LV_3442-8_0_3_line_71 |  | 64 | 67 | 0.023922 | 0.125 | 0.08 | 261 | 0 | 0.364 | 1 | 1 | cs | TRUE
72 | LV_3442-8_0_3_line_72 |  | 66 | 68 | 0.026388 | 0.125 | 0.08 | 261 | 0 | 0.364 | 1 | 1 | cs | TRUE
73 | LV_3442-8_0_3_line_73 |  | 68 | 75 | 0.007035 | 0.125 | 0.08 | 261 | 0 | 0.364 | 1 | 1 | cs | TRUE
74 | LV_3442-8_0_3_line_74 |  | 69 | 70 | 0.0042892 | 0.125 | 0.08 | 261 | 0 | 0.364 | 1 | 1 | cs | TRUE
75 | LV_3442-8_0_3_line_75 |  | 71 | 72 | 0.024734 | 0.125 | 0.08 | 261 | 0 | 0.364 | 1 | 1 | cs | TRUE
76 | LV_3442-8_0_3_line_76 |  | 72 | 73 | 0.021217 | 0.125 | 0.08 | 261 | 0 | 0.364 | 1 | 1 | cs | TRUE
77 | LV_3442-8_0_3_line_77 |  | 73 | 74 | 0.015306 | 0.125 | 0.08 | 261 | 0 | 0.364 | 1 | 1 | cs | TRUE
78 | LV_3442-8_0_3_line_78 |  | 75 | 76 | 0.02716 | 0.125 | 0.08 | 261 | 0 | 0.364 | 1 | 1 | cs | TRUE
79 | LV_3442-8_0_3_line_79 |  | 77 | 87 | 0.032333 | 0.125 | 0.08 | 261 | 0 | 0.364 | 1 | 1 | cs | TRUE
80 | LV_3442-8_0_3_line_80 |  | 78 | 79 | 0.025805 | 0.125 | 0.08 | 261 | 0 | 0.364 | 1 | 1 | cs | TRUE
81 | LV_3442-8_0_3_line_81 |  | 79 | 80 | 0.02064 | 0.125 | 0.08 | 261 | 0 | 0.364 | 1 | 1 | cs | TRUE
82 | LV_3442-8_0_3_line_82 |  | 80 | 82 | 0.017406 | 0.125 | 0.08 | 261 | 0 | 0.364 | 1 | 1 | cs | TRUE
83 | LV_3442-8_0_3_line_83 |  | 81 | 83 | 0.0014385 | 0.125 | 0.08 | 261 | 0 | 0.364 | 1 | 1 | cs | TRUE
84 | LV_3442-8_0_3_line_84 |  | 82 | 84 | 0.0083064 | 0.125 | 0.08 | 261 | 0 | 0.364 | 1 | 1 | cs | TRUE
85 | LV_3442-8_0_3_line_85 |  | 82 | 85 | 0.021124 | 0.125 | 0.08 | 261 | 0 | 0.364 | 1 | 1 | cs | TRUE
86 | LV_3442-8_0_3_line_86 |  | 83 | 86 | 0.031413 | 0.125 | 0.08 | 261 | 0 | 0.364 | 1 | 1 | cs | TRUE
87 | LV_3442-8_0_3_line_87 |  | 84 | 120 | 0.024838 | 0.125 | 0.08 | 261 | 0 | 0.364 | 1 | 1 | cs | TRUE
88 | LV_3442-8_0_3_line_88 |  | 85 | 111 | 0.016224 | 0.125 | 0.08 | 261 | 0 | 0.364 | 1 | 1 | cs | TRUE
89 | LV_3442-8_0_3_line_89 |  | 86 | 132 | 0.010653 | 0.125 | 0.08 | 261 | 0 | 0.364 | 1 | 1 | cs | TRUE
90 | LV_3442-8_0_3_line_90 |  | 87 | 88 | 0.0091414 | 0.125 | 0.08 | 261 | 0 | 0.364 | 1 | 1 | cs | TRUE
91 | LV_3442-8_0_3_line_91 |  | 87 | 89 | 0.022734 | 0.125 | 0.08 | 261 | 0 | 0.364 | 1 | 1 | cs | TRUE
92 | LV_3442-8_0_3_line_92 |  | 88 | 125 | 0.018072 | 0.125 | 0.08 | 261 | 0 | 0.364 | 1 | 1 | cs | TRUE
93 | LV_3442-8_0_3_line_93 |  | 89 | 122 | 0.0040871 | 0.125 | 0.08 | 261 | 0 | 0.364 | 1 | 1 | cs | TRUE
94 | LV_3442-8_0_3_line_94 |  | 90 | 91 | 0.0057942 | 0.125 | 0.08 | 261 | 0 | 0.364 | 1 | 1 | cs | TRUE
95 | LV_3442-8_0_3_line_95 |  | 90 | 92 | 0.028803 | 0.125 | 0.08 | 261 | 0 | 0.364 | 1 | 1 | cs | TRUE
96 | LV_3442-8_0_3_line_96 |  | 92 | 93 | 0.0062348 | 0.125 | 0.08 | 261 | 0 | 0.364 | 1 | 1 | cs | TRUE
97 | LV_3442-8_0_3_line_97 |  | 93 | 97 | 0.030294 | 0.125 | 0.08 | 261 | 0 | 0.364 | 1 | 1 | cs | TRUE
98 | LV_3442-8_0_3_line_98 |  | 94 | 95 | 0.017915 | 0.125 | 0.08 | 261 | 0 | 0.364 | 1 | 1 | cs | TRUE
99 | LV_3442-8_0_3_line_99 |  | 94 | 96 | 0.026912 | 0.125 | 0.08 | 261 | 0 | 0.364 | 1 | 1 | cs | TRUE
100 | LV_3442-8_0_3_line_100 |  | 95 | 98 | 0.020718 | 0.125 | 0.08 | 261 | 0 | 0.364 | 1 | 1 | cs | TRUE
101 | LV_3442-8_0_3_line_101 |  | 96 | 99 | 0.034567 | 0.125 | 0.08 | 261 | 0 | 0.364 | 1 | 1 | cs | TRUE
102 | LV_3442-8_0_3_line_102 |  | 97 | 100 | 0.0029164 | 0.125 | 0.08 | 261 | 0 | 0.364 | 1 | 1 | cs | TRUE
103 | LV_3442-8_0_3_line_103 |  | 98 | 117 | 0.023922 | 0.125 | 0.08 | 261 | 0 | 0.364 | 1 | 1 | cs | TRUE
104 | LV_3442-8_0_3_line_104 |  | 99 | 103 | 0.023655 | 0.125 | 0.08 | 261 | 0 | 0.364 | 1 | 1 | cs | TRUE
105 | LV_3442-8_0_3_line_105 |  | 99 | 101 | 0.023406 | 0.125 | 0.08 | 261 | 0 | 0.364 | 1 | 1 | cs | TRUE
106 | LV_3442-8_0_3_line_106 |  | 100 | 133 | 0.003148 | 0.125 | 0.08 | 261 | 0 | 0.364 | 1 | 1 | cs | TRUE
107 | LV_3442-8_0_3_line_107 |  | 101 | 102 | 0.021219 | 0.125 | 0.08 | 261 | 0 | 0.364 | 1 | 1 | cs | TRUE
108 | LV_3442-8_0_3_line_108 |  | 102 | 104 | 0.037006 | 0.125 | 0.08 | 261 | 0 | 0.364 | 1 | 1 | cs | TRUE
109 | LV_3442-8_0_3_line_109 |  | 103 | 105 | 0.029962 | 0.125 | 0.08 | 261 | 0 | 0.364 | 1 | 1 | cs | TRUE
110 | LV_3442-8_0_3_line_110 |  | 104 | 106 | 0.028992 | 0.125 | 0.08 | 261 | 0 | 0.364 | 1 | 1 | cs | TRUE
111 | LV_3442-8_0_3_line_111 |  | 106 | 107 | 0.033218 | 0.125 | 0.08 | 261 | 0 | 0.364 | 1 | 1 | cs | TRUE
112 | LV_3442-8_0_3_line_112 |  | 107 | 129 | 0.024935 | 0.125 | 0.08 | 261 | 0 | 0.364 | 1 | 1 | cs | TRUE
113 | LV_3442-8_0_3_line_113 |  | 108 | 109 | 0.0074102 | 0.125 | 0.08 | 261 | 0 | 0.364 | 1 | 1 | cs | TRUE
114 | LV_3442-8_0_3_line_114 |  | 108 | 110 | 0.016696 | 0.125 | 0.08 | 261 | 0 | 0.364 | 1 | 1 | cs | TRUE
115 | LV_3442-8_0_3_line_115 |  | 109 | 111 | 0.021028 | 0.125 | 0.08 | 261 | 0 | 0.364 | 1 | 1 | cs | TRUE
116 | LV_3442-8_0_3_line_116 |  | 110 | 112 | 0.014292 | 0.125 | 0.08 | 261 | 0 | 0.364 | 1 | 1 | cs | TRUE
117 | LV_3442-8_0_3_line_117 |  | 112 | 113 | 0.027756 | 0.125 | 0.08 | 261 | 0 | 0.364 | 1 | 1 | cs | TRUE
118 | LV_3442-8_0_3_line_118 |  | 113 | 114 | 0.0011864 | 0.125 | 0.08 | 261 | 0 | 0.364 | 1 | 1 | cs | TRUE
119 | LV_3442-8_0_3_line_119 |  | 114 | 115 | 0.035022 | 0.125 | 0.08 | 261 | 0 | 0.364 | 1 | 1 | cs | TRUE
120 | LV_3442-8_0_3_line_120 |  | 115 | 116 | 0.027572 | 0.125 | 0.08 | 261 | 0 | 0.364 | 1 | 1 | cs | TRUE
121 | LV_3442-8_0_3_line_121 |  | 116 | 117 | 0.0055861 | 0.125 | 0.08 | 261 | 0 | 0.364 | 1 | 1 | cs | TRUE
122 | LV_3442-8_0_3_line_122 |  | 117 | 118 | 0.011401 | 0.125 | 0.08 | 261 | 0 | 0.364 | 1 | 1 | cs | TRUE
123 | LV_3442-8_0_3_line_123 |  | 118 | 119 | 0.031738 | 0.125 | 0.08 | 261 | 0 | 0.364 | 1 | 1 | cs | TRUE
124 | LV_3442-8_0_3_line_124 |  | 120 | 121 | 0.025822 | 0.125 | 0.08 | 261 | 0 | 0.364 | 1 | 1 | cs | TRUE
125 | LV_3442-8_0_3_line_125 |  | 121 | 126 | 0.03002 | 0.125 | 0.08 | 261 | 0 | 0.364 | 1 | 1 | cs | TRUE
126 | LV_3442-8_0_3_line_126 |  | 123 | 124 | 0.01601 | 0.125 | 0.08 | 261 | 0 | 0.364 | 1 | 1 | cs | TRUE
127 | LV_3442-8_0_3_line_127 |  | 124 | 125 | 0.017556 | 0.125 | 0.08 | 261 | 0 | 0.364 | 1 | 1 | cs | TRUE
128 | LV_3442-8_0_3_line_128 |  | 125 | 130 | 0.018924 | 0.125 | 0.08 | 261 | 0 | 0.364 | 1 | 1 | cs | TRUE
129 | LV_3442-8_0_3_line_129 |  | 126 | 127 | 0.0089245 | 0.125 | 0.08 | 261 | 0 | 0.364 | 1 | 1 | cs | TRUE
130 | LV_3442-8_0_3_line_130 |  | 127 | 128 | 0.0070361 | 0.125 | 0.08 | 261 | 0 | 0.364 | 1 | 1 | cs | TRUE
131 | LV_3442-8_0_3_line_131 |  | 128 | 131 | 0.01662 | 0.125 | 0.08 | 261 | 0 | 0.364 | 1 | 1 | cs | TRUE
132 | LV_3442-8_0_3_line_132 |  | 132 | 133 | 0.029527 | 0.125 | 0.08 | 261 | 0 | 0.364 | 1 | 1 | cs | TRUE

## trafo
| name | std_type | hv_bus | lv_bus | sn_mva | vn_hv_kv | vn_lv_kv | vk_percent | vkr_percent | pfe_kw | i0_percent | shift_degree | tap_side | tap_neutral | tap_min | tap_max | tap_step_percent | tap_step_degree | tap_pos | tap_phase_shifter | parallel | df | in_service
0 | LV_3442-8_0_3_trafo_68 | 0.63 MVA 20/0.4 kV | 134 | 17 | 0.63 | 20 | 0.4 | 6 | 1.206 | 1.65 | 0.2619 | 150 | hv | 0 | -2 | 2 | 2.5 | 0 | 0 | FALSE | 1 | 1 | TRUE

## line_geodata
| x0 | y0 | x1 | y1 | x2 | y2 | x3 | y3 | x4 | y4 | x5 | y5 | x6 | y6
0 | 2744077.9698 | 1256753.1864 | 2744053.3551 | 1256784.9702
1 | 2744098.1655 | 1256765.6342 | 2744077.9698 | 1256753.1864
2 | 2744098.1655 | 1256765.6342 | 2744104.3075 | 1256773.9695
3 | 2744276.6231 | 1256810.6679 | 2744265.6778 | 1256806.7724
4 | 2744265.6778 | 1256806.7724 | 2744164.2252 | 1256778.0469
5 | 2744276.6231 | 1256810.6679 | 2744275.5345 | 1256799.9311 | 2744274.7233 | 1256793.9055 | 2744274.5371 | 1256792.378
6 | 2744164.2252 | 1256778.0469 | 2744158.8588 | 1256776.6223 | 2744155.706 | 1256776.0574
7 | 2744104.3075 | 1256773.9695 | 2744114.671 | 1256774.0885 | 2744114.6317 | 1256771.9856
8 | 2744114.4977 | 1256765.4093 | 2744114.6317 | 1256771.9856
9 | 2744113.8356 | 1256812.0935 | 2744115.0514 | 1256792.8491 | 2744114.671 | 1256774.0885 | 2744114.6317 | 1256771.9856
10 | 2744114.6317 | 1256771.9856 | 2744122.47 | 1256772.0097 | 2744133.2808 | 1256772.0396 | 2744155.706 | 1256776.0574
11 | 2744114.4977 | 1256765.4093 | 2744114.7918 | 1256735.9464
12 | 2744113.8356 | 1256812.0935 | 2744113.566 | 1256813.4302
13 | 2744274.5371 | 1256792.378 | 2744272.8623 | 1256778.6455 | 2744272.8623 | 1256778.6455
14 | 2744272.8623 | 1256778.6455 | 2744286.3169 | 1256776.3823 | 2744286.4302 | 1256776.369
15 | 2744296.0388 | 1256809.6067 | 2744297.2432 | 1256811.8827 | 2744302.6282 | 1256813.5044 | 2744309.987 | 1256826.9967 | 2744312.6193 | 1256831.9767
16 | 2744312.6193 | 1256831.9767 | 2744319.9714 | 1256827.8075 | 2744334.4788 | 1256820.6759
17 | 2744312.6193 | 1256831.9767 | 2744308.756 | 1256834.1625 | 2744295.1456 | 1256842.8168
18 | 2744347.5611 | 1256814.2449 | 2744334.4788 | 1256820.6759
19 | 2744295.1456 | 1256842.8168 | 2744309.5195 | 1256869.613
20 | 2744295.1456 | 1256842.8168 | 2744288.4516 | 1256846.9174
21 | 2744198.2853 | 1256613.449 | 2744246.1122 | 1256568.7711
22 | 2744260.8382 | 1256651.108 | 2744198.2853 | 1256613.449
23 | 2744260.8382 | 1256651.108 | 2744274.3564 | 1256640.9322
24 | 2744260.8382 | 1256651.108 | 2744268.0433 | 1256657.612 | 2744275.2358 | 1256665.5616 | 2744287.7528 | 1256681.9802
25 | 2744367.9949 | 1256545.5744 | 2744376.6232 | 1256544.7493
26 | 2744378.8377 | 1256544.5376 | 2744376.6232 | 1256544.7493
27 | 2744375.4145 | 1256575.7824 | 2744376.6232 | 1256544.7493
28 | 2744385.7146 | 1256589.8376 | 2744375.4145 | 1256575.7824
29 | 2744385.7146 | 1256589.8376 | 2744378.6523 | 1256588.6086 | 2744374.4607 | 1256588.1616 | 2744370.0942 | 1256588.3886 | 2744367.7477 | 1256588.9266
30 | 2744385.7146 | 1256589.8376 | 2744389.3412 | 1256593.3405 | 2744391.6257 | 1256595.9757
31 | 2744281.9363 | 1256635.2266 | 2744274.3564 | 1256640.9322
32 | 2744287.7528 | 1256681.9802 | 2744295.2018 | 1256691.751 | 2744301.9582 | 1256703.5391
33 | 2744296.2013 | 1256624.4886 | 2744281.9363 | 1256635.2266
34 | 2744312.7828 | 1256723.4886 | 2744311.5062 | 1256720.1979 | 2744301.9582 | 1256703.5391
35 | 2744321.1457 | 1256745.0456 | 2744312.7828 | 1256723.4886
36 | 2744437.1703 | 1256739.6625 | 2744432.8435 | 1256729.8615
37 | 2744425.7328 | 1256713.7547 | 2744432.8435 | 1256729.8615
38 | 2744425.7328 | 1256713.7547 | 2744429.0703 | 1256711.3487
39 | 2744438.3851 | 1256704.1875 | 2744431.4927 | 1256709.6024 | 2744429.0703 | 1256711.3487
40 | 2744391.8651 | 1256735.0491 | 2744371.0009 | 1256748.8537
41 | 2744391.8651 | 1256735.0491 | 2744382.6971 | 1256719.7477
42 | 2744345.5806 | 1256764.3153 | 2744357.5942 | 1256757.7241 | 2744371.0009 | 1256748.8537
43 | 2744382.6971 | 1256719.7477 | 2744381.4928 | 1256717.7375
44 | 2744438.3851 | 1256704.1875 | 2744449.5413 | 1256699.6554 | 2744456.6888 | 1256710.6737 | 2744462.8471 | 1256724.7799
45 | 2744438.3851 | 1256704.1875 | 2744439.4505 | 1256698.2523 | 2744438.6876 | 1256693.9629 | 2744437.5387 | 1256690.0311 | 2744436.3483 | 1256686.6218
46 | 2744345.5806 | 1256764.3153 | 2744328.7275 | 1256771.6671
47 | 2744368.9656 | 1256696.8294 | 2744381.4928 | 1256717.7375
48 | 2744462.8471 | 1256724.7799 | 2744484.5009 | 1256690.8173
49 | 2744426.2388 | 1256663.7847 | 2744426.5524 | 1256664.4274 | 2744433.8648 | 1256679.5091 | 2744436.3483 | 1256686.6218
50 | 2744391.6257 | 1256595.9757 | 2744392.9956 | 1256597.5559 | 2744396.3542 | 1256602.765 | 2744398.0711 | 1256606.6106 | 2744402.3272 | 1256615.1468
51 | 2744410.6565 | 1256631.8526 | 2744402.3272 | 1256615.1468
52 | 2744413.2691 | 1256637.2048 | 2744410.7015 | 1256631.9429 | 2744410.6565 | 1256631.8526
53 | 2744425.0947 | 1256661.44 | 2744413.2691 | 1256637.2048
54 | 2744357.4884 | 1256591.7178 | 2744365.1397 | 1256589.5245 | 2744367.7477 | 1256588.9266
55 | 2744425.0947 | 1256661.44 | 2744426.2388 | 1256663.7847
56 | 2744357.4884 | 1256591.7178 | 2744343.3668 | 1256600.2706 | 2744338.1648 | 1256604.7481 | 2744335.603 | 1256608.574
57 | 2744357.4884 | 1256591.7178 | 2744348.3886 | 1256580.2745
58 | 2744402.6736 | 1256802.8556 | 2744401.3559 | 1256797.1847 | 2744400.8769 | 1256792.702 | 2744401.0101 | 1256789.857
59 | 2744402.6736 | 1256802.8556 | 2744403.8778 | 1256801.7395 | 2744406.0127 | 1256800.5126 | 2744411.5282 | 1256801.4258 | 2744414.0319 | 1256800.2958
60 | 2744402.6736 | 1256802.8556 | 2744401.7483 | 1256804.29 | 2744401.6972 | 1256805.4565 | 2744402.0063 | 1256807.3214 | 2744403.9418 | 1256815.1873 | 2744404.6185 | 1256819.9194 | 2744404.55 | 1256821.1775
61 | 2744404.55 | 1256821.1775 | 2744404.4134 | 1256823.6847 | 2744403.4936 | 1256828.9117 | 2744400.6704 | 1256834.5372 | 2744394.977 | 1256841.8387 | 2744390.3462 | 1256846.716
62 | 2744374.8087 | 1256860.1422 | 2744388.8363 | 1256848.3062 | 2744390.3462 | 1256846.716
63 | 2744374.8087 | 1256860.1422 | 2744377.2558 | 1256864.6632
64 | 2744374.8087 | 1256860.1422 | 2744367.4681 | 1256846.5279 | 2744361.8166 | 1256837.3628
65 | 2744368.9656 | 1256696.8294 | 2744366.6179 | 1256692.911
66 | 2744353.5865 | 1256671.1613 | 2744366.6179 | 1256692.911
67 | 2744353.5865 | 1256671.1613 | 2744349.2306 | 1256663.8913
68 | 2744328.7275 | 1256771.6671 | 2744310.1894 | 1256773.5827
69 | 2744321.1457 | 1256745.0456 | 2744328.7275 | 1256771.6671
70 | 2744328.7275 | 1256771.6671 | 2744333.2907 | 1256784.0409
71 | 2744310.1894 | 1256773.5827 | 2744310.0071 | 1256773.6015 | 2744286.4302 | 1256776.369
72 | 2744344.6501 | 1256807.8404 | 2744339.5918 | 1256796.7115 | 2744333.9216 | 1256785.7516 | 2744333.2907 | 1256784.0409
73 | 2744347.5611 | 1256814.2449 | 2744344.6501 | 1256807.8404
74 | 2744348.3886 | 1256580.2745 | 2744345.719 | 1256576.9174
75 | 2744331.383 | 1256632.1749 | 2744331.1013 | 1256631.0901 | 2744330.4874 | 1256625.6365 | 2744331.1202 | 1256618.5674 | 2744333.5997 | 1256611.5656 | 2744335.603 | 1256608.574
76 | 2744331.383 | 1256632.1749 | 2744332.2669 | 1256635.5783 | 2744341.3641 | 1256650.7618
77 | 2744349.2306 | 1256663.8913 | 2744341.3641 | 1256650.7618
78 | 2744347.5611 | 1256814.2449 | 2744361.8166 | 1256837.3628
79 | 2744392.6468 | 1256893.0977 | 2744377.2558 | 1256864.6632
80 | 2744288.4516 | 1256846.9174 | 2744278.4183 | 1256853.0634 | 2744267.6636 | 1256861.5651 | 2744267.4266 | 1256861.7949
81 | 2744253.3602 | 1256876.7418 | 2744254.9753 | 1256873.8677 | 2744267.4266 | 1256861.7949
82 | 2744244.8329 | 1256891.9157 | 2744253.3602 | 1256876.7418
83 | 2744309.5195 | 1256869.613 | 2744310.1995 | 1256870.8806
84 | 2744244.8329 | 1256891.9157 | 2744241.1884 | 1256899.3799
85 | 2744244.8329 | 1256891.9157 | 2744252.0889 | 1256896.9418 | 2744256.817 | 1256901.984 | 2744259.649 | 1256906.5648
86 | 2744325.0482 | 1256898.5621 | 2744310.1995 | 1256870.8806
87 | 2744230.2906 | 1256921.6992 | 2744241.1884 | 1256899.3799
88 | 2744259.649 | 1256906.5648 | 2744263.03 | 1256912.034 | 2744267.9292 | 1256920.5148
89 | 2744325.0482 | 1256898.5621 | 2744330.0841 | 1256907.9501
90 | 2744392.6468 | 1256893.0977 | 2744394.5053 | 1256897.0135 | 2744396.3496 | 1256901.4526
91 | 2744414.2155 | 1256885.7278 | 2744392.6468 | 1256893.0977
92 | 2744404.5677 | 1256917.4897 | 2744399.6216 | 1256909.3279 | 2744396.3496 | 1256901.4526
93 | 2744414.2155 | 1256885.7278 | 2744417.8269 | 1256883.814
94 | 2744377.7905 | 1256996.8857 | 2744380.5295 | 1257001.9917
95 | 2744377.7905 | 1256996.8857 | 2744364.1754 | 1256971.504
96 | 2744364.1754 | 1256971.504 | 2744361.2282 | 1256966.0097
97 | 2744346.9083 | 1256939.3142 | 2744361.2282 | 1256966.0097
98 | 2744399.2667 | 1257040.9901 | 2744382.9242 | 1257048.3307
99 | 2744399.2667 | 1257040.9901 | 2744423.8159 | 1257029.9636
100 | 2744382.9242 | 1257048.3307 | 2744364.956 | 1257056.4015 | 2744363.9992 | 1257056.7573
101 | 2744455.348 | 1257015.8007 | 2744423.8159 | 1257029.9636
102 | 2744346.9083 | 1256939.3142 | 2744345.5297 | 1256936.7442
103 | 2744341.9186 | 1257058.4418 | 2744344.0305 | 1257060.6287 | 2744346.3857 | 1257061.4981 | 2744348.2047 | 1257061.4646 | 2744352.3227 | 1257060.8978 | 2744354.4571 | 1257060.3048 | 2744363.9992 | 1257056.7573
104 | 2744455.348 | 1257015.8007 | 2744447.1743 | 1256993.603
105 | 2744455.348 | 1257015.8007 | 2744463.4527 | 1257035.7954 | 2744464.1722 | 1257037.4795
106 | 2744344.0416 | 1256933.9701 | 2744345.5297 | 1256936.7442
107 | 2744472.5087 | 1257056.9923 | 2744464.1722 | 1257037.4795
108 | 2744472.5087 | 1257056.9923 | 2744438.9827 | 1257072.6587
109 | 2744447.1743 | 1256993.603 | 2744439.2024 | 1256971.9535 | 2744436.0977 | 1256965.8013
110 | 2744412.7173 | 1257084.9322 | 2744438.9827 | 1257072.6587
111 | 2744412.7173 | 1257084.9322 | 2744384.1601 | 1257098.2767 | 2744382.6152 | 1257098.9787
112 | 2744359.9138 | 1257109.2934 | 2744382.6152 | 1257098.9787
113 | 2744282.1542 | 1256945.1396 | 2744278.4475 | 1256938.723
114 | 2744282.1542 | 1256945.1396 | 2744289.4155 | 1256957.7097 | 2744290.4228 | 1256959.6422
115 | 2744278.4475 | 1256938.723 | 2744267.9292 | 1256920.5148
116 | 2744297.0287 | 1256972.3163 | 2744290.4228 | 1256959.6422
117 | 2744297.0287 | 1256972.3163 | 2744309.8574 | 1256996.9293
118 | 2744310.4058 | 1256997.9814 | 2744309.8574 | 1256996.9293
119 | 2744326.5931 | 1257029.0383 | 2744310.4058 | 1256997.9814
120 | 2744326.5931 | 1257029.0383 | 2744339.3367 | 1257053.4882
121 | 2744341.9186 | 1257058.4418 | 2744339.3367 | 1257053.4882
122 | 2744341.9186 | 1257058.4418 | 2744339.0316 | 1257069.4709
123 | 2744307.7553 | 1257073.7014 | 2744330.5017 | 1257072.1433 | 2744339.0316 | 1257069.4709
124 | 2744218.9609 | 1256944.903 | 2744230.2906 | 1256921.6992
125 | 2744218.9609 | 1256944.903 | 2744233.4902 | 1256971.1724
126 | 2744430.5687 | 1256902.554 | 2744430.6608 | 1256906.8159 | 2744428.4698 | 1256910.0322 | 2744424.8506 | 1256912.7243 | 2744421.785 | 1256914.0619 | 2744421.785 | 1256914.0619
127 | 2744404.5677 | 1256917.4897 | 2744417.9276 | 1256914.7685 | 2744421.785 | 1256914.0619
128 | 2744404.5677 | 1256917.4897 | 2744406.1703 | 1256920.1424 | 2744412.1089 | 1256928.4397 | 2744415.498 | 1256932.9241
129 | 2744237.8096 | 1256978.982 | 2744233.4902 | 1256971.1724
130 | 2744241.215 | 1256985.139 | 2744237.8096 | 1256978.982
131 | 2744249.2588 | 1256999.6825 | 2744241.215 | 1256985.139
132 | 2744330.0841 | 1256907.9501 | 2744344.0416 | 1256933.9701

## bus_geodata
| x | y | coords
0 | 2744053.3551 | 1256784.9702
1 | 2744077.9698 | 1256753.1864
2 | 2744098.1655 | 1256765.6342
3 | 2744265.6778 | 1256806.7724
4 | 2744276.6231 | 1256810.6679
5 | 2744164.2252 | 1256778.0469
6 | 2744104.3075 | 1256773.9695
7 | 2744114.6317 | 1256771.9856
8 | 2744114.4977 | 1256765.4093
9 | 2744113.8356 | 1256812.0935
10 | 2744155.706 | 1256776.0574
11 | 2744114.7918 | 1256735.9464
12 | 2744113.566 | 1256813.4302
13 | 2744274.5371 | 1256792.378
14 | 2744272.8623 | 1256778.6455
15 | 2744312.6193 | 1256831.9767
16 | 2744296.0388 | 1256809.6067
17 | 2744334.4788 | 1256820.6759
18 | 2744295.1456 | 1256842.8168
19 | 2744198.2853 | 1256613.449
20 | 2744246.1122 | 1256568.7712
21 | 2744260.8382 | 1256651.108
22 | 2744376.6232 | 1256544.7493
23 | 2744367.9949 | 1256545.5744
24 | 2744378.8377 | 1256544.5376
25 | 2744375.4145 | 1256575.7824
26 | 2744385.7146 | 1256589.8376
27 | 2744274.3564 | 1256640.9322
28 | 2744287.7528 | 1256681.9802
29 | 2744281.9363 | 1256635.2266
30 | 2744301.9582 | 1256703.5391
31 | 2744296.2013 | 1256624.4886
32 | 2744312.7828 | 1256723.4886
33 | 2744432.8435 | 1256729.8615
34 | 2744437.1703 | 1256739.6625
35 | 2744425.7328 | 1256713.7547
36 | 2744429.0703 | 1256711.3487
37 | 2744391.8651 | 1256735.0491
38 | 2744371.0009 | 1256748.8537
39 | 2744382.6971 | 1256719.7477
40 | 2744438.3851 | 1256704.1875
41 | 2744345.5806 | 1256764.3153
42 | 2744381.4928 | 1256717.7375
43 | 2744462.8471 | 1256724.7799
44 | 2744436.3483 | 1256686.6218
45 | 2744402.3272 | 1256615.1468
46 | 2744391.6257 | 1256595.9757
47 | 2744410.6565 | 1256631.8526
48 | 2744413.2691 | 1256637.2048
49 | 2744367.7477 | 1256588.9266
50 | 2744425.0947 | 1256661.44
51 | 2744357.4884 | 1256591.7178
52 | 2744426.2388 | 1256663.7847
53 | 2744401.0101 | 1256789.857
54 | 2744402.6736 | 1256802.8556
55 | 2744414.0319 | 1256800.2958
56 | 2744404.55 | 1256821.1775
57 | 2744390.3462 | 1256846.716
58 | 2744374.8087 | 1256860.1422
59 | 2744484.5009 | 1256690.8173
60 | 2744368.9656 | 1256696.8294
61 | 2744366.6179 | 1256692.911
62 | 2744353.5865 | 1256671.1613
63 | 2744328.7275 | 1256771.6671
64 | 2744310.1894 | 1256773.5827
65 | 2744321.1457 | 1256745.0456
66 | 2744333.2907 | 1256784.0409
67 | 2744286.4302 | 1256776.369
68 | 2744344.6501 | 1256807.8404
69 | 2744348.3886 | 1256580.2745
70 | 2744345.719 | 1256576.9174
71 | 2744335.603 | 1256608.574
72 | 2744331.383 | 1256632.1749
73 | 2744341.3641 | 1256650.7618
74 | 2744349.2306 | 1256663.8913
75 | 2744347.5611 | 1256814.2449
76 | 2744361.8166 | 1256837.3628
77 | 2744377.2558 | 1256864.6632
78 | 2744288.4516 | 1256846.9174
79 | 2744267.4266 | 1256861.7949
80 | 2744253.3602 | 1256876.7418
81 | 2744309.5195 | 1256869.613
82 | 2744244.8329 | 1256891.9157
83 | 2744310.1995 | 1256870.8806
84 | 2744241.1884 | 1256899.3799
85 | 2744259.649 | 1256906.5648
86 | 2744325.0482 | 1256898.5621
87 | 2744392.6468 | 1256893.0977
88 | 2744396.3496 | 1256901.4526
89 | 2744414.2155 | 1256885.7278
90 | 2744377.7905 | 1256996.8857
91 | 2744380.5295 | 1257001.9917
92 | 2744364.1754 | 1256971.504
93 | 2744361.2282 | 1256966.0097
94 | 2744399.2667 | 1257040.9901
95 | 2744382.9242 | 1257048.3307
96 | 2744423.8159 | 1257029.9636
97 | 2744346.9083 | 1256939.3142
98 | 2744363.9992 | 1257056.7573
99 | 2744455.348 | 1257015.8007
100 | 2744345.5297 | 1256936.7442
101 | 2744464.1722 | 1257037.4795
102 | 2744472.5087 | 1257056.9923
103 | 2744447.1743 | 1256993.603
104 | 2744438.9827 | 1257072.6587
105 | 2744436.0977 | 1256965.8013
106 | 2744412.7173 | 1257084.9322
107 | 2744382.6152 | 1257098.9787
108 | 2744282.1542 | 1256945.1396
109 | 2744278.4475 | 1256938.723
110 | 2744290.4228 | 1256959.6422
111 | 2744267.9292 | 1256920.5148
112 | 2744297.0287 | 1256972.3163
113 | 2744309.8574 | 1256996.9293
114 | 2744310.4058 | 1256997.9814
115 | 2744326.5931 | 1257029.0383
116 | 2744339.3367 | 1257053.4882
117 | 2744341.9186 | 1257058.4418
118 | 2744339.0316 | 1257069.4709
119 | 2744307.7553 | 1257073.7014
120 | 2744230.2906 | 1256921.6992
121 | 2744218.9609 | 1256944.903
122 | 2744417.8269 | 1256883.814
123 | 2744430.5687 | 1256902.554
124 | 2744421.785 | 1256914.0619
125 | 2744404.5677 | 1256917.4897
126 | 2744233.4902 | 1256971.1724
127 | 2744237.8096 | 1256978.982
128 | 2744241.215 | 1256985.139
129 | 2744359.9138 | 1257109.2934
130 | 2744415.498 | 1256932.9241
131 | 2744249.2588 | 1256999.6825
132 | 2744330.0841 | 1256907.9501
133 | 2744344.0416 | 1256933.9701
134 | 2744334.4788 | 1256820.6759

## line_std_types
| c_nf_per_km | r_ohm_per_km | x_ohm_per_km | max_i_ka | type | q_mm2 | alpha | voltage_rating
NAYY 4x50 SE | 210 | 0.642 | 0.083 | 0.142 | cs | 50 | 0.00403 | LV
NAYY 4x120 SE | 264 | 0.225 | 0.08 | 0.242 | cs | 120 | 0.00403 | LV
NAYY 4x150 SE | 261 | 0.208 | 0.08 | 0.27 | cs | 150 | 0.00403 | LV
NA2XS2Y 1x95 RM/25 12/20 kV | 216 | 0.313 | 0.132 | 0.252 | cs | 95 | 0.00403 | MV
NA2XS2Y 1x185 RM/25 12/20 kV | 273 | 0.161 | 0.117 | 0.362 | cs | 185 | 0.00403 | MV
NA2XS2Y 1x240 RM/25 12/20 kV | 304 | 0.122 | 0.112 | 0.421 | cs | 240 | 0.00403 | MV
NA2XS2Y 1x95 RM/25 6/10 kV | 315 | 0.313 | 0.123 | 0.249 | cs | 95 | 0.00403 | MV
NA2XS2Y 1x185 RM/25 6/10 kV | 406 | 0.161 | 0.11 | 0.358 | cs | 185 | 0.00403 | MV
NA2XS2Y 1x240 RM/25 6/10 kV | 456 | 0.122 | 0.105 | 0.416 | cs | 240 | 0.00403 | MV
NA2XS2Y 1x150 RM/25 12/20 kV | 250 | 0.206 | 0.116 | 0.319 | cs | 150 | 0.00403 | MV
NA2XS2Y 1x120 RM/25 12/20 kV | 230 | 0.253 | 0.119 | 0.283 | cs | 120 | 0.00403 | MV
NA2XS2Y 1x70 RM/25 12/20 kV | 190 | 0.443 | 0.132 | 0.22 | cs | 70 | 0.00403 | MV
NA2XS2Y 1x150 RM/25 6/10 kV | 360 | 0.206 | 0.11 | 0.315 | cs | 150 | 0.00403 | MV
NA2XS2Y 1x120 RM/25 6/10 kV | 340 | 0.253 | 0.113 | 0.28 | cs | 120 | 0.00403 | MV
NA2XS2Y 1x70 RM/25 6/10 kV | 280 | 0.443 | 0.123 | 0.217 | cs | 70 | 0.00403 | MV
N2XS(FL)2Y 1x120 RM/35 64/110 kV | 112 | 0.153 | 0.166 | 0.366 | cs | 120 | 0.00393 | HV
N2XS(FL)2Y 1x185 RM/35 64/110 kV | 125 | 0.099 | 0.156 | 0.457 | cs | 185 | 0.00393 | HV
N2XS(FL)2Y 1x240 RM/35 64/110 kV | 135 | 0.075 | 0.149 | 0.526 | cs | 240 | 0.00393 | HV
N2XS(FL)2Y 1x300 RM/35 64/110 kV | 144 | 0.06 | 0.144 | 0.588 | cs | 300 | 0.00393 | HV
15-AL1/3-ST1A 0.4 | 11 | 1.8769 | 0.35 | 0.105 | ol | 16 | 0.00403 | LV
24-AL1/4-ST1A 0.4 | 11.25 | 1.2012 | 0.335 | 0.14 | ol | 24 | 0.00403 | LV
48-AL1/8-ST1A 0.4 | 12.2 | 0.5939 | 0.3 | 0.21 | ol | 48 | 0.00403 | LV
94-AL1/15-ST1A 0.4 | 13.2 | 0.306 | 0.29 | 0.35 | ol | 94 | 0.00403 | LV
34-AL1/6-ST1A 10.0 | 9.7 | 0.8342 | 0.36 | 0.17 | ol | 34 | 0.00403 | MV
48-AL1/8-ST1A 10.0 | 10.1 | 0.5939 | 0.35 | 0.21 | ol | 48 | 0.00403 | MV
70-AL1/11-ST1A 10.0 | 10.4 | 0.4132 | 0.339 | 0.29 | ol | 70 | 0.00403 | MV
94-AL1/15-ST1A 10.0 | 10.75 | 0.306 | 0.33 | 0.35 | ol | 94 | 0.00403 | MV
122-AL1/20-ST1A 10.0 | 11.1 | 0.2376 | 0.323 | 0.41 | ol | 122 | 0.00403 | MV
149-AL1/24-ST1A 10.0 | 11.25 | 0.194 | 0.315 | 0.47 | ol | 149 | 0.00403 | MV
34-AL1/6-ST1A 20.0 | 9.15 | 0.8342 | 0.382 | 0.17 | ol | 34 | 0.00403 | MV
48-AL1/8-ST1A 20.0 | 9.5 | 0.5939 | 0.372 | 0.21 | ol | 48 | 0.00403 | MV
70-AL1/11-ST1A 20.0 | 9.7 | 0.4132 | 0.36 | 0.29 | ol | 70 | 0.00403 | MV
94-AL1/15-ST1A 20.0 | 10 | 0.306 | 0.35 | 0.35 | ol | 94 | 0.00403 | MV
122-AL1/20-ST1A 20.0 | 10.3 | 0.2376 | 0.344 | 0.41 | ol | 122 | 0.00403 | MV
149-AL1/24-ST1A 20.0 | 10.5 | 0.194 | 0.337 | 0.47 | ol | 149 | 0.00403 | MV
184-AL1/30-ST1A 20.0 | 10.75 | 0.1571 | 0.33 | 0.535 | ol | 184 | 0.00403 | MV
243-AL1/39-ST1A 20.0 | 11 | 0.1188 | 0.32 | 0.645 | ol | 243 | 0.00403 | MV
48-AL1/8-ST1A 110.0 | 8 | 0.5939 | 0.46 | 0.21 | ol | 48 | 0.00403 | HV
70-AL1/11-ST1A 110.0 | 8.4 | 0.4132 | 0.45 | 0.29 | ol | 70 | 0.00403 | HV
94-AL1/15-ST1A 110.0 | 8.65 | 0.306 | 0.44 | 0.35 | ol | 94 | 0.00403 | HV
122-AL1/20-ST1A 110.0 | 8.5 | 0.2376 | 0.43 | 0.41 | ol | 122 | 0.00403 | HV
149-AL1/24-ST1A 110.0 | 8.75 | 0.194 | 0.41 | 0.47 | ol | 149 | 0.00403 | HV
184-AL1/30-ST1A 110.0 | 8.8 | 0.1571 | 0.4 | 0.535 | ol | 184 | 0.00403 | HV
243-AL1/39-ST1A 110.0 | 9 | 0.1188 | 0.39 | 0.645 | ol | 243 | 0.00403 | HV
305-AL1/39-ST1A 110.0 | 9.2 | 0.0949 | 0.38 | 0.74 | ol | 305 | 0.00403 | HV
490-AL1/64-ST1A 110.0 | 9.75 | 0.059 | 0.37 | 0.96 | ol | 490 | 0.00403 | HV
679-AL1/86-ST1A 110.0 | 9.95 | 0.042 | 0.36 | 1.15 | ol | 679 | 0.00403 | HV
490-AL1/64-ST1A 220.0 | 10 | 0.059 | 0.285 | 0.96 | ol | 490 | 0.00403 | HV
679-AL1/86-ST1A 220.0 | 11.7 | 0.042 | 0.275 | 1.15 | ol | 679 | 0.00403 | HV
490-AL1/64-ST1A 380.0 | 11 | 0.059 | 0.253 | 0.96 | ol | 490 | 0.00403 | HV
679-AL1/86-ST1A 380.0 | 14.6 | 0.042 | 0.25 | 1.15 | ol | 679 | 0.00403 | HV

## trafo_std_types
| i0_percent | pfe_kw | vkr_percent | sn_mva | vn_lv_kv | vn_hv_kv | vk_percent | shift_degree | vector_group | tap_side | tap_neutral | tap_min | tap_max | tap_step_degree | tap_step_percent | tap_phase_shifter
160 MVA 380/110 kV | 0.06 | 60 | 0.25 | 160 | 110 | 380 | 12.2 | 0 | Yy0 | hv | 0 | -9 | 9 | 0 | 1.5 | FALSE
100 MVA 220/110 kV | 0.06 | 55 | 0.26 | 100 | 110 | 220 | 12 | 0 | Yy0 | hv | 0 | -9 | 9 | 0 | 1.5 | FALSE
63 MVA 110/20 kV | 0.04 | 22 | 0.32 | 63 | 20 | 110 | 18 | 150 | YNd5 | hv | 0 | -9 | 9 | 0 | 1.5 | FALSE
40 MVA 110/20 kV | 0.05 | 18 | 0.34 | 40 | 20 | 110 | 16.2 | 150 | YNd5 | hv | 0 | -9 | 9 | 0 | 1.5 | FALSE
25 MVA 110/20 kV | 0.07 | 14 | 0.41 | 25 | 20 | 110 | 12 | 150 | YNd5 | hv | 0 | -9 | 9 | 0 | 1.5 | FALSE
63 MVA 110/10 kV | 0.04 | 22 | 0.32 | 63 | 10 | 110 | 18 | 150 | YNd5 | hv | 0 | -9 | 9 | 0 | 1.5 | FALSE
40 MVA 110/10 kV | 0.05 | 18 | 0.34 | 40 | 10 | 110 | 16.2 | 150 | YNd5 | hv | 0 | -9 | 9 | 0 | 1.5 | FALSE
25 MVA 110/10 kV | 0.07 | 14 | 0.41 | 25 | 10 | 110 | 12 | 150 | YNd5 | hv | 0 | -9 | 9 | 0 | 1.5 | FALSE
0.25 MVA 20/0.4 kV | 0.32 | 0.8 | 1.44 | 0.25 | 0.4 | 20 | 6 | 150 | Yzn5 | hv | 0 | -2 | 2 | 0 | 2.5 | FALSE
0.4 MVA 20/0.4 kV | 0.3375 | 1.35 | 1.425 | 0.4 | 0.4 | 20 | 6 | 150 | Dyn5 | hv | 0 | -2 | 2 | 0 | 2.5 | FALSE
0.63 MVA 20/0.4 kV | 0.2619 | 1.65 | 1.206 | 0.63 | 0.4 | 20 | 6 | 150 | Dyn5 | hv | 0 | -2 | 2 | 0 | 2.5 | FALSE
0.25 MVA 10/0.4 kV | 0.24 | 0.6 | 1.2 | 0.25 | 0.4 | 10 | 4 | 150 | Dyn5 | hv | 0 | -2 | 2 | 0 | 2.5 | FALSE
0.4 MVA 10/0.4 kV | 0.2375 | 0.95 | 1.325 | 0.4 | 0.4 | 10 | 4 | 150 | Dyn5 | hv | 0 | -2 | 2 | 0 | 2.5 | FALSE
0.63 MVA 10/0.4 kV | 0.1873 | 1.18 | 1.0794 | 0.63 | 0.4 | 10 | 4 | 150 | Dyn5 | hv | 0 | -2 | 2 | 0 | 2.5 | FALSE

## trafo3w_std_types
| sn_hv_mva | sn_mv_mva | sn_lv_mva | vn_hv_kv | vn_mv_kv | vn_lv_kv | vk_hv_percent | vk_mv_percent | vk_lv_percent | vkr_hv_percent | vkr_mv_percent | vkr_lv_percent | pfe_kw | i0_percent | shift_mv_degree | shift_lv_degree | vector_group | tap_side | tap_neutral | tap_min | tap_max | tap_step_percent
63/25/38 MVA 110/20/10 kV | 63 | 25 | 38 | 110 | 20 | 10 | 10.4 | 10.4 | 10.4 | 0.28 | 0.32 | 0.35 | 35 | 0.89 | 0 | 0 | YN0yn0yn0 | hv | 0 | -10 | 10 | 1.2
63/25/38 MVA 110/10/10 kV | 63 | 25 | 38 | 110 | 10 | 10 | 10.4 | 10.4 | 10.4 | 0.28 | 0.32 | 0.35 | 35 | 0.89 | 0 | 0 | YN0yn0yn0 | hv | 0 | -10 | 10 | 1.2

## fuse_std_types
| fuse_type | i_rated_a | t_avg | t_min | t_total | x_avg | x_min | x_total
HV 100A | HV 100A | 100 | 0 | [10.0, 3.64, 0.854, 0.281, 0.1, 0.0531, 0.022, 0.01] | [10.0, 4.267, 1.21, 0.403, 0.1, 0.058, 0.022, 0.01] | 0 | [300.0, 350.0, 450.0, 550.0, 700.0, 850.0, 1200.0, 1752.0] | [600.0, 700.0, 900.0, 1150.0, 1665.0, 2000.0, 3000.0, 4313.0]
HV 10A | HV 10A | 10 | 0 | [10.0, 1675.0, 0.344, 0.156, 0.1, 0.0417, 0.0171, 0.01] | [10.0, 1.3, 0.3, 0.155, 0.1, 0.0555, 0.023, 0.01] | 0 | [30.0, 32.0, 35.0, 37.0, 39.0, 50.0, 70.0, 88.0] | [60.0, 70.0, 80.0, 87.0, 94.0, 110.0, 150.0, 216.0]
HV 125A | HV 125A | 125 | 0 | [10.0, 1.82, 0.344, 0.1, 0.0467, 0.0269, 0.01] | [10.0, 2.478, 0.426, 0.1, 0.0427, 0.0211, 0.01] | 0 | [375.0, 500.0, 700.0, 925.0, 1200.0, 1500.0, 2341.0] | [750.0, 1000.0, 1500.0, 2200.0, 3000.0, 4000.0, 5765.0]
HV 160A | HV 160A | 160 | 0 | [10.0, 4.15, 1.03, 0.198, 0.1, 0.051, 0.0172, 0.01] | [10.0, 2.3, 0.734, 0.274, 0.1, 0.046, 0.0177, 0.01] | 0 | [480.0, 550.0, 700.0, 1000.0, 1260.0, 1600.0, 2500.0, 3227.0] | [960.0, 1300.0, 1700.0, 2200.0, 2996.0, 4000.0, 6000.0, 7946.0]
HV 16A | HV 16A | 16 | 0 | [10.0, 0.352, 0.164, 0.1, 0.0649, 0.0342, 0.01] | [10.0, 2.34, 0.722, 0.181, 0.1, 0.055, 0.0296, 0.01] | 0 | [48.0, 60.0, 65.0, 71.0, 80.0, 100.0, 162.0] | [96.0, 110.0, 125.0, 150.0, 168.0, 200.0, 250.0, 398.0]
HV 200A | HV 200A | 200 | 0 | [10.0, 4.267, 1.21, 0.403, 0.1, 0.058, 0.022, 0.01] | [10.0, 3.73, 1.654, 0.328, 0.1, 0.0531, 0.019, 0.01] | 0 | [600.0, 700.0, 900.0, 1150.0, 1665.0, 2000.0, 3000.0, 4313.0] | [1200.0, 1500.0, 1800.0, 2700.0, 3960.0, 5000.0, 7500.0, 10620.0]
HV 20A | HV 20A | 20 | 0 | [10.0, 1.3, 0.3, 0.155, 0.1, 0.0555, 0.023, 0.01] | [10.0, 1.3, 0.161, 0.1, 0.0611, 0.0399, 0.0141, 0.01] | 0 | [60.0, 70.0, 80.0, 87.0, 94.0, 110.0, 150.0, 216.0] | [120.0, 150.0, 200.0, 223.0, 260.0, 300.0, 450.0, 532.0]
HV 25A | HV 25A | 25 | 0 | [10.0, 2.512, 0.833, 0.299, 0.1, 0.0372, 0.0223, 0.01] | [10.0, 3.125, 0.597, 0.198, 0.1, 0.0378, 0.022, 0.01] | 0 | [75.0, 82.0, 90.0, 100.0, 124.0, 170.0, 200.0, 289.0] | [150.0, 170.0, 210.0, 250.0, 294.0, 400.0, 500.0, 711.0]
HV 31.5A | HV 31.5A | 31.5 | 0 | [10.0, 2.34, 0.722, 0.181, 0.1, 0.055, 0.0296, 0.01] | [10.0, 2.84, 0.368, 0.164, 0.1, 0.0621, 0.0378, 0.0195, 0.01] | 0 | [95.0, 110.0, 125.0, 150.0, 165.0, 200.0, 250.0, 390.0] | [189.0, 220.0, 300.0, 350.0, 393.0, 450.0, 530.0, 700.0, 960.0]
HV 40A | HV 40A | 40 | 0 | [10.0, 1.3, 0.161, 0.1, 0.0611, 0.0399, 0.0141, 0.01] | [10.0, 2.05, 0.369, 0.198, 0.1, 0.051, 0.0298, 0.01] | 0 | [120.0, 150.0, 200.0, 223.0, 260.0, 300.0, 450.0, 532.0] | [240.0, 300.0, 400.0, 450.0, 530.0, 650.0, 800.0, 1311.0]
HV 50A | HV 50A | 50 | 0 | [10.0, 3.215, 0.597, 0.198, 0.1, 0.0378, 0.022, 0.01] | [10.0, 3.64, 0.854, 0.281, 0.1, 0.0531, 0.022, 0.01] | 0 | [150.0, 170.0, 210.0, 250.0, 294.0, 400.0, 500.0, 711.0] | [300.0, 350.0, 450.0, 550.0, 700.0, 850.0, 1200.0, 1752.0]
HV 6.3A | HV 6.3A | 6.3 | 0 | [10.0, 1.39, 0.344, 0.168, 0.1, 0.056, 0.0263, 0.01] | [10.0, 1.711, 0.516, 0.198, 0.1, 0.0634, 0.0303, 0.01] | 0 | [19.0, 19.5, 20.4, 20.8, 22.0, 25.0, 32.0, 48.0] | [38.0, 40.0, 43.0, 48.0, 53.0, 60.0, 75.0, 118.0]
HV 63A | HV 63A | 63 | 0 | [10.0, 2.84, 0.368, 0.164, 0.1, 0.0621, 0.0378, 0.0195, 0.01] | [10.0, 1.82, 0.344, 0.1, 0.0467, 0.0269, 0.01] | 0 | [189.0, 220.0, 300.0, 350.0, 393.0, 450.0, 530.0, 700.0, 961.0] | [378.0, 500.0, 700.0, 934.0, 1200.0, 1500.0, 2366.0]
HV 80A | HV 80A | 80 | 0 | [10.0, 2.05, 0.369, 0.198, 0.1, 0.051, 0.0298, 0.01] | [10.0, 4.15, 1.03, 0.198, 0.1, 0.051, 0.0172, 0.01] | 0 | [240.0, 300.0, 400.0, 450.0, 530.0, 650.0, 800.0, 1311.0] | [480.0, 550.0, 700.0, 1000.0, 1260.0, 1600.0, 2500.0, 3227.0]
Siemens NH-1-100 | Siemens NH-1-100 | 100 | [5400.0, 2000.0, 400.0, 20.0, 1.0, 0.2, 0.012, 0.004] | 0 | 0 | [150.0, 190.0, 250.0, 430.0, 900.0, 1250.0, 2700.0, 3600.0] | 0 | 0
Siemens NH-1-125 | Siemens NH-1-125 | 125 | [4800.0, 120.0, 7.0, 0.1, 0.004] | 0 | 0 | [180.0, 400.0, 740.0, 2000.0, 4250.0] | 0 | 0
Siemens NH-1-16 | Siemens NH-1-16 | 16 | [4000.0, 400.0, 2.0, 0.1, 0.04, 0.01] | 0 | 0 | [26.0, 35.0, 75.0, 150.0, 200.0, 300.0] | 0 | 0
Siemens NH-1-160 | Siemens NH-1-160 | 160 | [4800.0, 120.0, 7.0, 0.1, 0.004] | 0 | 0 | [210.0, 500.0, 900.0, 2300.0, 5000.0] | 0 | 0
Siemens NH-1-25 | Siemens NH-1-25 | 25 | [4000.0, 1000.0, 10.0, 0.2, 0.02, 0.01] | 0 | 0 | [40.0, 50.0, 100.0, 210.0, 400.0, 500.0] | 0 | 0
Siemens NH-1-50 | Siemens NH-1-50 | 50 | [4000.0, 40.0, 4.0, 1.0, 0.02, 0.01] | 0 | 0 | [86.0, 200.0, 300.0, 400.0, 1000.0, 1280.0] | 0 | 0
Siemens NH-1-63 | Siemens NH-1-63 | 63 | [4000.0, 100.0, 10.0, 2.0, 0.04, 0.01] | 0 | 0 | [100.0, 200.0, 300.0, 400.0, 1000.0, 1500.0] | 0 | 0
Siemens NH-1-80 | Siemens NH-1-80 | 80 | [4800.0, 120.0, 7.0, 0.1, 0.01] | 0 | 0 | [150.58, 250.0, 450.0, 1150.0, 2470.0] | 0 | 0
Siemens NH-2-1000 | Siemens NH-2-1000 | 1000 | [4800.0, 120.0, 7.0, 0.1, 0.004] | 0 | 0 | [1900.0, 3500.0, 8400.0, 24000.0, 52000.0] | 0 | 0
Siemens NH-2-200 | Siemens NH-2-200 | 200 | [4800.0, 120.0, 7.0, 0.1, 0.004] | 0 | 0 | [280.0, 650.0, 1200.0, 3000.0, 7000.0] | 0 | 0
Siemens NH-2-224 | Siemens NH-2-224 | 224 | [4800.0, 120.0, 7.0, 0.2, 0.04, 0.004] | 0 | 0 | [400.0, 750.0, 1453.0, 3025.0, 4315.0, 7600.0] | 0 | 0
Siemens NH-2-250 | Siemens NH-2-250 | 250 | [4800.0, 120.0, 7.0, 0.1, 0.004] | 0 | 0 | [450.0, 800.0, 1650.0, 4000.0, 8500.0] | 0 | 0
Siemens NH-2-315 | Siemens NH-2-315 | 315 | [4800.0, 120.0, 7.0, 0.1, 0.004] | 0 | 0 | [550.0, 920.0, 1900.0, 5000.0, 11000.0] | 0 | 0
Siemens NH-2-355 | Siemens NH-2-355 | 355 | [4800.0, 120.0, 6.0, 0.1, 0.004] | 0 | 0 | [650.0, 1116.27, 2350.0, 5840.0, 12790.0] | 0 | 0
Siemens NH-2-400 | Siemens NH-2-400 | 400 | [4800.0, 120.0, 7.0, 0.1, 0.004] | 0 | 0 | [720.0, 1350.0, 2800.0, 6500.0, 15000.0] | 0 | 0
Siemens NH-2-425 | Siemens NH-2-425 | 425 | [4800.0, 120.0, 7.0, 0.1, 0.004] | 0 | 0 | [850.0, 1500.0, 3050.0, 7500.0, 16500.0] | 0 | 0
Siemens NH-2-630 | Siemens NH-2-630 | 630 | [4800.0, 120.0, 7.0, 0.1, 0.004] | 0 | 0 | [1200.0, 2000.0, 4800.0, 12000.0, 26000.0] | 0 | 0

## dtypes
| element | column | dtype
0 | bus | name | object
1 | bus | vn_kv | float64
2 | bus | type | object
3 | bus | zone | object
4 | bus | in_service | bool
5 | load | name | object
6 | load | bus | uint32
7 | load | p_mw | float64
8 | load | q_mvar | float64
9 | load | const_z_percent | float64
10 | load | const_i_percent | float64
11 | load | sn_mva | float64
12 | load | scaling | float64
13 | load | in_service | bool
14 | load | type | object
15 | ext_grid | name | object
16 | ext_grid | bus | uint32
17 | ext_grid | vm_pu | float64
18 | ext_grid | va_degree | float64
19 | ext_grid | slack_weight | float64
20 | ext_grid | in_service | bool
21 | line | name | object
22 | line | std_type | object
23 | line | from_bus | uint32
24 | line | to_bus | uint32
25 | line | length_km | float64
26 | line | r_ohm_per_km | float64
27 | line | x_ohm_per_km | float64
28 | line | c_nf_per_km | float64
29 | line | g_us_per_km | float64
30 | line | max_i_ka | float64
31 | line | df | float64
32 | line | parallel | uint32
33 | line | type | object
34 | line | in_service | bool
35 | trafo | name | object
36 | trafo | std_type | object
37 | trafo | hv_bus | uint32
38 | trafo | lv_bus | uint32
39 | trafo | sn_mva | float64
40 | trafo | vn_hv_kv | float64
41 | trafo | vn_lv_kv | float64
42 | trafo | vk_percent | float64
43 | trafo | vkr_percent | float64
44 | trafo | pfe_kw | float64
45 | trafo | i0_percent | float64
46 | trafo | shift_degree | float64
47 | trafo | tap_side | object
48 | trafo | tap_neutral | int32
49 | trafo | tap_min | int32
50 | trafo | tap_max | int32
51 | trafo | tap_step_percent | float64
52 | trafo | tap_step_degree | float64
53 | trafo | tap_pos | int32
54 | trafo | tap_phase_shifter | bool
55 | trafo | parallel | uint32
56 | trafo | df | float64
57 | trafo | in_service | bool
58 | line_geodata | coords | object
59 | bus_geodata | x | float64
60 | bus_geodata | y | float64
61 | bus_geodata | coords | object

## parameters
| version | format_version | converged | OPF_converged | name | f_hz | sn_mva
0 | 2.14.6 | 2.14.0 | FALSE | FALSE |  | 50 | 1