## bus
| name | vn_kv | type | zone | in_service
0 | bus_LV_3443-17_0_8_node_0 | 0.4 | n |  | TRUE
1 | bus_LV_3443-17_0_8_node_1 | 0.4 | n |  | TRUE
2 | bus_LV_3443-17_0_8_node_2 | 0.4 | n |  | TRUE
3 | bus_LV_3443-17_0_8_node_3 | 0.4 | n |  | TRUE
4 | bus_LV_3443-17_0_8_node_41 | 0.4 | n |  | TRUE
5 | bus_LV_3443-17_0_8_node_42 | 0.4 | n |  | TRUE
6 | bus_LV_3443-17_0_8_node_5 | 0.4 | n |  | TRUE
7 | bus_LV_3443-17_0_8_node_34 | 0.4 | n |  | TRUE
8 | bus_LV_3443-17_0_8_node_4 | 0.4 | n |  | TRUE
9 | bus_LV_3443-17_0_8_node_30 | 0.4 | n |  | TRUE
10 | bus_LV_3443-17_0_8_node_6 | 0.4 | n |  | TRUE
11 | bus_LV_3443-17_0_8_node_7 | 0.4 | n |  | TRUE
12 | bus_LV_3443-17_0_8_node_8 | 0.4 | n |  | TRUE
13 | bus_LV_3443-17_0_8_node_9 | 0.4 | n |  | TRUE
14 | bus_LV_3443-17_0_8_node_12 | 0.4 | n |  | TRUE
15 | bus_LV_3443-17_0_8_node_13 | 0.4 | n |  | TRUE
16 | bus_LV_3443-17_0_8_node_25 | 0.4 | n |  | TRUE
17 | bus_LV_3443-17_0_8_node_33 | 0.4 | n |  | TRUE
18 | bus_LV_3443-17_0_8_node_45 | 0.4 | n |  | TRUE
19 | bus_LV_3443-17_0_8_node_47 | 0.4 | n |  | TRUE
20 | bus_LV_3443-17_0_8_node_44 | 0.4 | n |  | TRUE
21 | bus_LV_3443-17_0_8_node_35 | 0.4 | n |  | TRUE
22 | bus_LV_3443-17_0_8_node_17 | 0.4 | n |  | TRUE
23 | bus_LV_3443-17_0_8_node_46 | 0.4 | n |  | TRUE
24 | bus_LV_3443-17_0_8_node_23 | 0.4 | n |  | TRUE
25 | bus_LV_3443-17_0_8_node_31 | 0.4 | n |  | TRUE
26 | bus_LV_3443-17_0_8_node_14 | 0.4 | n |  | TRUE
27 | bus_LV_3443-17_0_8_node_15 | 0.4 | n |  | TRUE
28 | bus_LV_3443-17_0_8_node_16 | 0.4 | n |  | TRUE
29 | bus_LV_3443-17_0_8_node_18 | 0.4 | n |  | TRUE
30 | bus_LV_3443-17_0_8_node_58 | 0.4 | n |  | TRUE
31 | bus_LV_3443-17_0_8_node_32 | 0.4 | n |  | TRUE
32 | bus_LV_3443-17_0_8_node_43 | 0.4 | n |  | TRUE
33 | bus_LV_3443-17_0_8_node_19 | 0.4 | n |  | TRUE
34 | bus_LV_3443-17_0_8_node_20 | 0.4 | n |  | TRUE
35 | bus_LV_3443-17_0_8_node_21 | 0.4 | n |  | TRUE
36 | bus_LV_3443-17_0_8_node_24 | 0.4 | n |  | TRUE
37 | bus_LV_3443-17_0_8_node_27 | 0.4 | n |  | TRUE
38 | bus_LV_3443-17_0_8_node_26 | 0.4 | n |  | TRUE
39 | bus_LV_3443-17_0_8_node_28 | 0.4 | n |  | TRUE
40 | bus_LV_3443-17_0_8_node_29 | 0.4 | n |  | TRUE
41 | bus_LV_3443-17_0_8_node_138 | 0.4 | n |  | TRUE
42 | bus_LV_3443-17_0_8_node_124 | 0.4 | n |  | TRUE
43 | bus_LV_3443-17_0_8_node_127 | 0.4 | n |  | TRUE
44 | bus_LV_3443-17_0_8_node_122 | 0.4 | n |  | TRUE
45 | bus_LV_3443-17_0_8_node_36 | 0.4 | n |  | TRUE
46 | bus_LV_3443-17_0_8_node_37 | 0.4 | n |  | TRUE
47 | bus_LV_3443-17_0_8_node_38 | 0.4 | n |  | TRUE
48 | bus_LV_3443-17_0_8_node_39 | 0.4 | n |  | TRUE
49 | bus_LV_3443-17_0_8_node_40 | 0.4 | n |  | TRUE
50 | bus_LV_3443-17_0_8_node_48 | 0.4 | n |  | TRUE
51 | bus_LV_3443-17_0_8_node_57 | 0.4 | n |  | TRUE
52 | bus_LV_3443-17_0_8_node_51 | 0.4 | n |  | TRUE
53 | bus_LV_3443-17_0_8_node_81 | 0.4 | n |  | TRUE
54 | bus_LV_3443-17_0_8_node_50 | 0.4 | n |  | TRUE
55 | bus_LV_3443-17_0_8_node_59 | 0.4 | n |  | TRUE
56 | bus_LV_3443-17_0_8_node_60 | 0.4 | n |  | TRUE
57 | bus_LV_3443-17_0_8_node_61 | 0.4 | n |  | TRUE
58 | bus_LV_3443-17_0_8_node_62 | 0.4 | n |  | TRUE
59 | bus_LV_3443-17_0_8_node_63 | 0.4 | n |  | TRUE
60 | bus_LV_3443-17_0_8_node_64 | 0.4 | n |  | TRUE
61 | bus_LV_3443-17_0_8_node_128 | 0.4 | n |  | TRUE
62 | bus_LV_3443-17_0_8_node_126 | 0.4 | n |  | TRUE
63 | bus_LV_3443-17_0_8_node_136 | 0.4 | n |  | TRUE
64 | bus_LV_3443-17_0_8_node_139 | 0.4 | n |  | TRUE
65 | bus_LV_3443-17_0_8_node_121 | 0.4 | n |  | TRUE
66 | bus_LV_3443-17_0_8_node_123 | 0.4 | n |  | TRUE
67 | bus_LV_3443-17_0_8_node_125 | 0.4 | n |  | TRUE
68 | bus_LV_3443-17_0_8_node_131 | 0.4 | n |  | TRUE
69 | bus_LV_3443-17_0_8_node_129 | 0.4 | n |  | TRUE
70 | bus_LV_3443-17_0_8_node_130 | 0.4 | n |  | TRUE
71 | bus_LV_3443-17_0_8_node_132 | 0.4 | n |  | TRUE
72 | bus_LV_3443-17_0_8_node_133 | 0.4 | n |  | TRUE
73 | bus_LV_3443-17_0_8_node_134 | 0.4 | n |  | TRUE
74 | bus_LV_3443-17_0_8_node_135 | 0.4 | n |  | TRUE
75 | bus_LV_3443-17_0_8_node_49 | 0.4 | n |  | TRUE
76 | bus_LV_3443-17_0_8_node_53 | 0.4 | n |  | TRUE
77 | bus_LV_3443-17_0_8_node_52 | 0.4 | n |  | TRUE
78 | bus_LV_3443-17_0_8_node_65 | 0.4 | n |  | TRUE
79 | bus_LV_3443-17_0_8_node_66 | 0.4 | n |  | TRUE
80 | bus_LV_3443-17_0_8_node_82 | 0.4 | n |  | TRUE
81 | bus_LV_3443-17_0_8_node_67 | 0.4 | n |  | TRUE
82 | bus_LV_3443-17_0_8_node_68 | 0.4 | n |  | TRUE
83 | bus_LV_3443-17_0_8_node_69 | 0.4 | n |  | TRUE
84 | bus_LV_3443-17_0_8_node_118 | 0.4 | n |  | TRUE
85 | bus_LV_3443-17_0_8_node_70 | 0.4 | n |  | TRUE
86 | bus_LV_3443-17_0_8_node_117 | 0.4 | n |  | TRUE
87 | bus_LV_3443-17_0_8_node_71 | 0.4 | n |  | TRUE
88 | bus_LV_3443-17_0_8_node_72 | 0.4 | n |  | TRUE
89 | bus_LV_3443-17_0_8_node_73 | 0.4 | n |  | TRUE
90 | bus_LV_3443-17_0_8_node_74 | 0.4 | n |  | TRUE
91 | bus_LV_3443-17_0_8_node_75 | 0.4 | n |  | TRUE
92 | bus_LV_3443-17_0_8_node_76 | 0.4 | n |  | TRUE
93 | bus_LV_3443-17_0_8_node_116 | 0.4 | n |  | TRUE
94 | bus_LV_3443-17_0_8_node_77 | 0.4 | n |  | TRUE
95 | bus_LV_3443-17_0_8_node_78 | 0.4 | n |  | TRUE
96 | bus_LV_3443-17_0_8_node_79 | 0.4 | n |  | TRUE
97 | bus_LV_3443-17_0_8_node_80 | 0.4 | n |  | TRUE
98 | bus_LV_3443-17_0_8_node_84 | 0.4 | n |  | TRUE
99 | bus_LV_3443-17_0_8_node_85 | 0.4 | n |  | TRUE
100 | bus_LV_3443-17_0_8_node_83 | 0.4 | n |  | TRUE
101 | bus_LV_3443-17_0_8_node_92 | 0.4 | n |  | TRUE
102 | bus_LV_3443-17_0_8_node_91 | 0.4 | n |  | TRUE
103 | bus_LV_3443-17_0_8_node_86 | 0.4 | n |  | TRUE
104 | bus_LV_3443-17_0_8_node_87 | 0.4 | n |  | TRUE
105 | bus_LV_3443-17_0_8_node_88 | 0.4 | n |  | TRUE
106 | bus_LV_3443-17_0_8_node_89 | 0.4 | n |  | TRUE
107 | bus_LV_3443-17_0_8_node_90 | 0.4 | n |  | TRUE
108 | bus_LV_3443-17_0_8_node_95 | 0.4 | n |  | TRUE
109 | bus_LV_3443-17_0_8_node_93 | 0.4 | n |  | TRUE
110 | bus_LV_3443-17_0_8_node_101 | 0.4 | n |  | TRUE
111 | bus_LV_3443-17_0_8_node_96 | 0.4 | n |  | TRUE
112 | bus_LV_3443-17_0_8_node_94 | 0.4 | n |  | TRUE
113 | bus_LV_3443-17_0_8_node_102 | 0.4 | n |  | TRUE
114 | bus_LV_3443-17_0_8_node_100 | 0.4 | n |  | TRUE
115 | bus_LV_3443-17_0_8_node_97 | 0.4 | n |  | TRUE
116 | bus_LV_3443-17_0_8_node_98 | 0.4 | n |  | TRUE
117 | bus_LV_3443-17_0_8_node_99 | 0.4 | n |  | TRUE
118 | bus_LV_3443-17_0_8_node_105 | 0.4 | n |  | TRUE
119 | bus_LV_3443-17_0_8_node_107 | 0.4 | n |  | TRUE
120 | bus_LV_3443-17_0_8_node_103 | 0.4 | n |  | TRUE
121 | bus_LV_3443-17_0_8_node_104 | 0.4 | n |  | TRUE
122 | bus_LV_3443-17_0_8_node_106 | 0.4 | n |  | TRUE
123 | bus_LV_3443-17_0_8_node_108 | 0.4 | n |  | TRUE
124 | bus_LV_3443-17_0_8_node_137 | 0.4 | n |  | TRUE
125 | bus_LV_3443-17_0_8_node_109 | 0.4 | n |  | TRUE
126 | bus_LV_3443-17_0_8_node_110 | 0.4 | n |  | TRUE
127 | bus_LV_3443-17_0_8_node_111 | 0.4 | n |  | TRUE
128 | bus_LV_3443-17_0_8_node_119 | 0.4 | n |  | TRUE
129 | bus_LV_3443-17_0_8_node_112 | 0.4 | n |  | TRUE
130 | bus_LV_3443-17_0_8_node_113 | 0.4 | n |  | TRUE
131 | bus_LV_3443-17_0_8_node_114 | 0.4 | n |  | TRUE
132 | bus_LV_3443-17_0_8_node_115 | 0.4 | n |  | TRUE
133 | bus_MV_411_0_node_12 | 20 | n |  | TRUE

## load
| name | bus | p_mw | q_mvar | const_z_percent | const_i_percent | sn_mva | scaling | in_service | type
0 | LV_3443-17_0_8_load_0 | 0 | 0.010901 | 0.0027319 | 0 | 0 |  | 1 | TRUE | wye
1 | LV_3443-17_0_8_load_2 | 2 | 0.0023358 | 0.00058542 | 0 | 0 |  | 1 | TRUE | wye
2 | LV_3443-17_0_8_load_41 | 4 | 0.0032567 | 0.00081621 | 0 | 0 |  | 1 | TRUE | wye
3 | LV_3443-17_0_8_load_42 | 5 | 0.003864 | 0.00096842 | 0 | 0 |  | 1 | TRUE | wye
4 | LV_3443-17_0_8_load_5 | 6 | 0.0024709 | 0.00061928 | 0 | 0 |  | 1 | TRUE | wye
5 | LV_3443-17_0_8_load_34 | 7 | 0.0029534 | 0.0007402 | 0 | 0 |  | 1 | TRUE | wye
6 | LV_3443-17_0_8_load_4 | 8 | 0.0020372 | 0.00051058 | 0 | 0 |  | 1 | TRUE | wye
7 | LV_3443-17_0_8_load_7 | 11 | 0.0090502 | 0.0022682 | 0 | 0 |  | 1 | TRUE | wye
8 | LV_3443-17_0_8_load_8 | 12 | 0.0021403 | 0.0005364 | 0 | 0 |  | 1 | TRUE | wye
9 | LV_3443-17_0_8_load_12 | 14 | 0.0026508 | 0.00066436 | 0 | 0 |  | 1 | TRUE | wye
10 | LV_3443-17_0_8_load_13 | 15 | 0.0018877 | 0.0004731 | 0 | 0 |  | 1 | TRUE | wye
11 | LV_3443-17_0_8_load_25 | 16 | 0.0019305 | 0.00048383 | 0 | 0 |  | 1 | TRUE | wye
12 | LV_3443-17_0_8_load_33 | 17 | 0.003018 | 0.00075637 | 0 | 0 |  | 1 | TRUE | wye
13 | LV_3443-17_0_8_load_45 | 18 | 0.0059107 | 0.0014813 | 0 | 0 |  | 1 | TRUE | wye
14 | LV_3443-17_0_8_load_47 | 19 | 0.0047278 | 0.0011849 | 0 | 0 |  | 1 | TRUE | wye
15 | LV_3443-17_0_8_load_44 | 20 | 0.0020582 | 0.00051582 | 0 | 0 |  | 1 | TRUE | wye
16 | LV_3443-17_0_8_load_35 | 21 | 0.0022166 | 0.00055554 | 0 | 0 |  | 1 | TRUE | wye
17 | LV_3443-17_0_8_load_17 | 22 | 0.0025602 | 0.00064164 | 0 | 0 |  | 1 | TRUE | wye
18 | LV_3443-17_0_8_load_46 | 23 | 0.0026344 | 0.00066025 | 0 | 0 |  | 1 | TRUE | wye
19 | LV_3443-17_0_8_load_23 | 24 | 0.0023885 | 0.00059862 | 0 | 0 |  | 1 | TRUE | wye
20 | LV_3443-17_0_8_load_14 | 26 | 0.0020933 | 0.00052464 | 0 | 0 |  | 1 | TRUE | wye
21 | LV_3443-17_0_8_load_15 | 27 | 0.001833 | 0.0004594 | 0 | 0 |  | 1 | TRUE | wye
22 | LV_3443-17_0_8_load_16 | 28 | 0.0042523 | 0.0010657 | 0 | 0 |  | 1 | TRUE | wye
23 | LV_3443-17_0_8_load_18 | 29 | 0.001896 | 0.00047517 | 0 | 0 |  | 1 | TRUE | wye
24 | LV_3443-17_0_8_load_58 | 30 | 0.0028301 | 0.00070929 | 0 | 0 |  | 1 | TRUE | wye
25 | LV_3443-17_0_8_load_32 | 31 | 0.0027887 | 0.00069892 | 0 | 0 |  | 1 | TRUE | wye
26 | LV_3443-17_0_8_load_43 | 32 | 0.0016204 | 0.00040611 | 0 | 0 |  | 1 | TRUE | wye
27 | LV_3443-17_0_8_load_19 | 33 | 0.0023581 | 0.00059101 | 0 | 0 |  | 1 | TRUE | wye
28 | LV_3443-17_0_8_load_20 | 34 | 0.0025976 | 0.00065101 | 0 | 0 |  | 1 | TRUE | wye
29 | LV_3443-17_0_8_load_24 | 36 | 0.0038451 | 0.00096367 | 0 | 0 |  | 1 | TRUE | wye
30 | LV_3443-17_0_8_load_26 | 38 | 0.01852 | 0.0046416 | 0 | 0 |  | 1 | TRUE | wye
31 | LV_3443-17_0_8_load_28 | 39 | 0.017068 | 0.0042777 | 0 | 0 |  | 1 | TRUE | wye
32 | LV_3443-17_0_8_load_138 | 41 | 0.053952 | 0.013522 | 0 | 0 |  | 1 | TRUE | wye
33 | LV_3443-17_0_8_load_127 | 43 | 0.0020276 | 0.00050817 | 0 | 0 |  | 1 | TRUE | wye
34 | LV_3443-17_0_8_load_36 | 45 | 0.0023195 | 0.00058132 | 0 | 0 |  | 1 | TRUE | wye
35 | LV_3443-17_0_8_load_37 | 46 | 0.001848 | 0.00046316 | 0 | 0 |  | 1 | TRUE | wye
36 | LV_3443-17_0_8_load_40 | 49 | 0.0033121 | 0.00083008 | 0 | 0 |  | 1 | TRUE | wye
37 | LV_3443-17_0_8_load_48 | 50 | 0.0036126 | 0.0009054 | 0 | 0 |  | 1 | TRUE | wye
38 | LV_3443-17_0_8_load_57 | 51 | 0.01246 | 0.0031228 | 0 | 0 |  | 1 | TRUE | wye
39 | LV_3443-17_0_8_load_51 | 52 | 0.0023453 | 0.00058779 | 0 | 0 |  | 1 | TRUE | wye
40 | LV_3443-17_0_8_load_81 | 53 | 0.01472 | 0.0036892 | 0 | 0 |  | 1 | TRUE | wye
41 | LV_3443-17_0_8_load_50 | 54 | 0.0050018 | 0.0012536 | 0 | 0 |  | 1 | TRUE | wye
42 | LV_3443-17_0_8_load_59 | 55 | 0.0025366 | 0.00063572 | 0 | 0 |  | 1 | TRUE | wye
43 | LV_3443-17_0_8_load_63 | 59 | 0.0024052 | 0.0006028 | 0 | 0 |  | 1 | TRUE | wye
44 | LV_3443-17_0_8_load_64 | 60 | 0.0027225 | 0.00068232 | 0 | 0 |  | 1 | TRUE | wye
45 | LV_3443-17_0_8_load_128 | 61 | 0.0077838 | 0.0019508 | 0 | 0 |  | 1 | TRUE | wye
46 | LV_3443-17_0_8_load_126 | 62 | 0.0056333 | 0.0014118 | 0 | 0 |  | 1 | TRUE | wye
47 | LV_3443-17_0_8_load_139 | 64 | 0.016376 | 0.0041041 | 0 | 0 |  | 1 | TRUE | wye
48 | LV_3443-17_0_8_load_121 | 65 | 0.001731 | 0.00043384 | 0 | 0 |  | 1 | TRUE | wye
49 | LV_3443-17_0_8_load_123 | 66 | 0.03019 | 0.0075664 | 0 | 0 |  | 1 | TRUE | wye
50 | LV_3443-17_0_8_load_125 | 67 | 0.031464 | 0.0078857 | 0 | 0 |  | 1 | TRUE | wye
51 | LV_3443-17_0_8_load_131 | 68 | 0.0026766 | 0.00067081 | 0 | 0 |  | 1 | TRUE | wye
52 | LV_3443-17_0_8_load_129 | 69 | 0.0011067 | 0.00027738 | 0 | 0 |  | 1 | TRUE | wye
53 | LV_3443-17_0_8_load_130 | 70 | 0.0012456 | 0.00031217 | 0 | 0 |  | 1 | TRUE | wye
54 | LV_3443-17_0_8_load_132 | 71 | 0.00051475 | 0.00012901 | 0 | 0 |  | 1 | TRUE | wye
55 | LV_3443-17_0_8_load_133 | 72 | 0.0038768 | 0.00097162 | 0 | 0 |  | 1 | TRUE | wye
56 | LV_3443-17_0_8_load_134 | 73 | 0.0026204 | 0.00065673 | 0 | 0 |  | 1 | TRUE | wye
57 | LV_3443-17_0_8_load_135 | 74 | 0.00040022 | 0.0001003 | 0 | 0 |  | 1 | TRUE | wye
58 | LV_3443-17_0_8_load_49 | 75 | 0.0033539 | 0.00084056 | 0 | 0 |  | 1 | TRUE | wye
59 | LV_3443-17_0_8_load_53 | 76 | 0.0031982 | 0.00080155 | 0 | 0 |  | 1 | TRUE | wye
60 | LV_3443-17_0_8_load_52 | 77 | 0.0026608 | 0.00066687 | 0 | 0 |  | 1 | TRUE | wye
61 | LV_3443-17_0_8_load_65 | 78 | 0.0023084 | 0.00057853 | 0 | 0 |  | 1 | TRUE | wye
62 | LV_3443-17_0_8_load_82 | 80 | 0.005404 | 0.0013544 | 0 | 0 |  | 1 | TRUE | wye
63 | LV_3443-17_0_8_load_67 | 81 | 0.0071641 | 0.0017955 | 0 | 0 |  | 1 | TRUE | wye
64 | LV_3443-17_0_8_load_68 | 82 | 0.0020356 | 0.00051018 | 0 | 0 |  | 1 | TRUE | wye
65 | LV_3443-17_0_8_load_69 | 83 | 0.0019612 | 0.00049152 | 0 | 0 |  | 1 | TRUE | wye
66 | LV_3443-17_0_8_load_70 | 85 | 0.0038271 | 0.00095916 | 0 | 0 |  | 1 | TRUE | wye
67 | LV_3443-17_0_8_load_117 | 86 | 0.0016221 | 0.00040654 | 0 | 0 |  | 1 | TRUE | wye
68 | LV_3443-17_0_8_load_71 | 87 | 0.0018251 | 0.00045742 | 0 | 0 |  | 1 | TRUE | wye
69 | LV_3443-17_0_8_load_72 | 88 | 0.0022392 | 0.0005612 | 0 | 0 |  | 1 | TRUE | wye
70 | LV_3443-17_0_8_load_74 | 90 | 0.0025895 | 0.000649 | 0 | 0 |  | 1 | TRUE | wye
71 | LV_3443-17_0_8_load_75 | 91 | 0.0031462 | 0.00078851 | 0 | 0 |  | 1 | TRUE | wye
72 | LV_3443-17_0_8_load_76 | 92 | 0.0028553 | 0.00071559 | 0 | 0 |  | 1 | TRUE | wye
73 | LV_3443-17_0_8_load_116 | 93 | 0.0057725 | 0.0014467 | 0 | 0 |  | 1 | TRUE | wye
74 | LV_3443-17_0_8_load_77 | 94 | 0.0062606 | 0.001569 | 0 | 0 |  | 1 | TRUE | wye
75 | LV_3443-17_0_8_load_78 | 95 | 0.0024097 | 0.00060392 | 0 | 0 |  | 1 | TRUE | wye
76 | LV_3443-17_0_8_load_79 | 96 | 0.0026197 | 0.00065657 | 0 | 0 |  | 1 | TRUE | wye
77 | LV_3443-17_0_8_load_80 | 97 | 0.0064048 | 0.0016052 | 0 | 0 |  | 1 | TRUE | wye
78 | LV_3443-17_0_8_load_85 | 99 | 0.0069033 | 0.0017301 | 0 | 0 |  | 1 | TRUE | wye
79 | LV_3443-17_0_8_load_83 | 100 | 0.013963 | 0.0034994 | 0 | 0 |  | 1 | TRUE | wye
80 | LV_3443-17_0_8_load_92 | 101 | 0.0051621 | 0.0012937 | 0 | 0 |  | 1 | TRUE | wye
81 | LV_3443-17_0_8_load_91 | 102 | 0.012262 | 0.0030732 | 0 | 0 |  | 1 | TRUE | wye
82 | LV_3443-17_0_8_load_86 | 103 | 0.01285 | 0.0032206 | 0 | 0 |  | 1 | TRUE | wye
83 | LV_3443-17_0_8_load_88 | 105 | 0.0030194 | 0.00075672 | 0 | 0 |  | 1 | TRUE | wye
84 | LV_3443-17_0_8_load_90 | 107 | 0.0064693 | 0.0016214 | 0 | 0 |  | 1 | TRUE | wye
85 | LV_3443-17_0_8_load_93 | 109 | 0.0013706 | 0.00034351 | 0 | 0 |  | 1 | TRUE | wye
86 | LV_3443-17_0_8_load_94 | 112 | 0.0065688 | 0.0016463 | 0 | 0 |  | 1 | TRUE | wye
87 | LV_3443-17_0_8_load_102 | 113 | 0.0056374 | 0.0014129 | 0 | 0 |  | 1 | TRUE | wye
88 | LV_3443-17_0_8_load_97 | 115 | 0.009505 | 0.0023822 | 0 | 0 |  | 1 | TRUE | wye
89 | LV_3443-17_0_8_load_98 | 116 | 0.0041537 | 0.001041 | 0 | 0 |  | 1 | TRUE | wye
90 | LV_3443-17_0_8_load_99 | 117 | 0.0040154 | 0.0010064 | 0 | 0 |  | 1 | TRUE | wye
91 | LV_3443-17_0_8_load_107 | 119 | 0.011528 | 0.0028891 | 0 | 0 |  | 1 | TRUE | wye
92 | LV_3443-17_0_8_load_103 | 120 | 0.0067703 | 0.0016968 | 0 | 0 |  | 1 | TRUE | wye
93 | LV_3443-17_0_8_load_104 | 121 | 0.011051 | 0.0027697 | 0 | 0 |  | 1 | TRUE | wye
94 | LV_3443-17_0_8_load_106 | 122 | 0.003965 | 0.00099372 | 0 | 0 |  | 1 | TRUE | wye
95 | LV_3443-17_0_8_load_137 | 124 | 0.0056364 | 0.0014126 | 0 | 0 |  | 1 | TRUE | wye
96 | LV_3443-17_0_8_load_109 | 125 | 0.0026141 | 0.00065517 | 0 | 0 |  | 1 | TRUE | wye
97 | LV_3443-17_0_8_load_110 | 126 | 0.023397 | 0.0058638 | 0 | 0 |  | 1 | TRUE | wye
98 | LV_3443-17_0_8_load_111 | 127 | 0.0021074 | 0.00052815 | 0 | 0 |  | 1 | TRUE | wye
99 | LV_3443-17_0_8_load_119 | 128 | 0.0041233 | 0.0010334 | 0 | 0 |  | 1 | TRUE | wye
100 | LV_3443-17_0_8_load_112 | 129 | 0.003289 | 0.00082429 | 0 | 0 |  | 1 | TRUE | wye
101 | LV_3443-17_0_8_load_113 | 130 | 0.0023095 | 0.0005788 | 0 | 0 |  | 1 | TRUE | wye
102 | LV_3443-17_0_8_load_114 | 131 | 0.0013148 | 0.00032951 | 0 | 0 |  | 1 | TRUE | wye
103 | LV_3443-17_0_8_load_115 | 132 | 0.0019276 | 0.00048311 | 0 | 0 |  | 1 | TRUE | wye

## ext_grid
| name | bus | vm_pu | va_degree | slack_weight | in_service
0 |  | 29 | 1 | 0 | 1 | TRUE

## line
| name | std_type | from_bus | to_bus | length_km | r_ohm_per_km | x_ohm_per_km | c_nf_per_km | g_us_per_km | max_i_ka | df | parallel | type | in_service
0 | LV_3443-17_0_8_line_0 |  | 0 | 1 | 0.030862 | 0.125 | 0.08 | 261 | 0 | 0.364 | 1 | 1 | cs | TRUE
1 | LV_3443-17_0_8_line_1 |  | 1 | 2 | 0.019528 | 0.125 | 0.08 | 261 | 0 | 0.364 | 1 | 1 | cs | TRUE
2 | LV_3443-17_0_8_line_2 |  | 1 | 3 | 0.008106 | 0.125 | 0.08 | 261 | 0 | 0.364 | 1 | 1 | cs | TRUE
3 | LV_3443-17_0_8_line_3 |  | 2 | 6 | 0.029016 | 0.125 | 0.08 | 261 | 0 | 0.364 | 1 | 1 | cs | TRUE
4 | LV_3443-17_0_8_line_4 |  | 3 | 7 | 0.035123 | 0.125 | 0.08 | 261 | 0 | 0.364 | 1 | 1 | cs | TRUE
5 | LV_3443-17_0_8_line_5 |  | 4 | 5 | 0.003894 | 0.125 | 0.08 | 261 | 0 | 0.364 | 1 | 1 | cs | TRUE
6 | LV_3443-17_0_8_line_6 |  | 5 | 32 | 0.020634 | 0.125 | 0.08 | 261 | 0 | 0.364 | 1 | 1 | cs | TRUE
7 | LV_3443-17_0_8_line_7 |  | 6 | 8 | 0.031016 | 0.125 | 0.08 | 261 | 0 | 0.364 | 1 | 1 | cs | TRUE
8 | LV_3443-17_0_8_line_8 |  | 7 | 9 | 0.023011 | 0.125 | 0.08 | 261 | 0 | 0.364 | 1 | 1 | cs | TRUE
9 | LV_3443-17_0_8_line_9 |  | 8 | 10 | 0.010573 | 0.125 | 0.08 | 261 | 0 | 0.364 | 1 | 1 | cs | TRUE
10 | LV_3443-17_0_8_line_10 |  | 9 | 37 | 0.035659 | 0.125 | 0.08 | 261 | 0 | 0.364 | 1 | 2 | cs | TRUE
11 | LV_3443-17_0_8_line_11 |  | 9 | 36 | 0.023889 | 0.125 | 0.08 | 261 | 0 | 0.364 | 1 | 2 | cs | TRUE
12 | LV_3443-17_0_8_line_12 |  | 10 | 11 | 0.027724 | 0.125 | 0.08 | 261 | 0 | 0.364 | 1 | 1 | cs | TRUE
13 | LV_3443-17_0_8_line_13 |  | 12 | 13 | 0.0094678 | 0.125 | 0.08 | 261 | 0 | 0.364 | 1 | 1 | cs | TRUE
14 | LV_3443-17_0_8_line_14 |  | 13 | 14 | 0.02132 | 0.125 | 0.08 | 261 | 0 | 0.364 | 1 | 4 | cs | TRUE
15 | LV_3443-17_0_8_line_15 |  | 13 | 15 | 0.018524 | 0.125 | 0.08 | 261 | 0 | 0.364 | 1 | 4 | cs | TRUE
16 | LV_3443-17_0_8_line_16 |  | 14 | 16 | 0.00049509 | 0.125 | 0.08 | 261 | 0 | 0.364 | 1 | 4 | cs | TRUE
17 | LV_3443-17_0_8_line_17 |  | 15 | 17 | 0.014445 | 0.125 | 0.08 | 261 | 0 | 0.364 | 1 | 4 | cs | TRUE
18 | LV_3443-17_0_8_line_18 |  | 16 | 24 | 0.023853 | 0.125 | 0.08 | 261 | 0 | 0.364 | 1 | 4 | cs | TRUE
19 | LV_3443-17_0_8_line_19 |  | 17 | 25 | 0.021342 | 0.125 | 0.08 | 261 | 0 | 0.364 | 1 | 4 | cs | TRUE
20 | LV_3443-17_0_8_line_20 |  | 18 | 19 | 0.027743 | 0.125 | 0.08 | 261 | 0 | 0.364 | 1 | 1 | cs | TRUE
21 | LV_3443-17_0_8_line_21 |  | 18 | 20 | 0.021854 | 0.125 | 0.08 | 261 | 0 | 0.364 | 1 | 1 | cs | TRUE
22 | LV_3443-17_0_8_line_22 |  | 19 | 30 | 0.01015 | 0.125 | 0.08 | 261 | 0 | 0.364 | 1 | 1 | cs | TRUE
23 | LV_3443-17_0_8_line_23 |  | 20 | 23 | 0.027495 | 0.125 | 0.08 | 261 | 0 | 0.364 | 1 | 4 | cs | TRUE
24 | LV_3443-17_0_8_line_24 |  | 20 | 21 | 0.048509 | 0.125 | 0.08 | 261 | 0 | 0.364 | 1 | 4 | cs | TRUE
25 | LV_3443-17_0_8_line_25 |  | 21 | 22 | 0.016286 | 0.125 | 0.08 | 261 | 0 | 0.364 | 1 | 4 | cs | TRUE
26 | LV_3443-17_0_8_line_26 |  | 22 | 27 | 0.010277 | 0.125 | 0.08 | 261 | 0 | 0.364 | 1 | 4 | cs | TRUE
27 | LV_3443-17_0_8_line_27 |  | 23 | 50 | 0.0034462 | 0.125 | 0.08 | 261 | 0 | 0.364 | 1 | 4 | cs | TRUE
28 | LV_3443-17_0_8_line_28 |  | 24 | 35 | 0.0074525 | 0.125 | 0.08 | 261 | 0 | 0.364 | 1 | 4 | cs | TRUE
29 | LV_3443-17_0_8_line_29 |  | 25 | 31 | 0.021511 | 0.125 | 0.08 | 261 | 0 | 0.364 | 1 | 4 | cs | TRUE
30 | LV_3443-17_0_8_line_30 |  | 26 | 27 | 0.013686 | 0.125 | 0.08 | 261 | 0 | 0.364 | 1 | 4 | cs | TRUE
31 | LV_3443-17_0_8_line_31 |  | 26 | 28 | 0.010422 | 0.125 | 0.08 | 261 | 0 | 0.364 | 1 | 4 | cs | TRUE
32 | LV_3443-17_0_8_line_32 |  | 28 | 29 | 0.015726 | 0.125 | 0.08 | 261 | 0 | 0.364 | 1 | 4 | cs | TRUE
33 | LV_3443-17_0_8_line_33 |  | 29 | 31 | 0.027715 | 0.125 | 0.08 | 261 | 0 | 0.364 | 1 | 4 | cs | TRUE
34 | LV_3443-17_0_8_line_34 |  | 30 | 32 | 0.0019007 | 0.125 | 0.08 | 261 | 0 | 0.364 | 1 | 1 | cs | TRUE
35 | LV_3443-17_0_8_line_35 |  | 33 | 34 | 0.0088266 | 0.125 | 0.08 | 261 | 0 | 0.364 | 1 | 1 | cs | TRUE
36 | LV_3443-17_0_8_line_36 |  | 33 | 35 | 0.038804 | 0.125 | 0.08 | 261 | 0 | 0.364 | 1 | 1 | cs | TRUE
37 | LV_3443-17_0_8_line_37 |  | 35 | 36 | 0.018223 | 0.125 | 0.08 | 261 | 0 | 0.364 | 1 | 4 | cs | TRUE
38 | LV_3443-17_0_8_line_38 |  | 37 | 40 | 0.040602 | 0.125 | 0.08 | 261 | 0 | 0.364 | 1 | 2 | cs | TRUE
39 | LV_3443-17_0_8_line_39 |  | 37 | 38 | 0.034385 | 0.125 | 0.08 | 261 | 0 | 0.364 | 1 | 1 | cs | TRUE
40 | LV_3443-17_0_8_line_40 |  | 38 | 39 | 0.052239 | 0.125 | 0.08 | 261 | 0 | 0.364 | 1 | 1 | cs | TRUE
41 | LV_3443-17_0_8_line_41 |  | 40 | 41 | 0.025688 | 0.125 | 0.08 | 261 | 0 | 0.364 | 1 | 1 | cs | TRUE
42 | LV_3443-17_0_8_line_42 |  | 40 | 42 | 0.045174 | 0.125 | 0.08 | 261 | 0 | 0.364 | 1 | 1 | cs | TRUE
43 | LV_3443-17_0_8_line_43 |  | 42 | 43 | 0.013577 | 0.125 | 0.08 | 261 | 0 | 0.364 | 1 | 1 | cs | TRUE
44 | LV_3443-17_0_8_line_44 |  | 42 | 44 | 0.034769 | 0.125 | 0.08 | 261 | 0 | 0.364 | 1 | 1 | cs | TRUE
45 | LV_3443-17_0_8_line_45 |  | 43 | 62 | 0.015679 | 0.125 | 0.08 | 261 | 0 | 0.364 | 1 | 1 | cs | TRUE
46 | LV_3443-17_0_8_line_46 |  | 44 | 66 | 0.023736 | 0.125 | 0.08 | 261 | 0 | 0.364 | 1 | 1 | cs | TRUE
47 | LV_3443-17_0_8_line_47 |  | 44 | 65 | 0.0055095 | 0.125 | 0.08 | 261 | 0 | 0.364 | 1 | 1 | cs | TRUE
48 | LV_3443-17_0_8_line_48 |  | 45 | 46 | 0.0061061 | 0.125 | 0.08 | 261 | 0 | 0.364 | 1 | 1 | cs | TRUE
49 | LV_3443-17_0_8_line_49 |  | 45 | 47 | 0.015765 | 0.125 | 0.08 | 261 | 0 | 0.364 | 1 | 1 | cs | TRUE
50 | LV_3443-17_0_8_line_50 |  | 46 | 48 | 0.014097 | 0.125 | 0.08 | 261 | 0 | 0.364 | 1 | 1 | cs | TRUE
51 | LV_3443-17_0_8_line_51 |  | 47 | 49 | 0.0051394 | 0.125 | 0.08 | 261 | 0 | 0.364 | 1 | 1 | cs | TRUE
52 | LV_3443-17_0_8_line_52 |  | 48 | 50 | 0.009647 | 0.125 | 0.08 | 261 | 0 | 0.364 | 1 | 4 | cs | TRUE
53 | LV_3443-17_0_8_line_53 |  | 48 | 51 | 0.040042 | 0.125 | 0.08 | 261 | 0 | 0.364 | 1 | 4 | cs | TRUE
54 | LV_3443-17_0_8_line_54 |  | 49 | 52 | 0.011123 | 0.125 | 0.08 | 261 | 0 | 0.364 | 1 | 1 | cs | TRUE
55 | LV_3443-17_0_8_line_55 |  | 51 | 53 | 0.0020041 | 0.125 | 0.08 | 261 | 0 | 0.364 | 1 | 4 | cs | TRUE
56 | LV_3443-17_0_8_line_56 |  | 52 | 54 | 0.0099595 | 0.125 | 0.08 | 261 | 0 | 0.364 | 1 | 1 | cs | TRUE
57 | LV_3443-17_0_8_line_57 |  | 53 | 80 | 0.025523 | 0.125 | 0.08 | 261 | 0 | 0.364 | 1 | 4 | cs | TRUE
58 | LV_3443-17_0_8_line_58 |  | 54 | 75 | 0.0033083 | 0.125 | 0.08 | 261 | 0 | 0.364 | 1 | 1 | cs | TRUE
59 | LV_3443-17_0_8_line_59 |  | 55 | 56 | 0.010836 | 0.125 | 0.08 | 261 | 0 | 0.364 | 1 | 1 | cs | TRUE
60 | LV_3443-17_0_8_line_60 |  | 55 | 57 | 0.015574 | 0.125 | 0.08 | 261 | 0 | 0.364 | 1 | 1 | cs | TRUE
61 | LV_3443-17_0_8_line_61 |  | 56 | 58 | 0.01544 | 0.125 | 0.08 | 261 | 0 | 0.364 | 1 | 1 | cs | TRUE
62 | LV_3443-17_0_8_line_62 |  | 56 | 59 | 0.021873 | 0.125 | 0.08 | 261 | 0 | 0.364 | 1 | 1 | cs | TRUE
63 | LV_3443-17_0_8_line_63 |  | 57 | 60 | 0.033343 | 0.125 | 0.08 | 261 | 0 | 0.364 | 1 | 1 | cs | TRUE
64 | LV_3443-17_0_8_line_64 |  | 58 | 61 | 0.0241 | 0.125 | 0.08 | 261 | 0 | 0.364 | 1 | 1 | cs | TRUE
65 | LV_3443-17_0_8_line_65 |  | 58 | 62 | 0.038624 | 0.125 | 0.08 | 261 | 0 | 0.364 | 1 | 1 | cs | TRUE
66 | LV_3443-17_0_8_line_66 |  | 59 | 63 | 0.010816 | 0.125 | 0.08 | 261 | 0 | 0.364 | 1 | 1 | cs | TRUE
67 | LV_3443-17_0_8_line_67 |  | 60 | 64 | 0.048128 | 0.125 | 0.08 | 261 | 0 | 0.364 | 1 | 1 | cs | TRUE
68 | LV_3443-17_0_8_line_68 |  | 61 | 68 | 0.024211 | 0.125 | 0.08 | 261 | 0 | 0.364 | 1 | 1 | cs | TRUE
69 | LV_3443-17_0_8_line_69 |  | 63 | 74 | 0.017362 | 0.125 | 0.08 | 261 | 0 | 0.364 | 1 | 1 | cs | TRUE
70 | LV_3443-17_0_8_line_70 |  | 66 | 67 | 0.0067501 | 0.125 | 0.08 | 261 | 0 | 0.364 | 1 | 1 | cs | TRUE
71 | LV_3443-17_0_8_line_71 |  | 68 | 69 | 0.017562 | 0.125 | 0.08 | 261 | 0 | 0.364 | 1 | 1 | cs | TRUE
72 | LV_3443-17_0_8_line_72 |  | 69 | 70 | 0.017963 | 0.125 | 0.08 | 261 | 0 | 0.364 | 1 | 1 | cs | TRUE
73 | LV_3443-17_0_8_line_73 |  | 70 | 71 | 0.02544 | 0.125 | 0.08 | 261 | 0 | 0.364 | 1 | 1 | cs | TRUE
74 | LV_3443-17_0_8_line_74 |  | 71 | 72 | 0.029782 | 0.125 | 0.08 | 261 | 0 | 0.364 | 1 | 1 | cs | TRUE
75 | LV_3443-17_0_8_line_75 |  | 73 | 74 | 0.010947 | 0.125 | 0.08 | 261 | 0 | 0.364 | 1 | 1 | cs | TRUE
76 | LV_3443-17_0_8_line_76 |  | 75 | 76 | 0.051712 | 0.125 | 0.08 | 261 | 0 | 0.364 | 1 | 1 | cs | TRUE
77 | LV_3443-17_0_8_line_77 |  | 76 | 77 | 0.019423 | 0.125 | 0.08 | 261 | 0 | 0.364 | 1 | 1 | cs | TRUE
78 | LV_3443-17_0_8_line_78 |  | 78 | 79 | 0.044575 | 0.125 | 0.08 | 261 | 0 | 0.364 | 1 | 1 | cs | TRUE
79 | LV_3443-17_0_8_line_79 |  | 79 | 81 | 0.021665 | 0.125 | 0.08 | 261 | 0 | 0.364 | 1 | 4 | cs | TRUE
80 | LV_3443-17_0_8_line_80 |  | 79 | 82 | 0.030467 | 0.125 | 0.08 | 261 | 0 | 0.364 | 1 | 4 | cs | TRUE
81 | LV_3443-17_0_8_line_81 |  | 80 | 100 | 4.6843e-05 | 0.125 | 0.08 | 261 | 0 | 0.364 | 1 | 4 | cs | TRUE
82 | LV_3443-17_0_8_line_82 |  | 81 | 83 | 0.0049941 | 0.125 | 0.08 | 261 | 0 | 0.364 | 1 | 4 | cs | TRUE
83 | LV_3443-17_0_8_line_83 |  | 82 | 84 | 0.0201 | 0.125 | 0.08 | 261 | 0 | 0.364 | 1 | 4 | cs | TRUE
84 | LV_3443-17_0_8_line_84 |  | 83 | 85 | 0.020005 | 0.125 | 0.08 | 261 | 0 | 0.364 | 1 | 4 | cs | TRUE
85 | LV_3443-17_0_8_line_85 |  | 84 | 86 | 0.014528 | 0.125 | 0.08 | 261 | 0 | 0.364 | 1 | 4 | cs | TRUE
86 | LV_3443-17_0_8_line_86 |  | 85 | 87 | 0.012452 | 0.125 | 0.08 | 261 | 0 | 0.364 | 1 | 4 | cs | TRUE
87 | LV_3443-17_0_8_line_87 |  | 86 | 132 | 0.025309 | 0.125 | 0.08 | 261 | 0 | 0.364 | 1 | 4 | cs | TRUE
88 | LV_3443-17_0_8_line_88 |  | 87 | 88 | 0.0007234 | 0.125 | 0.08 | 261 | 0 | 0.364 | 1 | 4 | cs | TRUE
89 | LV_3443-17_0_8_line_89 |  | 88 | 89 | 0.014077 | 0.125 | 0.08 | 261 | 0 | 0.364 | 1 | 4 | cs | TRUE
90 | LV_3443-17_0_8_line_90 |  | 89 | 90 | 0.0047626 | 0.125 | 0.08 | 261 | 0 | 0.364 | 1 | 4 | cs | TRUE
91 | LV_3443-17_0_8_line_91 |  | 89 | 91 | 0.010903 | 0.125 | 0.08 | 261 | 0 | 0.364 | 1 | 1 | cs | TRUE
92 | LV_3443-17_0_8_line_92 |  | 90 | 92 | 0.017342 | 0.125 | 0.08 | 261 | 0 | 0.364 | 1 | 4 | cs | TRUE
93 | LV_3443-17_0_8_line_93 |  | 91 | 93 | 0.0033469 | 0.125 | 0.08 | 261 | 0 | 0.364 | 1 | 1 | cs | TRUE
94 | LV_3443-17_0_8_line_94 |  | 92 | 94 | 0.0079614 | 0.125 | 0.08 | 261 | 0 | 0.364 | 1 | 4 | cs | TRUE
95 | LV_3443-17_0_8_line_95 |  | 94 | 95 | 0.010824 | 0.125 | 0.08 | 261 | 0 | 0.364 | 1 | 4 | cs | TRUE
96 | LV_3443-17_0_8_line_96 |  | 95 | 96 | 0.018281 | 0.125 | 0.08 | 261 | 0 | 0.364 | 1 | 4 | cs | TRUE
97 | LV_3443-17_0_8_line_97 |  | 96 | 97 | 0.0069271 | 0.125 | 0.08 | 261 | 0 | 0.364 | 1 | 4 | cs | TRUE
98 | LV_3443-17_0_8_line_98 |  | 97 | 98 | 0.025219 | 0.125 | 0.08 | 261 | 0 | 0.364 | 1 | 4 | cs | TRUE
99 | LV_3443-17_0_8_line_99 |  | 98 | 99 | 0.0068569 | 0.125 | 0.08 | 261 | 0 | 0.364 | 1 | 1 | cs | TRUE
100 | LV_3443-17_0_8_line_100 |  | 98 | 100 | 0.015814 | 0.125 | 0.08 | 261 | 0 | 0.364 | 1 | 4 | cs | TRUE
101 | LV_3443-17_0_8_line_101 |  | 99 | 101 | 0.02781 | 0.125 | 0.08 | 261 | 0 | 0.364 | 1 | 1 | cs | TRUE
102 | LV_3443-17_0_8_line_102 |  | 101 | 102 | 0.013443 | 0.125 | 0.08 | 261 | 0 | 0.364 | 1 | 1 | cs | TRUE
103 | LV_3443-17_0_8_line_103 |  | 102 | 106 | 0.0044621 | 0.125 | 0.08 | 261 | 0 | 0.364 | 1 | 1 | cs | TRUE
104 | LV_3443-17_0_8_line_104 |  | 103 | 104 | 0.029657 | 0.125 | 0.08 | 261 | 0 | 0.364 | 1 | 1 | cs | TRUE
105 | LV_3443-17_0_8_line_105 |  | 103 | 105 | 0.0072113 | 0.125 | 0.08 | 261 | 0 | 0.364 | 1 | 1 | cs | TRUE
106 | LV_3443-17_0_8_line_106 |  | 104 | 106 | 0.024775 | 0.125 | 0.08 | 261 | 0 | 0.364 | 1 | 1 | cs | TRUE
107 | LV_3443-17_0_8_line_107 |  | 104 | 107 | 0.017945 | 0.125 | 0.08 | 261 | 0 | 0.364 | 1 | 1 | cs | TRUE
108 | LV_3443-17_0_8_line_108 |  | 107 | 108 | 0.042014 | 0.125 | 0.08 | 261 | 0 | 0.364 | 1 | 1 | cs | TRUE
109 | LV_3443-17_0_8_line_109 |  | 108 | 111 | 0.003626 | 0.125 | 0.08 | 261 | 0 | 0.364 | 1 | 1 | cs | TRUE
110 | LV_3443-17_0_8_line_110 |  | 108 | 112 | 0.02253 | 0.125 | 0.08 | 261 | 0 | 0.364 | 1 | 1 | cs | TRUE
111 | LV_3443-17_0_8_line_111 |  | 109 | 110 | 0.014074 | 0.125 | 0.08 | 261 | 0 | 0.364 | 1 | 1 | cs | TRUE
112 | LV_3443-17_0_8_line_112 |  | 110 | 113 | 0.015637 | 0.125 | 0.08 | 261 | 0 | 0.364 | 1 | 1 | cs | TRUE
113 | LV_3443-17_0_8_line_113 |  | 110 | 114 | 0.01952 | 0.125 | 0.08 | 261 | 0 | 0.364 | 1 | 1 | cs | TRUE
114 | LV_3443-17_0_8_line_114 |  | 111 | 115 | 0.02229 | 0.125 | 0.08 | 261 | 0 | 0.364 | 1 | 1 | cs | TRUE
115 | LV_3443-17_0_8_line_115 |  | 113 | 118 | 0.020508 | 0.125 | 0.08 | 261 | 0 | 0.364 | 1 | 1 | cs | TRUE
116 | LV_3443-17_0_8_line_116 |  | 114 | 117 | 0.010859 | 0.125 | 0.08 | 261 | 0 | 0.364 | 1 | 1 | cs | TRUE
117 | LV_3443-17_0_8_line_117 |  | 116 | 117 | 0.031329 | 0.125 | 0.08 | 261 | 0 | 0.364 | 1 | 1 | cs | TRUE
118 | LV_3443-17_0_8_line_118 |  | 118 | 119 | 0.045113 | 0.125 | 0.08 | 261 | 0 | 0.364 | 1 | 1 | cs | TRUE
119 | LV_3443-17_0_8_line_119 |  | 118 | 120 | 0.0078691 | 0.125 | 0.08 | 261 | 0 | 0.364 | 1 | 1 | cs | TRUE
120 | LV_3443-17_0_8_line_120 |  | 119 | 124 | 0.0013143 | 0.125 | 0.08 | 261 | 0 | 0.364 | 1 | 1 | cs | TRUE
121 | LV_3443-17_0_8_line_121 |  | 120 | 121 | 0.013592 | 0.125 | 0.08 | 261 | 0 | 0.364 | 1 | 1 | cs | TRUE
122 | LV_3443-17_0_8_line_122 |  | 121 | 122 | 0.012044 | 0.125 | 0.08 | 261 | 0 | 0.364 | 1 | 1 | cs | TRUE
123 | LV_3443-17_0_8_line_123 |  | 122 | 123 | 0.021486 | 0.125 | 0.08 | 261 | 0 | 0.364 | 1 | 1 | cs | TRUE
124 | LV_3443-17_0_8_line_124 |  | 123 | 125 | 0.001743 | 0.125 | 0.08 | 261 | 0 | 0.364 | 1 | 3 | cs | TRUE
125 | LV_3443-17_0_8_line_125 |  | 123 | 126 | 0.023959 | 0.125 | 0.08 | 261 | 0 | 0.364 | 1 | 1 | cs | TRUE
126 | LV_3443-17_0_8_line_126 |  | 125 | 127 | 0.020074 | 0.125 | 0.08 | 261 | 0 | 0.364 | 1 | 3 | cs | TRUE
127 | LV_3443-17_0_8_line_127 |  | 126 | 128 | 0.026854 | 0.125 | 0.08 | 261 | 0 | 0.364 | 1 | 1 | cs | TRUE
128 | LV_3443-17_0_8_line_128 |  | 127 | 129 | 0.020571 | 0.125 | 0.08 | 261 | 0 | 0.364 | 1 | 4 | cs | TRUE
129 | LV_3443-17_0_8_line_129 |  | 129 | 130 | 0.021959 | 0.125 | 0.08 | 261 | 0 | 0.364 | 1 | 4 | cs | TRUE
130 | LV_3443-17_0_8_line_130 |  | 130 | 131 | 0.0023083 | 0.125 | 0.08 | 261 | 0 | 0.364 | 1 | 4 | cs | TRUE
131 | LV_3443-17_0_8_line_131 |  | 131 | 132 | 0.017065 | 0.125 | 0.08 | 261 | 0 | 0.364 | 1 | 4 | cs | TRUE

## trafo
| name | std_type | hv_bus | lv_bus | sn_mva | vn_hv_kv | vn_lv_kv | vk_percent | vkr_percent | pfe_kw | i0_percent | shift_degree | tap_side | tap_neutral | tap_min | tap_max | tap_step_percent | tap_step_degree | tap_pos | tap_phase_shifter | parallel | df | in_service
0 | LV_3443-17_0_8_trafo_18 | 0.63 MVA 20/0.4 kV | 133 | 29 | 0.63 | 20 | 0.4 | 6 | 1.206 | 1.65 | 0.2619 | 150 | hv | 0 | -2 | 2 | 2.5 | 0 | 0 | FALSE | 1 | 1 | TRUE

## line_geodata
| x0 | y0 | x1 | y1 | x2 | y2 | x3 | y3 | x4 | y4 | x5 | y5 | x6 | y6 | x7 | y7 | x8 | y8 | x9 | y9
0 | 2736204.978 | 1253783.415 | 2736203.1274 | 1253788.0656 | 2736201.8235 | 1253798.4785 | 2736202.4957 | 1253804.6886 | 2736204.8155 | 1253813.5043
1 | 2736204.978 | 1253783.415 | 2736206.2516 | 1253784.1561 | 2736209.7665 | 1253785.249 | 2736215.0463 | 1253784.7589 | 2736223.995 | 1253783.2724
2 | 2736199.1732 | 1253777.8542 | 2736203.1012 | 1253782.3153 | 2736204.978 | 1253783.415
3 | 2736223.995 | 1253783.2724 | 2736252.6192 | 1253778.5175
4 | 2736199.1732 | 1253777.8542 | 2736197.3157 | 1253771.9839 | 2736194.4918 | 1253761.1979 | 2736190.8208 | 1253743.7642
5 | 2736338.8389 | 1253587.0514 | 2736342.6785 | 1253587.7001
6 | 2736342.6785 | 1253587.7001 | 2736359.0854 | 1253590.4721 | 2736362.9529 | 1253591.4727
7 | 2736283.2122 | 1253773.4123 | 2736276.67 | 1253774.5224 | 2736252.6192 | 1253778.5175
8 | 2736185.8087 | 1253721.3061 | 2736190.4772 | 1253742.1326 | 2736190.8208 | 1253743.7642
9 | 2736293.6363 | 1253771.6434 | 2736283.2122 | 1253773.4123
10 | 2736185.8087 | 1253721.3061 | 2736166.5027 | 1253724.4986 | 2736150.3177 | 1253723.926
11 | 2736185.8087 | 1253721.3061 | 2736208.8092 | 1253714.8517
12 | 2736293.6363 | 1253771.6434 | 2736296.8274 | 1253787.7761 | 2736298.8244 | 1253798.8762
13 | 2736278.3272 | 1253698.9467 | 2736287.7605 | 1253698.1388
14 | 2736278.3272 | 1253698.9467 | 2736257.4881 | 1253703.4516
15 | 2736278.3272 | 1253698.9467 | 2736280.0469 | 1253680.5028
16 | 2736257.4881 | 1253703.4516 | 2736257.0042 | 1253703.5562
17 | 2736281.37 | 1253666.1188 | 2736280.8933 | 1253671.4249 | 2736280.0469 | 1253680.5028
18 | 2736257.0042 | 1253703.5562 | 2736243.7356 | 1253706.4245 | 2736233.6603 | 1253708.4554
19 | 2736288.6185 | 1253646.691 | 2736284.8026 | 1253651.1295 | 2736281.9792 | 1253659.3387 | 2736281.37 | 1253666.1188
20 | 2736401.0723 | 1253602.7725 | 2736385.6554 | 1253597.3457 | 2736374.6199 | 1253594.4908
21 | 2736421.8172 | 1253609.6383 | 2736408.949 | 1253605.5451 | 2736401.0723 | 1253602.7725
22 | 2736364.7931 | 1253591.9487 | 2736374.6199 | 1253594.4908
23 | 2736421.8172 | 1253609.6383 | 2736441.1028 | 1253615.7728 | 2736448.0651 | 1253617.8212
24 | 2736421.8172 | 1253609.6383 | 2736401.914 | 1253653.876
25 | 2736386.3631 | 1253649.2517 | 2736390.9198 | 1253649.9374 | 2736401.914 | 1253653.876
26 | 2736386.3631 | 1253649.2517 | 2736376.2004 | 1253647.7223
27 | 2736451.3712 | 1253618.7938 | 2736448.0651 | 1253617.8212
28 | 2736226.3547 | 1253709.928 | 2736233.6603 | 1253708.4554
29 | 2736288.6185 | 1253646.691 | 2736290.4179 | 1253644.5971 | 2736297.3445 | 1253642.7437 | 2736308.924 | 1253642.7328
30 | 2736362.6666 | 1253645.6855 | 2736376.2004 | 1253647.7223
31 | 2736352.2989 | 1253644.7027 | 2736359.2442 | 1253645.1705 | 2736362.6666 | 1253645.6855
32 | 2736336.608 | 1253643.6458 | 2736352.2989 | 1253644.7027
33 | 2736336.608 | 1253643.6458 | 2736322.858 | 1253642.7196 | 2736308.924 | 1253642.7328
34 | 2736364.7931 | 1253591.9487 | 2736362.9529 | 1253591.4727
35 | 2736222.4689 | 1253671.3761 | 2736223.0383 | 1253662.5679
36 | 2736226.3547 | 1253709.928 | 2736223.0579 | 1253686.2415 | 2736222.3443 | 1253673.3021 | 2736222.4689 | 1253671.3761
37 | 2736226.3547 | 1253709.928 | 2736208.8092 | 1253714.8517
38 | 2736150.3177 | 1253723.926 | 2736138.621 | 1253721.833 | 2736125.3559 | 1253717.7022 | 2736111.9431 | 1253711.1324
39 | 2736150.3177 | 1253723.926 | 2736145.8197 | 1253747.5221 | 2736143.9162 | 1253757.7093
40 | 2736161.2916 | 1253785.646 | 2736154.4676 | 1253790.5937 | 2736151.7092 | 1253792.0539 | 2736148.1831 | 1253792.1062 | 2736145.7589 | 1253790.8494 | 2736143.2308 | 1253787.8774 | 2736141.9553 | 1253782.621 | 2736141.4727 | 1253774.7249 | 2736142.1097 | 1253767.3773 | 2736143.9162 | 1253757.7093
41 | 2736111.9431 | 1253711.1324 | 2736126.0616 | 1253689.6482
42 | 2736111.9431 | 1253711.1324 | 2736091.7753 | 1253698.9578 | 2736073.3818 | 1253687.4136
43 | 2736073.3818 | 1253687.4136 | 2736066.1628 | 1253698.9121
44 | 2736073.3818 | 1253687.4136 | 2736092.7731 | 1253658.5214
45 | 2736057.826 | 1253712.1912 | 2736066.1628 | 1253698.9121
46 | 2736092.7731 | 1253658.5214 | 2736112.265 | 1253672.0665
47 | 2736092.7731 | 1253658.5214 | 2736095.8427 | 1253653.9463
48 | 2736480.0688 | 1253626.9867 | 2736476.1006 | 1253626.0662 | 2736474.1505 | 1253625.4929
49 | 2736495.4263 | 1253630.549 | 2736480.0688 | 1253626.9867
50 | 2736460.6259 | 1253621.5167 | 2736474.1505 | 1253625.4929
51 | 2736495.4263 | 1253630.549 | 2736500.4865 | 1253631.448
52 | 2736460.6259 | 1253621.5167 | 2736451.3712 | 1253618.7938
53 | 2736460.6259 | 1253621.5167 | 2736470.8797 | 1253582.8097
54 | 2736511.4377 | 1253633.3937 | 2736500.4865 | 1253631.448
55 | 2736471.3929 | 1253580.8724 | 2736470.8797 | 1253582.8097
56 | 2736511.4377 | 1253633.3937 | 2736521.2436 | 1253635.1358
57 | 2736471.3929 | 1253580.8724 | 2736477.9288 | 1253556.2003
58 | 2736524.5009 | 1253635.7146 | 2736521.2436 | 1253635.1358
59 | 2736037.9676 | 1253762.2133 | 2736035.7356 | 1253772.8171
60 | 2736033.3774 | 1253788.1984 | 2736034.6291 | 1253778.0734 | 2736035.7356 | 1253772.8171
61 | 2736037.9676 | 1253762.2133 | 2736041.8887 | 1253747.2785
62 | 2736037.9676 | 1253762.2133 | 2736033.8808 | 1253761.3742 | 2736016.5941 | 1253765.1809
63 | 2736033.3774 | 1253788.1984 | 2736066.6851 | 1253789.7353
64 | 2736041.8887 | 1253747.2785 | 2736037.949 | 1253746.276 | 2736025.9648 | 1253740.9292 | 2736022.4876 | 1253734.9559
65 | 2736041.8887 | 1253747.2785 | 2736049.0003 | 1253728.5024 | 2736057.7509 | 1253712.3107 | 2736057.826 | 1253712.1912
66 | 2736006.031 | 1253767.507 | 2736016.5941 | 1253765.1809
67 | 2736066.6851 | 1253789.7353 | 2736100.432 | 1253824.0493
68 | 2736013.2468 | 1253712.6075 | 2736021.1288 | 1253732.6217 | 2736022.4876 | 1253734.9559
69 | 2736006.031 | 1253767.507 | 2736005.7752 | 1253784.8669
70 | 2736112.265 | 1253672.0665 | 2736117.8081 | 1253675.9184
71 | 2736006.8115 | 1253696.2666 | 2736013.2468 | 1253712.6075
72 | 2736006.8115 | 1253696.2666 | 2736004.9037 | 1253691.4224 | 2736001.7005 | 1253679.0742
73 | 2736001.7005 | 1253679.0742 | 2735997.5261 | 1253662.9825 | 2735996.8824 | 1253654.1905
74 | 2735996.8824 | 1253654.1905 | 2735995.6992 | 1253638.0288 | 2735996.889 | 1253624.5039
75 | 2736005.6139 | 1253795.8124 | 2736005.7752 | 1253784.8669
76 | 2736524.5009 | 1253635.7146 | 2736517.8462 | 1253686.9969
77 | 2736537.066 | 1253688.1696 | 2736530.2325 | 1253686.7694 | 2736519.716 | 1253686.5268 | 2736517.8462 | 1253686.9969
78 | 2736641.5459 | 1253583.7524 | 2736628.5845 | 1253626.4014
79 | 2736641.5459 | 1253583.7524 | 2736620.4865 | 1253578.666
80 | 2736641.5459 | 1253583.7524 | 2736651.0937 | 1253554.8205
81 | 2736477.9408 | 1253556.155 | 2736477.9288 | 1253556.2003
82 | 2736615.632 | 1253577.4935 | 2736620.4865 | 1253578.666
83 | 2736657.8308 | 1253535.8841 | 2736651.7154 | 1253552.9364 | 2736651.0937 | 1253554.8205
84 | 2736615.632 | 1253577.4935 | 2736612.526 | 1253576.7433 | 2736596.3626 | 1253572.1276
85 | 2736657.8308 | 1253535.8841 | 2736644.2634 | 1253530.6887
86 | 2736584.389 | 1253568.7083 | 2736596.3626 | 1253572.1276
87 | 2736620.4043 | 1253522.2475 | 2736642.6868 | 1253530.0849 | 2736644.2634 | 1253530.6887
88 | 2736583.6935 | 1253568.5096 | 2736584.389 | 1253568.7083
89 | 2736570.1573 | 1253564.6441 | 2736583.6935 | 1253568.5096
90 | 2736570.1573 | 1253564.6441 | 2736565.559 | 1253563.4041
91 | 2736570.1573 | 1253564.6441 | 2736572.6949 | 1253554.0406
92 | 2736565.559 | 1253563.4041 | 2736548.8151 | 1253558.8888
93 | 2736573.4738 | 1253550.7856 | 2736572.6949 | 1253554.0406
94 | 2736548.8151 | 1253558.8888 | 2736541.1283 | 1253556.8159
95 | 2736530.6779 | 1253553.9977 | 2736541.1283 | 1253556.8159
96 | 2736530.6779 | 1253553.9977 | 2736513.0275 | 1253549.2379
97 | 2736513.0275 | 1253549.2379 | 2736506.3393 | 1253547.4343
98 | 2736481.9904 | 1253540.8681 | 2736506.3393 | 1253547.4343
99 | 2736481.9904 | 1253540.8681 | 2736475.3542 | 1253539.1422
100 | 2736481.9904 | 1253540.8681 | 2736477.9408 | 1253556.155
101 | 2736448.4756 | 1253532.0056 | 2736460.1707 | 1253535.1935 | 2736475.3542 | 1253539.1422
102 | 2736435.5061 | 1253528.4703 | 2736448.4756 | 1253532.0056
103 | 2736431.201 | 1253527.2968 | 2736435.5061 | 1253528.4703
104 | 2736407.202 | 1253520.8716 | 2736399.7694 | 1253549.5823
105 | 2736393.2952 | 1253552.7584 | 2736399.7694 | 1253549.5823
106 | 2736431.201 | 1253527.2968 | 2736407.202 | 1253520.8716
107 | 2736407.202 | 1253520.8716 | 2736389.9877 | 1253515.8039
108 | 2736352.1501 | 1253497.6828 | 2736372.6234 | 1253508.7309 | 2736389.9877 | 1253515.8039
109 | 2736352.1501 | 1253497.6828 | 2736349.0225 | 1253495.8314
110 | 2736352.1501 | 1253497.6828 | 2736339.8556 | 1253516.5625
111 | 2736451.0597 | 1253480.5223 | 2736445.5597 | 1253493.477
112 | 2736451.0597 | 1253480.5223 | 2736466.452 | 1253483.2781
113 | 2736451.0597 | 1253480.5223 | 2736448.6364 | 1253465.4749 | 2736447.8729 | 1253461.2646
114 | 2736349.0225 | 1253495.8314 | 2736354.8006 | 1253487.1564 | 2736361.4872 | 1253477.3523
115 | 2736486.6394 | 1253486.8923 | 2736466.452 | 1253483.2781
116 | 2736447.8729 | 1253461.2646 | 2736443.6182 | 1253471.2552
117 | 2736417.8211 | 1253481.9761 | 2736421.2274 | 1253482.8596 | 2736428.4254 | 1253482.6697 | 2736435.2901 | 1253481.5489 | 2736439.4128 | 1253478.8748 | 2736442.0711 | 1253474.8879 | 2736443.6182 | 1253471.2552
118 | 2736486.6394 | 1253486.8923 | 2736491.5286 | 1253461.4593 | 2736495.007 | 1253442.5619
119 | 2736486.6394 | 1253486.8923 | 2736494.3851 | 1253488.2808
120 | 2736495.2449 | 1253441.2693 | 2736495.007 | 1253442.5619
121 | 2736494.3851 | 1253488.2808 | 2736500.0954 | 1253489.3045 | 2736507.7303 | 1253490.8519
122 | 2736519.534 | 1253493.2442 | 2736507.7303 | 1253490.8519
123 | 2736540.592 | 1253497.512 | 2736519.534 | 1253493.2442
124 | 2736540.592 | 1253497.512 | 2736542.2958 | 1253497.8792
125 | 2736540.592 | 1253497.512 | 2736544.7682 | 1253473.9193
126 | 2736542.2958 | 1253497.8792 | 2736552.1515 | 1253500.003 | 2736561.8965 | 1253502.2115
127 | 2736549.449 | 1253447.4768 | 2736544.7682 | 1253473.9193
128 | 2736561.8965 | 1253502.2115 | 2736568.9794 | 1253503.8166 | 2736577.764 | 1253506.5105 | 2736581.6176 | 1253507.9687
129 | 2736581.6176 | 1253507.9687 | 2736588.3749 | 1253510.5255 | 2736602.2051 | 1253515.6068
130 | 2736602.2051 | 1253515.6068 | 2736604.3718 | 1253516.4029
131 | 2736620.4043 | 1253522.2475 | 2736617.4762 | 1253521.2175 | 2736604.3718 | 1253516.4029

## bus_geodata
| x | y | coords
0 | 2736204.8155 | 1253813.5043
1 | 2736204.978 | 1253783.415
2 | 2736223.995 | 1253783.2724
3 | 2736199.1732 | 1253777.8542
4 | 2736338.8389 | 1253587.0514
5 | 2736342.6785 | 1253587.7001
6 | 2736252.6192 | 1253778.5175
7 | 2736190.8208 | 1253743.7642
8 | 2736283.2122 | 1253773.4123
9 | 2736185.8087 | 1253721.3061
10 | 2736293.6363 | 1253771.6434
11 | 2736298.8244 | 1253798.8762
12 | 2736287.7605 | 1253698.1388
13 | 2736278.3272 | 1253698.9467
14 | 2736257.4881 | 1253703.4516
15 | 2736280.0469 | 1253680.5028
16 | 2736257.0042 | 1253703.5562
17 | 2736281.37 | 1253666.1188
18 | 2736401.0723 | 1253602.7725
19 | 2736374.6199 | 1253594.4908
20 | 2736421.8171 | 1253609.6383
21 | 2736401.914 | 1253653.876
22 | 2736386.3631 | 1253649.2517
23 | 2736448.0651 | 1253617.8212
24 | 2736233.6603 | 1253708.4554
25 | 2736288.6185 | 1253646.691
26 | 2736362.6666 | 1253645.6855
27 | 2736376.2004 | 1253647.7223
28 | 2736352.2989 | 1253644.7027
29 | 2736336.608 | 1253643.6458
30 | 2736364.7931 | 1253591.9487
31 | 2736308.924 | 1253642.7328
32 | 2736362.9529 | 1253591.4727
33 | 2736222.4689 | 1253671.3761
34 | 2736223.0383 | 1253662.5679
35 | 2736226.3547 | 1253709.928
36 | 2736208.8092 | 1253714.8517
37 | 2736150.3177 | 1253723.926
38 | 2736143.9162 | 1253757.7093
39 | 2736161.2916 | 1253785.646
40 | 2736111.9431 | 1253711.1324
41 | 2736126.0616 | 1253689.6482
42 | 2736073.3818 | 1253687.4136
43 | 2736066.1628 | 1253698.9121
44 | 2736092.7731 | 1253658.5214
45 | 2736480.0688 | 1253626.9867
46 | 2736474.1505 | 1253625.4929
47 | 2736495.4263 | 1253630.549
48 | 2736460.6259 | 1253621.5167
49 | 2736500.4865 | 1253631.448
50 | 2736451.3712 | 1253618.7938
51 | 2736470.8797 | 1253582.8097
52 | 2736511.4377 | 1253633.3937
53 | 2736471.3929 | 1253580.8724
54 | 2736521.2436 | 1253635.1358
55 | 2736035.7356 | 1253772.8171
56 | 2736037.9676 | 1253762.2133
57 | 2736033.3774 | 1253788.1984
58 | 2736041.8887 | 1253747.2785
59 | 2736016.5941 | 1253765.1809
60 | 2736066.6851 | 1253789.7353
61 | 2736022.4876 | 1253734.9559
62 | 2736057.826 | 1253712.1912
63 | 2736006.031 | 1253767.507
64 | 2736100.432 | 1253824.0493
65 | 2736095.8427 | 1253653.9463
66 | 2736112.265 | 1253672.0665
67 | 2736117.8081 | 1253675.9184
68 | 2736013.2468 | 1253712.6075
69 | 2736006.8115 | 1253696.2666
70 | 2736001.7005 | 1253679.0742
71 | 2735996.8824 | 1253654.1905
72 | 2735996.889 | 1253624.5039
73 | 2736005.6139 | 1253795.8124
74 | 2736005.7752 | 1253784.8669
75 | 2736524.5009 | 1253635.7146
76 | 2736517.8462 | 1253686.9969
77 | 2736537.066 | 1253688.1696
78 | 2736628.5845 | 1253626.4014
79 | 2736641.5459 | 1253583.7524
80 | 2736477.9288 | 1253556.2003
81 | 2736620.4865 | 1253578.666
82 | 2736651.0937 | 1253554.8205
83 | 2736615.632 | 1253577.4935
84 | 2736657.8308 | 1253535.8841
85 | 2736596.3626 | 1253572.1276
86 | 2736644.2634 | 1253530.6887
87 | 2736584.389 | 1253568.7083
88 | 2736583.6935 | 1253568.5096
89 | 2736570.1573 | 1253564.6441
90 | 2736565.559 | 1253563.4041
91 | 2736572.6949 | 1253554.0406
92 | 2736548.8151 | 1253558.8888
93 | 2736573.4738 | 1253550.7856
94 | 2736541.1283 | 1253556.8159
95 | 2736530.6779 | 1253553.9977
96 | 2736513.0275 | 1253549.2379
97 | 2736506.3393 | 1253547.4343
98 | 2736481.9904 | 1253540.8681
99 | 2736475.3542 | 1253539.1422
100 | 2736477.9408 | 1253556.155
101 | 2736448.4756 | 1253532.0056
102 | 2736435.5061 | 1253528.4703
103 | 2736399.7694 | 1253549.5823
104 | 2736407.202 | 1253520.8716
105 | 2736393.2952 | 1253552.7584
106 | 2736431.201 | 1253527.2968
107 | 2736389.9877 | 1253515.8039
108 | 2736352.1501 | 1253497.6828
109 | 2736445.5597 | 1253493.477
110 | 2736451.0597 | 1253480.5223
111 | 2736349.0225 | 1253495.8314
112 | 2736339.8556 | 1253516.5625
113 | 2736466.452 | 1253483.2781
114 | 2736447.8729 | 1253461.2646
115 | 2736361.4872 | 1253477.3523
116 | 2736417.8211 | 1253481.9761
117 | 2736443.6182 | 1253471.2552
118 | 2736486.6394 | 1253486.8923
119 | 2736495.007 | 1253442.5619
120 | 2736494.3851 | 1253488.2808
121 | 2736507.7303 | 1253490.8519
122 | 2736519.534 | 1253493.2442
123 | 2736540.592 | 1253497.512
124 | 2736495.2449 | 1253441.2693
125 | 2736542.2958 | 1253497.8792
126 | 2736544.7682 | 1253473.9193
127 | 2736561.8965 | 1253502.2115
128 | 2736549.449 | 1253447.4768
129 | 2736581.6176 | 1253507.9687
130 | 2736602.2051 | 1253515.6068
131 | 2736604.3718 | 1253516.4029
132 | 2736620.4043 | 1253522.2475
133 | 2736288.6185 | 1253646.691

## line_std_types
| c_nf_per_km | r_ohm_per_km | x_ohm_per_km | max_i_ka | type | q_mm2 | alpha | voltage_rating
NAYY 4x50 SE | 210 | 0.642 | 0.083 | 0.142 | cs | 50 | 0.00403 | LV
NAYY 4x120 SE | 264 | 0.225 | 0.08 | 0.242 | cs | 120 | 0.00403 | LV
NAYY 4x150 SE | 261 | 0.208 | 0.08 | 0.27 | cs | 150 | 0.00403 | LV
NA2XS2Y 1x95 RM/25 12/20 kV | 216 | 0.313 | 0.132 | 0.252 | cs | 95 | 0.00403 | MV
NA2XS2Y 1x185 RM/25 12/20 kV | 273 | 0.161 | 0.117 | 0.362 | cs | 185 | 0.00403 | MV
NA2XS2Y 1x240 RM/25 12/20 kV | 304 | 0.122 | 0.112 | 0.421 | cs | 240 | 0.00403 | MV
NA2XS2Y 1x95 RM/25 6/10 kV | 315 | 0.313 | 0.123 | 0.249 | cs | 95 | 0.00403 | MV
NA2XS2Y 1x185 RM/25 6/10 kV | 406 | 0.161 | 0.11 | 0.358 | cs | 185 | 0.00403 | MV
NA2XS2Y 1x240 RM/25 6/10 kV | 456 | 0.122 | 0.105 | 0.416 | cs | 240 | 0.00403 | MV
NA2XS2Y 1x150 RM/25 12/20 kV | 250 | 0.206 | 0.116 | 0.319 | cs | 150 | 0.00403 | MV
NA2XS2Y 1x120 RM/25 12/20 kV | 230 | 0.253 | 0.119 | 0.283 | cs | 120 | 0.00403 | MV
NA2XS2Y 1x70 RM/25 12/20 kV | 190 | 0.443 | 0.132 | 0.22 | cs | 70 | 0.00403 | MV
NA2XS2Y 1x150 RM/25 6/10 kV | 360 | 0.206 | 0.11 | 0.315 | cs | 150 | 0.00403 | MV
NA2XS2Y 1x120 RM/25 6/10 kV | 340 | 0.253 | 0.113 | 0.28 | cs | 120 | 0.00403 | MV
NA2XS2Y 1x70 RM/25 6/10 kV | 280 | 0.443 | 0.123 | 0.217 | cs | 70 | 0.00403 | MV
N2XS(FL)2Y 1x120 RM/35 64/110 kV | 112 | 0.153 | 0.166 | 0.366 | cs | 120 | 0.00393 | HV
N2XS(FL)2Y 1x185 RM/35 64/110 kV | 125 | 0.099 | 0.156 | 0.457 | cs | 185 | 0.00393 | HV
N2XS(FL)2Y 1x240 RM/35 64/110 kV | 135 | 0.075 | 0.149 | 0.526 | cs | 240 | 0.00393 | HV
N2XS(FL)2Y 1x300 RM/35 64/110 kV | 144 | 0.06 | 0.144 | 0.588 | cs | 300 | 0.00393 | HV
15-AL1/3-ST1A 0.4 | 11 | 1.8769 | 0.35 | 0.105 | ol | 16 | 0.00403 | LV
24-AL1/4-ST1A 0.4 | 11.25 | 1.2012 | 0.335 | 0.14 | ol | 24 | 0.00403 | LV
48-AL1/8-ST1A 0.4 | 12.2 | 0.5939 | 0.3 | 0.21 | ol | 48 | 0.00403 | LV
94-AL1/15-ST1A 0.4 | 13.2 | 0.306 | 0.29 | 0.35 | ol | 94 | 0.00403 | LV
34-AL1/6-ST1A 10.0 | 9.7 | 0.8342 | 0.36 | 0.17 | ol | 34 | 0.00403 | MV
48-AL1/8-ST1A 10.0 | 10.1 | 0.5939 | 0.35 | 0.21 | ol | 48 | 0.00403 | MV
70-AL1/11-ST1A 10.0 | 10.4 | 0.4132 | 0.339 | 0.29 | ol | 70 | 0.00403 | MV
94-AL1/15-ST1A 10.0 | 10.75 | 0.306 | 0.33 | 0.35 | ol | 94 | 0.00403 | MV
122-AL1/20-ST1A 10.0 | 11.1 | 0.2376 | 0.323 | 0.41 | ol | 122 | 0.00403 | MV
149-AL1/24-ST1A 10.0 | 11.25 | 0.194 | 0.315 | 0.47 | ol | 149 | 0.00403 | MV
34-AL1/6-ST1A 20.0 | 9.15 | 0.8342 | 0.382 | 0.17 | ol | 34 | 0.00403 | MV
48-AL1/8-ST1A 20.0 | 9.5 | 0.5939 | 0.372 | 0.21 | ol | 48 | 0.00403 | MV
70-AL1/11-ST1A 20.0 | 9.7 | 0.4132 | 0.36 | 0.29 | ol | 70 | 0.00403 | MV
94-AL1/15-ST1A 20.0 | 10 | 0.306 | 0.35 | 0.35 | ol | 94 | 0.00403 | MV
122-AL1/20-ST1A 20.0 | 10.3 | 0.2376 | 0.344 | 0.41 | ol | 122 | 0.00403 | MV
149-AL1/24-ST1A 20.0 | 10.5 | 0.194 | 0.337 | 0.47 | ol | 149 | 0.00403 | MV
184-AL1/30-ST1A 20.0 | 10.75 | 0.1571 | 0.33 | 0.535 | ol | 184 | 0.00403 | MV
243-AL1/39-ST1A 20.0 | 11 | 0.1188 | 0.32 | 0.645 | ol | 243 | 0.00403 | MV
48-AL1/8-ST1A 110.0 | 8 | 0.5939 | 0.46 | 0.21 | ol | 48 | 0.00403 | HV
70-AL1/11-ST1A 110.0 | 8.4 | 0.4132 | 0.45 | 0.29 | ol | 70 | 0.00403 | HV
94-AL1/15-ST1A 110.0 | 8.65 | 0.306 | 0.44 | 0.35 | ol | 94 | 0.00403 | HV
122-AL1/20-ST1A 110.0 | 8.5 | 0.2376 | 0.43 | 0.41 | ol | 122 | 0.00403 | HV
149-AL1/24-ST1A 110.0 | 8.75 | 0.194 | 0.41 | 0.47 | ol | 149 | 0.00403 | HV
184-AL1/30-ST1A 110.0 | 8.8 | 0.1571 | 0.4 | 0.535 | ol | 184 | 0.00403 | HV
243-AL1/39-ST1A 110.0 | 9 | 0.1188 | 0.39 | 0.645 | ol | 243 | 0.00403 | HV
305-AL1/39-ST1A 110.0 | 9.2 | 0.0949 | 0.38 | 0.74 | ol | 305 | 0.00403 | HV
490-AL1/64-ST1A 110.0 | 9.75 | 0.059 | 0.37 | 0.96 | ol | 490 | 0.00403 | HV
679-AL1/86-ST1A 110.0 | 9.95 | 0.042 | 0.36 | 1.15 | ol | 679 | 0.00403 | HV
490-AL1/64-ST1A 220.0 | 10 | 0.059 | 0.285 | 0.96 | ol | 490 | 0.00403 | HV
679-AL1/86-ST1A 220.0 | 11.7 | 0.042 | 0.275 | 1.15 | ol | 679 | 0.00403 | HV
490-AL1/64-ST1A 380.0 | 11 | 0.059 | 0.253 | 0.96 | ol | 490 | 0.00403 | HV
679-AL1/86-ST1A 380.0 | 14.6 | 0.042 | 0.25 | 1.15 | ol | 679 | 0.00403 | HV

## trafo_std_types
| i0_percent | pfe_kw | vkr_percent | sn_mva | vn_lv_kv | vn_hv_kv | vk_percent | shift_degree | vector_group | tap_side | tap_neutral | tap_min | tap_max | tap_step_degree | tap_step_percent | tap_phase_shifter
160 MVA 380/110 kV | 0.06 | 60 | 0.25 | 160 | 110 | 380 | 12.2 | 0 | Yy0 | hv | 0 | -9 | 9 | 0 | 1.5 | FALSE
100 MVA 220/110 kV | 0.06 | 55 | 0.26 | 100 | 110 | 220 | 12 | 0 | Yy0 | hv | 0 | -9 | 9 | 0 | 1.5 | FALSE
63 MVA 110/20 kV | 0.04 | 22 | 0.32 | 63 | 20 | 110 | 18 | 150 | YNd5 | hv | 0 | -9 | 9 | 0 | 1.5 | FALSE
40 MVA 110/20 kV | 0.05 | 18 | 0.34 | 40 | 20 | 110 | 16.2 | 150 | YNd5 | hv | 0 | -9 | 9 | 0 | 1.5 | FALSE
25 MVA 110/20 kV | 0.07 | 14 | 0.41 | 25 | 20 | 110 | 12 | 150 | YNd5 | hv | 0 | -9 | 9 | 0 | 1.5 | FALSE
63 MVA 110/10 kV | 0.04 | 22 | 0.32 | 63 | 10 | 110 | 18 | 150 | YNd5 | hv | 0 | -9 | 9 | 0 | 1.5 | FALSE
40 MVA 110/10 kV | 0.05 | 18 | 0.34 | 40 | 10 | 110 | 16.2 | 150 | YNd5 | hv | 0 | -9 | 9 | 0 | 1.5 | FALSE
25 MVA 110/10 kV | 0.07 | 14 | 0.41 | 25 | 10 | 110 | 12 | 150 | YNd5 | hv | 0 | -9 | 9 | 0 | 1.5 | FALSE
0.25 MVA 20/0.4 kV | 0.32 | 0.8 | 1.44 | 0.25 | 0.4 | 20 | 6 | 150 | Yzn5 | hv | 0 | -2 | 2 | 0 | 2.5 | FALSE
0.4 MVA 20/0.4 kV | 0.3375 | 1.35 | 1.425 | 0.4 | 0.4 | 20 | 6 | 150 | Dyn5 | hv | 0 | -2 | 2 | 0 | 2.5 | FALSE
0.63 MVA 20/0.4 kV | 0.2619 | 1.65 | 1.206 | 0.63 | 0.4 | 20 | 6 | 150 | Dyn5 | hv | 0 | -2 | 2 | 0 | 2.5 | FALSE
0.25 MVA 10/0.4 kV | 0.24 | 0.6 | 1.2 | 0.25 | 0.4 | 10 | 4 | 150 | Dyn5 | hv | 0 | -2 | 2 | 0 | 2.5 | FALSE
0.4 MVA 10/0.4 kV | 0.2375 | 0.95 | 1.325 | 0.4 | 0.4 | 10 | 4 | 150 | Dyn5 | hv | 0 | -2 | 2 | 0 | 2.5 | FALSE
0.63 MVA 10/0.4 kV | 0.1873 | 1.18 | 1.0794 | 0.63 | 0.4 | 10 | 4 | 150 | Dyn5 | hv | 0 | -2 | 2 | 0 | 2.5 | FALSE

## trafo3w_std_types
| sn_hv_mva | sn_mv_mva | sn_lv_mva | vn_hv_kv | vn_mv_kv | vn_lv_kv | vk_hv_percent | vk_mv_percent | vk_lv_percent | vkr_hv_percent | vkr_mv_percent | vkr_lv_percent | pfe_kw | i0_percent | shift_mv_degree | shift_lv_degree | vector_group | tap_side | tap_neutral | tap_min | tap_max | tap_step_percent
63/25/38 MVA 110/20/10 kV | 63 | 25 | 38 | 110 | 20 | 10 | 10.4 | 10.4 | 10.4 | 0.28 | 0.32 | 0.35 | 35 | 0.89 | 0 | 0 | YN0yn0yn0 | hv | 0 | -10 | 10 | 1.2
63/25/38 MVA 110/10/10 kV | 63 | 25 | 38 | 110 | 10 | 10 | 10.4 | 10.4 | 10.4 | 0.28 | 0.32 | 0.35 | 35 | 0.89 | 0 | 0 | YN0yn0yn0 | hv | 0 | -10 | 10 | 1.2

## fuse_std_types
| fuse_type | i_rated_a | t_avg | t_min | t_total | x_avg | x_min | x_total
HV 100A | HV 100A | 100 | 0 | [10.0, 3.64, 0.854, 0.281, 0.1, 0.0531, 0.022, 0.01] | [10.0, 4.267, 1.21, 0.403, 0.1, 0.058, 0.022, 0.01] | 0 | [300.0, 350.0, 450.0, 550.0, 700.0, 850.0, 1200.0, 1752.0] | [600.0, 700.0, 900.0, 1150.0, 1665.0, 2000.0, 3000.0, 4313.0]
HV 10A | HV 10A | 10 | 0 | [10.0, 1675.0, 0.344, 0.156, 0.1, 0.0417, 0.0171, 0.01] | [10.0, 1.3, 0.3, 0.155, 0.1, 0.0555, 0.023, 0.01] | 0 | [30.0, 32.0, 35.0, 37.0, 39.0, 50.0, 70.0, 88.0] | [60.0, 70.0, 80.0, 87.0, 94.0, 110.0, 150.0, 216.0]
HV 125A | HV 125A | 125 | 0 | [10.0, 1.82, 0.344, 0.1, 0.0467, 0.0269, 0.01] | [10.0, 2.478, 0.426, 0.1, 0.0427, 0.0211, 0.01] | 0 | [375.0, 500.0, 700.0, 925.0, 1200.0, 1500.0, 2341.0] | [750.0, 1000.0, 1500.0, 2200.0, 3000.0, 4000.0, 5765.0]
HV 160A | HV 160A | 160 | 0 | [10.0, 4.15, 1.03, 0.198, 0.1, 0.051, 0.0172, 0.01] | [10.0, 2.3, 0.734, 0.274, 0.1, 0.046, 0.0177, 0.01] | 0 | [480.0, 550.0, 700.0, 1000.0, 1260.0, 1600.0, 2500.0, 3227.0] | [960.0, 1300.0, 1700.0, 2200.0, 2996.0, 4000.0, 6000.0, 7946.0]
HV 16A | HV 16A | 16 | 0 | [10.0, 0.352, 0.164, 0.1, 0.0649, 0.0342, 0.01] | [10.0, 2.34, 0.722, 0.181, 0.1, 0.055, 0.0296, 0.01] | 0 | [48.0, 60.0, 65.0, 71.0, 80.0, 100.0, 162.0] | [96.0, 110.0, 125.0, 150.0, 168.0, 200.0, 250.0, 398.0]
HV 200A | HV 200A | 200 | 0 | [10.0, 4.267, 1.21, 0.403, 0.1, 0.058, 0.022, 0.01] | [10.0, 3.73, 1.654, 0.328, 0.1, 0.0531, 0.019, 0.01] | 0 | [600.0, 700.0, 900.0, 1150.0, 1665.0, 2000.0, 3000.0, 4313.0] | [1200.0, 1500.0, 1800.0, 2700.0, 3960.0, 5000.0, 7500.0, 10620.0]
HV 20A | HV 20A | 20 | 0 | [10.0, 1.3, 0.3, 0.155, 0.1, 0.0555, 0.023, 0.01] | [10.0, 1.3, 0.161, 0.1, 0.0611, 0.0399, 0.0141, 0.01] | 0 | [60.0, 70.0, 80.0, 87.0, 94.0, 110.0, 150.0, 216.0] | [120.0, 150.0, 200.0, 223.0, 260.0, 300.0, 450.0, 532.0]
HV 25A | HV 25A | 25 | 0 | [10.0, 2.512, 0.833, 0.299, 0.1, 0.0372, 0.0223, 0.01] | [10.0, 3.125, 0.597, 0.198, 0.1, 0.0378, 0.022, 0.01] | 0 | [75.0, 82.0, 90.0, 100.0, 124.0, 170.0, 200.0, 289.0] | [150.0, 170.0, 210.0, 250.0, 294.0, 400.0, 500.0, 711.0]
HV 31.5A | HV 31.5A | 31.5 | 0 | [10.0, 2.34, 0.722, 0.181, 0.1, 0.055, 0.0296, 0.01] | [10.0, 2.84, 0.368, 0.164, 0.1, 0.0621, 0.0378, 0.0195, 0.01] | 0 | [95.0, 110.0, 125.0, 150.0, 165.0, 200.0, 250.0, 390.0] | [189.0, 220.0, 300.0, 350.0, 393.0, 450.0, 530.0, 700.0, 960.0]
HV 40A | HV 40A | 40 | 0 | [10.0, 1.3, 0.161, 0.1, 0.0611, 0.0399, 0.0141, 0.01] | [10.0, 2.05, 0.369, 0.198, 0.1, 0.051, 0.0298, 0.01] | 0 | [120.0, 150.0, 200.0, 223.0, 260.0, 300.0, 450.0, 532.0] | [240.0, 300.0, 400.0, 450.0, 530.0, 650.0, 800.0, 1311.0]
HV 50A | HV 50A | 50 | 0 | [10.0, 3.215, 0.597, 0.198, 0.1, 0.0378, 0.022, 0.01] | [10.0, 3.64, 0.854, 0.281, 0.1, 0.0531, 0.022, 0.01] | 0 | [150.0, 170.0, 210.0, 250.0, 294.0, 400.0, 500.0, 711.0] | [300.0, 350.0, 450.0, 550.0, 700.0, 850.0, 1200.0, 1752.0]
HV 6.3A | HV 6.3A | 6.3 | 0 | [10.0, 1.39, 0.344, 0.168, 0.1, 0.056, 0.0263, 0.01] | [10.0, 1.711, 0.516, 0.198, 0.1, 0.0634, 0.0303, 0.01] | 0 | [19.0, 19.5, 20.4, 20.8, 22.0, 25.0, 32.0, 48.0] | [38.0, 40.0, 43.0, 48.0, 53.0, 60.0, 75.0, 118.0]
HV 63A | HV 63A | 63 | 0 | [10.0, 2.84, 0.368, 0.164, 0.1, 0.0621, 0.0378, 0.0195, 0.01] | [10.0, 1.82, 0.344, 0.1, 0.0467, 0.0269, 0.01] | 0 | [189.0, 220.0, 300.0, 350.0, 393.0, 450.0, 530.0, 700.0, 961.0] | [378.0, 500.0, 700.0, 934.0, 1200.0, 1500.0, 2366.0]
HV 80A | HV 80A | 80 | 0 | [10.0, 2.05, 0.369, 0.198, 0.1, 0.051, 0.0298, 0.01] | [10.0, 4.15, 1.03, 0.198, 0.1, 0.051, 0.0172, 0.01] | 0 | [240.0, 300.0, 400.0, 450.0, 530.0, 650.0, 800.0, 1311.0] | [480.0, 550.0, 700.0, 1000.0, 1260.0, 1600.0, 2500.0, 3227.0]
Siemens NH-1-100 | Siemens NH-1-100 | 100 | [5400.0, 2000.0, 400.0, 20.0, 1.0, 0.2, 0.012, 0.004] | 0 | 0 | [150.0, 190.0, 250.0, 430.0, 900.0, 1250.0, 2700.0, 3600.0] | 0 | 0
Siemens NH-1-125 | Siemens NH-1-125 | 125 | [4800.0, 120.0, 7.0, 0.1, 0.004] | 0 | 0 | [180.0, 400.0, 740.0, 2000.0, 4250.0] | 0 | 0
Siemens NH-1-16 | Siemens NH-1-16 | 16 | [4000.0, 400.0, 2.0, 0.1, 0.04, 0.01] | 0 | 0 | [26.0, 35.0, 75.0, 150.0, 200.0, 300.0] | 0 | 0
Siemens NH-1-160 | Siemens NH-1-160 | 160 | [4800.0, 120.0, 7.0, 0.1, 0.004] | 0 | 0 | [210.0, 500.0, 900.0, 2300.0, 5000.0] | 0 | 0
Siemens NH-1-25 | Siemens NH-1-25 | 25 | [4000.0, 1000.0, 10.0, 0.2, 0.02, 0.01] | 0 | 0 | [40.0, 50.0, 100.0, 210.0, 400.0, 500.0] | 0 | 0
Siemens NH-1-50 | Siemens NH-1-50 | 50 | [4000.0, 40.0, 4.0, 1.0, 0.02, 0.01] | 0 | 0 | [86.0, 200.0, 300.0, 400.0, 1000.0, 1280.0] | 0 | 0
Siemens NH-1-63 | Siemens NH-1-63 | 63 | [4000.0, 100.0, 10.0, 2.0, 0.04, 0.01] | 0 | 0 | [100.0, 200.0, 300.0, 400.0, 1000.0, 1500.0] | 0 | 0
Siemens NH-1-80 | Siemens NH-1-80 | 80 | [4800.0, 120.0, 7.0, 0.1, 0.01] | 0 | 0 | [150.58, 250.0, 450.0, 1150.0, 2470.0] | 0 | 0
Siemens NH-2-1000 | Siemens NH-2-1000 | 1000 | [4800.0, 120.0, 7.0, 0.1, 0.004] | 0 | 0 | [1900.0, 3500.0, 8400.0, 24000.0, 52000.0] | 0 | 0
Siemens NH-2-200 | Siemens NH-2-200 | 200 | [4800.0, 120.0, 7.0, 0.1, 0.004] | 0 | 0 | [280.0, 650.0, 1200.0, 3000.0, 7000.0] | 0 | 0
Siemens NH-2-224 | Siemens NH-2-224 | 224 | [4800.0, 120.0, 7.0, 0.2, 0.04, 0.004] | 0 | 0 | [400.0, 750.0, 1453.0, 3025.0, 4315.0, 7600.0] | 0 | 0
Siemens NH-2-250 | Siemens NH-2-250 | 250 | [4800.0, 120.0, 7.0, 0.1, 0.004] | 0 | 0 | [450.0, 800.0, 1650.0, 4000.0, 8500.0] | 0 | 0
Siemens NH-2-315 | Siemens NH-2-315 | 315 | [4800.0, 120.0, 7.0, 0.1, 0.004] | 0 | 0 | [550.0, 920.0, 1900.0, 5000.0, 11000.0] | 0 | 0
Siemens NH-2-355 | Siemens NH-2-355 | 355 | [4800.0, 120.0, 6.0, 0.1, 0.004] | 0 | 0 | [650.0, 1116.27, 2350.0, 5840.0, 12790.0] | 0 | 0
Siemens NH-2-400 | Siemens NH-2-400 | 400 | [4800.0, 120.0, 7.0, 0.1, 0.004] | 0 | 0 | [720.0, 1350.0, 2800.0, 6500.0, 15000.0] | 0 | 0
Siemens NH-2-425 | Siemens NH-2-425 | 425 | [4800.0, 120.0, 7.0, 0.1, 0.004] | 0 | 0 | [850.0, 1500.0, 3050.0, 7500.0, 16500.0] | 0 | 0
Siemens NH-2-630 | Siemens NH-2-630 | 630 | [4800.0, 120.0, 7.0, 0.1, 0.004] | 0 | 0 | [1200.0, 2000.0, 4800.0, 12000.0, 26000.0] | 0 | 0

## dtypes
| element | column | dtype
0 | bus | name | object
1 | bus | vn_kv | float64
2 | bus | type | object
3 | bus | zone | object
4 | bus | in_service | bool
5 | load | name | object
6 | load | bus | uint32
7 | load | p_mw | float64
8 | load | q_mvar | float64
9 | load | const_z_percent | float64
10 | load | const_i_percent | float64
11 | load | sn_mva | float64
12 | load | scaling | float64
13 | load | in_service | bool
14 | load | type | object
15 | ext_grid | name | object
16 | ext_grid | bus | uint32
17 | ext_grid | vm_pu | float64
18 | ext_grid | va_degree | float64
19 | ext_grid | slack_weight | float64
20 | ext_grid | in_service | bool
21 | line | name | object
22 | line | std_type | object
23 | line | from_bus | uint32
24 | line | to_bus | uint32
25 | line | length_km | float64
26 | line | r_ohm_per_km | float64
27 | line | x_ohm_per_km | float64
28 | line | c_nf_per_km | float64
29 | line | g_us_per_km | float64
30 | line | max_i_ka | float64
31 | line | df | float64
32 | line | parallel | uint32
33 | line | type | object
34 | line | in_service | bool
35 | trafo | name | object
36 | trafo | std_type | object
37 | trafo | hv_bus | uint32
38 | trafo | lv_bus | uint32
39 | trafo | sn_mva | float64
40 | trafo | vn_hv_kv | float64
41 | trafo | vn_lv_kv | float64
42 | trafo | vk_percent | float64
43 | trafo | vkr_percent | float64
44 | trafo | pfe_kw | float64
45 | trafo | i0_percent | float64
46 | trafo | shift_degree | float64
47 | trafo | tap_side | object
48 | trafo | tap_neutral | int32
49 | trafo | tap_min | int32
50 | trafo | tap_max | int32
51 | trafo | tap_step_percent | float64
52 | trafo | tap_step_degree | float64
53 | trafo | tap_pos | int32
54 | trafo | tap_phase_shifter | bool
55 | trafo | parallel | uint32
56 | trafo | df | float64
57 | trafo | in_service | bool
58 | line_geodata | coords | object
59 | bus_geodata | x | float64
60 | bus_geodata | y | float64
61 | bus_geodata | coords | object

## parameters
| version | format_version | converged | OPF_converged | name | f_hz | sn_mva
0 | 2.14.6 | 2.14.0 | FALSE | FALSE |  | 50 | 1