## bus
| name | vn_kv | type | zone | in_service
0 | bus_LV_3443-20_0_6_node_0 | 0.4 | n |  | TRUE
1 | bus_LV_3443-20_0_6_node_1 | 0.4 | n |  | TRUE
2 | bus_LV_3443-20_0_6_node_2 | 0.4 | n |  | TRUE
3 | bus_LV_3443-20_0_6_node_3 | 0.4 | n |  | TRUE
4 | bus_LV_3443-20_0_6_node_4 | 0.4 | n |  | TRUE
5 | bus_LV_3443-20_0_6_node_20 | 0.4 | n |  | TRUE
6 | bus_LV_3443-20_0_6_node_5 | 0.4 | n |  | TRUE
7 | bus_LV_3443-20_0_6_node_11 | 0.4 | n |  | TRUE
8 | bus_LV_3443-20_0_6_node_6 | 0.4 | n |  | TRUE
9 | bus_LV_3443-20_0_6_node_13 | 0.4 | n |  | TRUE
10 | bus_LV_3443-20_0_6_node_34 | 0.4 | n |  | TRUE
11 | bus_LV_3443-20_0_6_node_14 | 0.4 | n |  | TRUE
12 | bus_LV_3443-20_0_6_node_37 | 0.4 | n |  | TRUE
13 | bus_LV_3443-20_0_6_node_7 | 0.4 | n |  | TRUE
14 | bus_LV_3443-20_0_6_node_8 | 0.4 | n |  | TRUE
15 | bus_LV_3443-20_0_6_node_9 | 0.4 | n |  | TRUE
16 | bus_LV_3443-20_0_6_node_10 | 0.4 | n |  | TRUE
17 | bus_LV_3443-20_0_6_node_12 | 0.4 | n |  | TRUE
18 | bus_LV_3443-20_0_6_node_21 | 0.4 | n |  | TRUE
19 | bus_LV_3443-20_0_6_node_33 | 0.4 | n |  | TRUE
20 | bus_LV_3443-20_0_6_node_30 | 0.4 | n |  | TRUE
21 | bus_LV_3443-20_0_6_node_143 | 0.4 | n |  | TRUE
22 | bus_LV_3443-20_0_6_node_41 | 0.4 | n |  | TRUE
23 | bus_LV_3443-20_0_6_node_114 | 0.4 | n |  | TRUE
24 | bus_LV_3443-20_0_6_node_29 | 0.4 | n |  | TRUE
25 | bus_LV_3443-20_0_6_node_27 | 0.4 | n |  | TRUE
26 | bus_LV_3443-20_0_6_node_131 | 0.4 | n |  | TRUE
27 | bus_LV_3443-20_0_6_node_49 | 0.4 | n |  | TRUE
28 | bus_LV_3443-20_0_6_node_130 | 0.4 | n |  | TRUE
29 | bus_LV_3443-20_0_6_node_35 | 0.4 | n |  | TRUE
30 | bus_LV_3443-20_0_6_node_38 | 0.4 | n |  | TRUE
31 | bus_LV_3443-20_0_6_node_19 | 0.4 | n |  | TRUE
32 | bus_LV_3443-20_0_6_node_15 | 0.4 | n |  | TRUE
33 | bus_LV_3443-20_0_6_node_16 | 0.4 | n |  | TRUE
34 | bus_LV_3443-20_0_6_node_17 | 0.4 | n |  | TRUE
35 | bus_LV_3443-20_0_6_node_18 | 0.4 | n |  | TRUE
36 | bus_LV_3443-20_0_6_node_32 | 0.4 | n |  | TRUE
37 | bus_LV_3443-20_0_6_node_31 | 0.4 | n |  | TRUE
38 | bus_LV_3443-20_0_6_node_142 | 0.4 | n |  | TRUE
39 | bus_LV_3443-20_0_6_node_22 | 0.4 | n |  | TRUE
40 | bus_LV_3443-20_0_6_node_24 | 0.4 | n |  | TRUE
41 | bus_LV_3443-20_0_6_node_28 | 0.4 | n |  | TRUE
42 | bus_LV_3443-20_0_6_node_25 | 0.4 | n |  | TRUE
43 | bus_LV_3443-20_0_6_node_132 | 0.4 | n |  | TRUE
44 | bus_LV_3443-20_0_6_node_133 | 0.4 | n |  | TRUE
45 | bus_LV_3443-20_0_6_node_134 | 0.4 | n |  | TRUE
46 | bus_LV_3443-20_0_6_node_123 | 0.4 | n |  | TRUE
47 | bus_LV_3443-20_0_6_node_124 | 0.4 | n |  | TRUE
48 | bus_LV_3443-20_0_6_node_135 | 0.4 | n |  | TRUE
49 | bus_LV_3443-20_0_6_node_39 | 0.4 | n |  | TRUE
50 | bus_LV_3443-20_0_6_node_40 | 0.4 | n |  | TRUE
51 | bus_LV_3443-20_0_6_node_112 | 0.4 | n |  | TRUE
52 | bus_LV_3443-20_0_6_node_36 | 0.4 | n |  | TRUE
53 | bus_LV_3443-20_0_6_node_42 | 0.4 | n |  | TRUE
54 | bus_LV_3443-20_0_6_node_43 | 0.4 | n |  | TRUE
55 | bus_LV_3443-20_0_6_node_46 | 0.4 | n |  | TRUE
56 | bus_LV_3443-20_0_6_node_47 | 0.4 | n |  | TRUE
57 | bus_LV_3443-20_0_6_node_86 | 0.4 | n |  | TRUE
58 | bus_LV_3443-20_0_6_node_85 | 0.4 | n |  | TRUE
59 | bus_LV_3443-20_0_6_node_144 | 0.4 | n |  | TRUE
60 | bus_LV_3443-20_0_6_node_80 | 0.4 | n |  | TRUE
61 | bus_LV_3443-20_0_6_node_105 | 0.4 | n |  | TRUE
62 | bus_LV_3443-20_0_6_node_106 | 0.4 | n |  | TRUE
63 | bus_LV_3443-20_0_6_node_104 | 0.4 | n |  | TRUE
64 | bus_LV_3443-20_0_6_node_110 | 0.4 | n |  | TRUE
65 | bus_LV_3443-20_0_6_node_109 | 0.4 | n |  | TRUE
66 | bus_LV_3443-20_0_6_node_116 | 0.4 | n |  | TRUE
67 | bus_LV_3443-20_0_6_node_50 | 0.4 | n |  | TRUE
68 | bus_LV_3443-20_0_6_node_51 | 0.4 | n |  | TRUE
69 | bus_LV_3443-20_0_6_node_52 | 0.4 | n |  | TRUE
70 | bus_LV_3443-20_0_6_node_53 | 0.4 | n |  | TRUE
71 | bus_LV_3443-20_0_6_node_54 | 0.4 | n |  | TRUE
72 | bus_LV_3443-20_0_6_node_55 | 0.4 | n |  | TRUE
73 | bus_LV_3443-20_0_6_node_56 | 0.4 | n |  | TRUE
74 | bus_LV_3443-20_0_6_node_58 | 0.4 | n |  | TRUE
75 | bus_LV_3443-20_0_6_node_65 | 0.4 | n |  | TRUE
76 | bus_LV_3443-20_0_6_node_57 | 0.4 | n |  | TRUE
77 | bus_LV_3443-20_0_6_node_59 | 0.4 | n |  | TRUE
78 | bus_LV_3443-20_0_6_node_66 | 0.4 | n |  | TRUE
79 | bus_LV_3443-20_0_6_node_60 | 0.4 | n |  | TRUE
80 | bus_LV_3443-20_0_6_node_61 | 0.4 | n |  | TRUE
81 | bus_LV_3443-20_0_6_node_62 | 0.4 | n |  | TRUE
82 | bus_LV_3443-20_0_6_node_84 | 0.4 | n |  | TRUE
83 | bus_LV_3443-20_0_6_node_122 | 0.4 | n |  | TRUE
84 | bus_LV_3443-20_0_6_node_63 | 0.4 | n |  | TRUE
85 | bus_LV_3443-20_0_6_node_82 | 0.4 | n |  | TRUE
86 | bus_LV_3443-20_0_6_node_136 | 0.4 | n |  | TRUE
87 | bus_LV_3443-20_0_6_node_64 | 0.4 | n |  | TRUE
88 | bus_LV_3443-20_0_6_node_83 | 0.4 | n |  | TRUE
89 | bus_LV_3443-20_0_6_node_120 | 0.4 | n |  | TRUE
90 | bus_LV_3443-20_0_6_node_127 | 0.4 | n |  | TRUE
91 | bus_LV_3443-20_0_6_node_129 | 0.4 | n |  | TRUE
92 | bus_LV_3443-20_0_6_node_126 | 0.4 | n |  | TRUE
93 | bus_LV_3443-20_0_6_node_81 | 0.4 | n |  | TRUE
94 | bus_LV_3443-20_0_6_node_137 | 0.4 | n |  | TRUE
95 | bus_LV_3443-20_0_6_node_73 | 0.4 | n |  | TRUE
96 | bus_LV_3443-20_0_6_node_74 | 0.4 | n |  | TRUE
97 | bus_LV_3443-20_0_6_node_67 | 0.4 | n |  | TRUE
98 | bus_LV_3443-20_0_6_node_68 | 0.4 | n |  | TRUE
99 | bus_LV_3443-20_0_6_node_69 | 0.4 | n |  | TRUE
100 | bus_LV_3443-20_0_6_node_70 | 0.4 | n |  | TRUE
101 | bus_LV_3443-20_0_6_node_71 | 0.4 | n |  | TRUE
102 | bus_LV_3443-20_0_6_node_92 | 0.4 | n |  | TRUE
103 | bus_LV_3443-20_0_6_node_75 | 0.4 | n |  | TRUE
104 | bus_LV_3443-20_0_6_node_76 | 0.4 | n |  | TRUE
105 | bus_LV_3443-20_0_6_node_93 | 0.4 | n |  | TRUE
106 | bus_LV_3443-20_0_6_node_102 | 0.4 | n |  | TRUE
107 | bus_LV_3443-20_0_6_node_101 | 0.4 | n |  | TRUE
108 | bus_LV_3443-20_0_6_node_77 | 0.4 | n |  | TRUE
109 | bus_LV_3443-20_0_6_node_87 | 0.4 | n |  | TRUE
110 | bus_LV_3443-20_0_6_node_78 | 0.4 | n |  | TRUE
111 | bus_LV_3443-20_0_6_node_88 | 0.4 | n |  | TRUE
112 | bus_LV_3443-20_0_6_node_79 | 0.4 | n |  | TRUE
113 | bus_LV_3443-20_0_6_node_89 | 0.4 | n |  | TRUE
114 | bus_LV_3443-20_0_6_node_90 | 0.4 | n |  | TRUE
115 | bus_LV_3443-20_0_6_node_91 | 0.4 | n |  | TRUE
116 | bus_LV_3443-20_0_6_node_99 | 0.4 | n |  | TRUE
117 | bus_LV_3443-20_0_6_node_97 | 0.4 | n |  | TRUE
118 | bus_LV_3443-20_0_6_node_108 | 0.4 | n |  | TRUE
119 | bus_LV_3443-20_0_6_node_107 | 0.4 | n |  | TRUE
120 | bus_LV_3443-20_0_6_node_96 | 0.4 | n |  | TRUE
121 | bus_LV_3443-20_0_6_node_94 | 0.4 | n |  | TRUE
122 | bus_LV_3443-20_0_6_node_95 | 0.4 | n |  | TRUE
123 | bus_LV_3443-20_0_6_node_100 | 0.4 | n |  | TRUE
124 | bus_LV_3443-20_0_6_node_98 | 0.4 | n |  | TRUE
125 | bus_LV_3443-20_0_6_node_111 | 0.4 | n |  | TRUE
126 | bus_LV_3443-20_0_6_node_113 | 0.4 | n |  | TRUE
127 | bus_LV_3443-20_0_6_node_115 | 0.4 | n |  | TRUE
128 | bus_LV_3443-20_0_6_node_117 | 0.4 | n |  | TRUE
129 | bus_LV_3443-20_0_6_node_125 | 0.4 | n |  | TRUE
130 | bus_LV_3443-20_0_6_node_118 | 0.4 | n |  | TRUE
131 | bus_LV_3443-20_0_6_node_119 | 0.4 | n |  | TRUE
132 | bus_LV_3443-20_0_6_node_121 | 0.4 | n |  | TRUE
133 | bus_LV_3443-20_0_6_node_128 | 0.4 | n |  | TRUE
134 | bus_LV_3443-20_0_6_node_138 | 0.4 | n |  | TRUE
135 | bus_LV_3443-20_0_6_node_140 | 0.4 | n |  | TRUE
136 | bus_LV_3443-20_0_6_node_141 | 0.4 | n |  | TRUE
137 | bus_MV_590_0_node_3 | 20 | n |  | TRUE

## load
| name | bus | p_mw | q_mvar | const_z_percent | const_i_percent | sn_mva | scaling | in_service | type
0 | LV_3443-20_0_6_load_0 | 0 | 0.004531 | 0.0011356 | 0 | 0 |  | 1 | TRUE | wye
1 | LV_3443-20_0_6_load_1 | 1 | 0.0037414 | 0.00093768 | 0 | 0 |  | 1 | TRUE | wye
2 | LV_3443-20_0_6_load_2 | 2 | 0.0038962 | 0.00097648 | 0 | 0 |  | 1 | TRUE | wye
3 | LV_3443-20_0_6_load_3 | 3 | 0.0032218 | 0.00080745 | 0 | 0 |  | 1 | TRUE | wye
4 | LV_3443-20_0_6_load_4 | 4 | 0.0034641 | 0.0008682 | 0 | 0 |  | 1 | TRUE | wye
5 | LV_3443-20_0_6_load_20 | 5 | 0.0026069 | 0.00065334 | 0 | 0 |  | 1 | TRUE | wye
6 | LV_3443-20_0_6_load_5 | 6 | 0.0026563 | 0.00066573 | 0 | 0 |  | 1 | TRUE | wye
7 | LV_3443-20_0_6_load_34 | 10 | 0.0088503 | 0.0022181 | 0 | 0 |  | 1 | TRUE | wye
8 | LV_3443-20_0_6_load_14 | 11 | 0.0026406 | 0.00066179 | 0 | 0 |  | 1 | TRUE | wye
9 | LV_3443-20_0_6_load_7 | 13 | 0.0038003 | 0.00095245 | 0 | 0 |  | 1 | TRUE | wye
10 | LV_3443-20_0_6_load_8 | 14 | 0.0025163 | 0.00063064 | 0 | 0 |  | 1 | TRUE | wye
11 | LV_3443-20_0_6_load_9 | 15 | 0.0036967 | 0.00092647 | 0 | 0 |  | 1 | TRUE | wye
12 | LV_3443-20_0_6_load_10 | 16 | 0.0035856 | 0.00089864 | 0 | 0 |  | 1 | TRUE | wye
13 | LV_3443-20_0_6_load_21 | 18 | 0.0014557 | 0.00036484 | 0 | 0 |  | 1 | TRUE | wye
14 | LV_3443-20_0_6_load_30 | 20 | 0.0036162 | 0.0009063 | 0 | 0 |  | 1 | TRUE | wye
15 | LV_3443-20_0_6_load_143 | 21 | 0.0012362 | 0.00030983 | 0 | 0 |  | 1 | TRUE | wye
16 | LV_3443-20_0_6_load_41 | 22 | 0.004785 | 0.0011992 | 0 | 0 |  | 1 | TRUE | wye
17 | LV_3443-20_0_6_load_114 | 23 | 0.0016496 | 0.00041344 | 0 | 0 |  | 1 | TRUE | wye
18 | LV_3443-20_0_6_load_29 | 24 | 0.0069025 | 0.0017299 | 0 | 0 |  | 1 | TRUE | wye
19 | LV_3443-20_0_6_load_131 | 26 | 0.001536 | 0.00038495 | 0 | 0 |  | 1 | TRUE | wye
20 | LV_3443-20_0_6_load_130 | 28 | 0.003119 | 0.0007817 | 0 | 0 |  | 1 | TRUE | wye
21 | LV_3443-20_0_6_load_19 | 31 | 0.0034213 | 0.00085746 | 0 | 0 |  | 1 | TRUE | wye
22 | LV_3443-20_0_6_load_15 | 32 | 0.0012284 | 0.00030786 | 0 | 0 |  | 1 | TRUE | wye
23 | LV_3443-20_0_6_load_16 | 33 | 0.0038577 | 0.00096684 | 0 | 0 |  | 1 | TRUE | wye
24 | LV_3443-20_0_6_load_17 | 34 | 0.0026338 | 0.00066008 | 0 | 0 |  | 1 | TRUE | wye
25 | LV_3443-20_0_6_load_18 | 35 | 0.0026736 | 0.00067007 | 0 | 0 |  | 1 | TRUE | wye
26 | LV_3443-20_0_6_load_32 | 36 | 0.001793 | 0.00044938 | 0 | 0 |  | 1 | TRUE | wye
27 | LV_3443-20_0_6_load_31 | 37 | 0.0052078 | 0.0013052 | 0 | 0 |  | 1 | TRUE | wye
28 | LV_3443-20_0_6_load_142 | 38 | 0.0014013 | 0.00035121 | 0 | 0 |  | 1 | TRUE | wye
29 | LV_3443-20_0_6_load_22 | 39 | 0.0313 | 0.0078446 | 0 | 0 |  | 1 | TRUE | wye
30 | LV_3443-20_0_6_load_28 | 41 | 0.0035515 | 0.0008901 | 0 | 0 |  | 1 | TRUE | wye
31 | LV_3443-20_0_6_load_132 | 43 | 0.0056568 | 0.0014177 | 0 | 0 |  | 1 | TRUE | wye
32 | LV_3443-20_0_6_load_133 | 44 | 0.0070094 | 0.0017567 | 0 | 0 |  | 1 | TRUE | wye
33 | LV_3443-20_0_6_load_134 | 45 | 0.0038597 | 0.00096732 | 0 | 0 |  | 1 | TRUE | wye
34 | LV_3443-20_0_6_load_123 | 46 | 0.0016404 | 0.00041111 | 0 | 0 |  | 1 | TRUE | wye
35 | LV_3443-20_0_6_load_124 | 47 | 0.0065418 | 0.0016395 | 0 | 0 |  | 1 | TRUE | wye
36 | LV_3443-20_0_6_load_135 | 48 | 0.0046616 | 0.0011683 | 0 | 0 |  | 1 | TRUE | wye
37 | LV_3443-20_0_6_load_39 | 49 | 0.0033421 | 0.00083761 | 0 | 0 |  | 1 | TRUE | wye
38 | LV_3443-20_0_6_load_40 | 50 | 0.003182 | 0.00079748 | 0 | 0 |  | 1 | TRUE | wye
39 | LV_3443-20_0_6_load_112 | 51 | 0.0015983 | 0.00040056 | 0 | 0 |  | 1 | TRUE | wye
40 | LV_3443-20_0_6_load_36 | 52 | 0.017627 | 0.0044178 | 0 | 0 |  | 1 | TRUE | wye
41 | LV_3443-20_0_6_load_42 | 53 | 0.0077337 | 0.0019382 | 0 | 0 |  | 1 | TRUE | wye
42 | LV_3443-20_0_6_load_86 | 57 | 0.011012 | 0.0027598 | 0 | 0 |  | 1 | TRUE | wye
43 | LV_3443-20_0_6_load_85 | 58 | 0.0010383 | 0.00026021 | 0 | 0 |  | 1 | TRUE | wye
44 | LV_3443-20_0_6_load_144 | 59 | 0.0019214 | 0.00048154 | 0 | 0 |  | 1 | TRUE | wye
45 | LV_3443-20_0_6_load_80 | 60 | 0.0060352 | 0.0015126 | 0 | 0 |  | 1 | TRUE | wye
46 | LV_3443-20_0_6_load_106 | 62 | 0.0028469 | 0.0007135 | 0 | 0 |  | 1 | TRUE | wye
47 | LV_3443-20_0_6_load_104 | 63 | 0.0077027 | 0.0019305 | 0 | 0 |  | 1 | TRUE | wye
48 | LV_3443-20_0_6_load_110 | 64 | 0.0068959 | 0.0017283 | 0 | 0 |  | 1 | TRUE | wye
49 | LV_3443-20_0_6_load_109 | 65 | 0.0030184 | 0.00075648 | 0 | 0 |  | 1 | TRUE | wye
50 | LV_3443-20_0_6_load_116 | 66 | 0.0031868 | 0.00079869 | 0 | 0 |  | 1 | TRUE | wye
51 | LV_3443-20_0_6_load_50 | 67 | 0.0017295 | 0.00043344 | 0 | 0 |  | 1 | TRUE | wye
52 | LV_3443-20_0_6_load_51 | 68 | 0.0015977 | 0.00040041 | 0 | 0 |  | 1 | TRUE | wye
53 | LV_3443-20_0_6_load_53 | 70 | 0.0016202 | 0.00040606 | 0 | 0 |  | 1 | TRUE | wye
54 | LV_3443-20_0_6_load_54 | 71 | 0.0037327 | 0.00093549 | 0 | 0 |  | 1 | TRUE | wye
55 | LV_3443-20_0_6_load_55 | 72 | 0.0061531 | 0.0015421 | 0 | 0 |  | 1 | TRUE | wye
56 | LV_3443-20_0_6_load_56 | 73 | 0.0015355 | 0.00038483 | 0 | 0 |  | 1 | TRUE | wye
57 | LV_3443-20_0_6_load_65 | 75 | 0.0018222 | 0.00045668 | 0 | 0 |  | 1 | TRUE | wye
58 | LV_3443-20_0_6_load_57 | 76 | 0.0048177 | 0.0012074 | 0 | 0 |  | 1 | TRUE | wye
59 | LV_3443-20_0_6_load_59 | 77 | 0.0033204 | 0.00083217 | 0 | 0 |  | 1 | TRUE | wye
60 | LV_3443-20_0_6_load_66 | 78 | 0.0011323 | 0.00028377 | 0 | 0 |  | 1 | TRUE | wye
61 | LV_3443-20_0_6_load_61 | 80 | 0.077411 | 0.019401 | 0 | 0 |  | 1 | TRUE | wye
62 | LV_3443-20_0_6_load_84 | 82 | 0.0031126 | 0.00078009 | 0 | 0 |  | 1 | TRUE | wye
63 | LV_3443-20_0_6_load_122 | 83 | 0.0026939 | 0.00067516 | 0 | 0 |  | 1 | TRUE | wye
64 | LV_3443-20_0_6_load_136 | 86 | 0.0080501 | 0.0020175 | 0 | 0 |  | 1 | TRUE | wye
65 | LV_3443-20_0_6_load_83 | 88 | 0.0062457 | 0.0015653 | 0 | 0 |  | 1 | TRUE | wye
66 | LV_3443-20_0_6_load_120 | 89 | 0.0032549 | 0.00081575 | 0 | 0 |  | 1 | TRUE | wye
67 | LV_3443-20_0_6_load_129 | 91 | 0.0028167 | 0.00070592 | 0 | 0 |  | 1 | TRUE | wye
68 | LV_3443-20_0_6_load_126 | 92 | 0.0030716 | 0.00076981 | 0 | 0 |  | 1 | TRUE | wye
69 | LV_3443-20_0_6_load_81 | 93 | 0.0055707 | 0.0013962 | 0 | 0 |  | 1 | TRUE | wye
70 | LV_3443-20_0_6_load_137 | 94 | 0.0049435 | 0.001239 | 0 | 0 |  | 1 | TRUE | wye
71 | LV_3443-20_0_6_load_73 | 95 | 0.0054808 | 0.0013736 | 0 | 0 |  | 1 | TRUE | wye
72 | LV_3443-20_0_6_load_67 | 97 | 0.010098 | 0.0025307 | 0 | 0 |  | 1 | TRUE | wye
73 | LV_3443-20_0_6_load_68 | 98 | 0.0057387 | 0.0014383 | 0 | 0 |  | 1 | TRUE | wye
74 | LV_3443-20_0_6_load_70 | 100 | 0.0057059 | 0.00143 | 0 | 0 |  | 1 | TRUE | wye
75 | LV_3443-20_0_6_load_71 | 101 | 0.0033845 | 0.00084823 | 0 | 0 |  | 1 | TRUE | wye
76 | LV_3443-20_0_6_load_92 | 102 | 0.0028714 | 0.00071965 | 0 | 0 |  | 1 | TRUE | wye
77 | LV_3443-20_0_6_load_76 | 104 | 0.0019102 | 0.00047874 | 0 | 0 |  | 1 | TRUE | wye
78 | LV_3443-20_0_6_load_102 | 106 | 0.0039166 | 0.0009816 | 0 | 0 |  | 1 | TRUE | wye
79 | LV_3443-20_0_6_load_101 | 107 | 0.0062142 | 0.0015574 | 0 | 0 |  | 1 | TRUE | wye
80 | LV_3443-20_0_6_load_77 | 108 | 0.0060465 | 0.0015154 | 0 | 0 |  | 1 | TRUE | wye
81 | LV_3443-20_0_6_load_87 | 109 | 0.022409 | 0.0056162 | 0 | 0 |  | 1 | TRUE | wye
82 | LV_3443-20_0_6_load_78 | 110 | 0.0040111 | 0.0010053 | 0 | 0 |  | 1 | TRUE | wye
83 | LV_3443-20_0_6_load_88 | 111 | 0.0087121 | 0.0021835 | 0 | 0 |  | 1 | TRUE | wye
84 | LV_3443-20_0_6_load_79 | 112 | 0.01012 | 0.0025364 | 0 | 0 |  | 1 | TRUE | wye
85 | LV_3443-20_0_6_load_91 | 115 | 0.0043573 | 0.001092 | 0 | 0 |  | 1 | TRUE | wye
86 | LV_3443-20_0_6_load_99 | 116 | 0.0030631 | 0.00076768 | 0 | 0 |  | 1 | TRUE | wye
87 | LV_3443-20_0_6_load_97 | 117 | 0.0034012 | 0.00085243 | 0 | 0 |  | 1 | TRUE | wye
88 | LV_3443-20_0_6_load_108 | 118 | 0.0038928 | 0.00097562 | 0 | 0 |  | 1 | TRUE | wye
89 | LV_3443-20_0_6_load_107 | 119 | 0.0034491 | 0.00086443 | 0 | 0 |  | 1 | TRUE | wye
90 | LV_3443-20_0_6_load_96 | 120 | 0.003539 | 0.00088697 | 0 | 0 |  | 1 | TRUE | wye
91 | LV_3443-20_0_6_load_94 | 121 | 0.0040606 | 0.0010177 | 0 | 0 |  | 1 | TRUE | wye
92 | LV_3443-20_0_6_load_95 | 122 | 0.0041834 | 0.0010485 | 0 | 0 |  | 1 | TRUE | wye
93 | LV_3443-20_0_6_load_100 | 123 | 0.0070539 | 0.0017679 | 0 | 0 |  | 1 | TRUE | wye
94 | LV_3443-20_0_6_load_98 | 124 | 0.00425 | 0.0010651 | 0 | 0 |  | 1 | TRUE | wye
95 | LV_3443-20_0_6_load_111 | 125 | 0.0015639 | 0.00039195 | 0 | 0 |  | 1 | TRUE | wye
96 | LV_3443-20_0_6_load_113 | 126 | 0.0023888 | 0.0005987 | 0 | 0 |  | 1 | TRUE | wye
97 | LV_3443-20_0_6_load_117 | 128 | 0.0019175 | 0.00048056 | 0 | 0 |  | 1 | TRUE | wye
98 | LV_3443-20_0_6_load_125 | 129 | 0.0034391 | 0.00086192 | 0 | 0 |  | 1 | TRUE | wye
99 | LV_3443-20_0_6_load_118 | 130 | 0.0024862 | 0.0006231 | 0 | 0 |  | 1 | TRUE | wye
100 | LV_3443-20_0_6_load_119 | 131 | 0.0037821 | 0.00094787 | 0 | 0 |  | 1 | TRUE | wye
101 | LV_3443-20_0_6_load_121 | 132 | 0.0027175 | 0.00068107 | 0 | 0 |  | 1 | TRUE | wye
102 | LV_3443-20_0_6_load_128 | 133 | 0.0028155 | 0.00070564 | 0 | 0 |  | 1 | TRUE | wye
103 | LV_3443-20_0_6_load_138 | 134 | 0.004122 | 0.0010331 | 0 | 0 |  | 1 | TRUE | wye

## ext_grid
| name | bus | vm_pu | va_degree | slack_weight | in_service
0 |  | 83 | 1 | 0 | 1 | TRUE

## line
| name | std_type | from_bus | to_bus | length_km | r_ohm_per_km | x_ohm_per_km | c_nf_per_km | g_us_per_km | max_i_ka | df | parallel | type | in_service
0 | LV_3443-20_0_6_line_0 |  | 0 | 1 | 0.0092314 | 0.125 | 0.08 | 261 | 0 | 0.364 | 1 | 1 | cs | TRUE
1 | LV_3443-20_0_6_line_1 |  | 0 | 2 | 0.019733 | 0.125 | 0.08 | 261 | 0 | 0.364 | 1 | 1 | cs | TRUE
2 | LV_3443-20_0_6_line_2 |  | 1 | 3 | 0.018574 | 0.125 | 0.08 | 261 | 0 | 0.364 | 1 | 1 | cs | TRUE
3 | LV_3443-20_0_6_line_3 |  | 2 | 4 | 0.011495 | 0.125 | 0.08 | 261 | 0 | 0.364 | 1 | 1 | cs | TRUE
4 | LV_3443-20_0_6_line_4 |  | 3 | 5 | 0.0083174 | 0.125 | 0.08 | 261 | 0 | 0.364 | 1 | 1 | cs | TRUE
5 | LV_3443-20_0_6_line_5 |  | 4 | 6 | 0.027746 | 0.125 | 0.08 | 261 | 0 | 0.364 | 1 | 1 | cs | TRUE
6 | LV_3443-20_0_6_line_6 |  | 5 | 7 | 0.021637 | 0.125 | 0.08 | 261 | 0 | 0.364 | 1 | 1 | cs | TRUE
7 | LV_3443-20_0_6_line_7 |  | 6 | 8 | 0.037612 | 0.125 | 0.08 | 261 | 0 | 0.364 | 1 | 1 | cs | TRUE
8 | LV_3443-20_0_6_line_8 |  | 7 | 18 | 0.028877 | 0.125 | 0.08 | 261 | 0 | 0.364 | 1 | 1 | cs | TRUE
9 | LV_3443-20_0_6_line_9 |  | 7 | 15 | 0.025351 | 0.125 | 0.08 | 261 | 0 | 0.364 | 1 | 1 | cs | TRUE
10 | LV_3443-20_0_6_line_10 |  | 8 | 9 | 0.007417 | 0.125 | 0.08 | 261 | 0 | 0.364 | 1 | 1 | cs | TRUE
11 | LV_3443-20_0_6_line_11 |  | 9 | 10 | 0.022856 | 0.125 | 0.08 | 261 | 0 | 0.364 | 1 | 1 | cs | TRUE
12 | LV_3443-20_0_6_line_12 |  | 10 | 29 | 0.025512 | 0.125 | 0.08 | 261 | 0 | 0.364 | 1 | 1 | cs | TRUE
13 | LV_3443-20_0_6_line_13 |  | 11 | 12 | 0.019964 | 0.125 | 0.08 | 261 | 0 | 0.364 | 1 | 1 | cs | TRUE
14 | LV_3443-20_0_6_line_14 |  | 12 | 30 | 0.027646 | 0.125 | 0.08 | 261 | 0 | 0.364 | 1 | 1 | cs | TRUE
15 | LV_3443-20_0_6_line_15 |  | 12 | 31 | 0.013776 | 0.125 | 0.08 | 261 | 0 | 0.364 | 1 | 1 | cs | TRUE
16 | LV_3443-20_0_6_line_16 |  | 13 | 14 | 0.0056955 | 0.125 | 0.08 | 261 | 0 | 0.364 | 1 | 1 | cs | TRUE
17 | LV_3443-20_0_6_line_17 |  | 13 | 15 | 0.012694 | 0.125 | 0.08 | 261 | 0 | 0.364 | 1 | 1 | cs | TRUE
18 | LV_3443-20_0_6_line_18 |  | 14 | 16 | 0.01493 | 0.125 | 0.08 | 261 | 0 | 0.364 | 1 | 1 | cs | TRUE
19 | LV_3443-20_0_6_line_19 |  | 16 | 17 | 0.033654 | 0.125 | 0.08 | 261 | 0 | 0.364 | 1 | 1 | cs | TRUE
20 | LV_3443-20_0_6_line_20 |  | 17 | 19 | 0.034439 | 0.125 | 0.08 | 261 | 0 | 0.364 | 1 | 2 | cs | TRUE
21 | LV_3443-20_0_6_line_21 |  | 17 | 20 | 0.016259 | 0.125 | 0.08 | 261 | 0 | 0.364 | 1 | 1 | cs | TRUE
22 | LV_3443-20_0_6_line_22 |  | 18 | 21 | 0.017548 | 0.125 | 0.08 | 261 | 0 | 0.364 | 1 | 1 | cs | TRUE
23 | LV_3443-20_0_6_line_23 |  | 19 | 22 | 0.034108 | 0.125 | 0.08 | 261 | 0 | 0.364 | 1 | 1 | cs | TRUE
24 | LV_3443-20_0_6_line_24 |  | 19 | 23 | 0.0076178 | 0.125 | 0.08 | 261 | 0 | 0.364 | 1 | 3 | cs | TRUE
25 | LV_3443-20_0_6_line_25 |  | 20 | 24 | 0.030065 | 0.125 | 0.08 | 261 | 0 | 0.364 | 1 | 1 | cs | TRUE
26 | LV_3443-20_0_6_line_26 |  | 21 | 38 | 0.027756 | 0.125 | 0.08 | 261 | 0 | 0.364 | 1 | 1 | cs | TRUE
27 | LV_3443-20_0_6_line_27 |  | 22 | 50 | 0.028877 | 0.125 | 0.08 | 261 | 0 | 0.364 | 1 | 1 | cs | TRUE
28 | LV_3443-20_0_6_line_28 |  | 23 | 51 | 0.017187 | 0.125 | 0.08 | 261 | 0 | 0.364 | 1 | 3 | cs | TRUE
29 | LV_3443-20_0_6_line_29 |  | 24 | 37 | 0.0063147 | 0.125 | 0.08 | 261 | 0 | 0.364 | 1 | 1 | cs | TRUE
30 | LV_3443-20_0_6_line_30 |  | 25 | 26 | 0.014085 | 0.125 | 0.08 | 261 | 0 | 0.364 | 1 | 1 | cs | TRUE
31 | LV_3443-20_0_6_line_31 |  | 25 | 27 | 0.040493 | 0.125 | 0.08 | 261 | 0 | 0.364 | 1 | 1 | cs | TRUE
32 | LV_3443-20_0_6_line_32 |  | 25 | 28 | 0.043821 | 0.125 | 0.08 | 261 | 0 | 0.364 | 1 | 1 | cs | TRUE
33 | LV_3443-20_0_6_line_33 |  | 26 | 48 | 0.01582 | 0.125 | 0.08 | 261 | 0 | 0.364 | 1 | 1 | cs | TRUE
34 | LV_3443-20_0_6_line_34 |  | 27 | 46 | 0.029824 | 0.125 | 0.08 | 261 | 0 | 0.364 | 1 | 1 | cs | TRUE
35 | LV_3443-20_0_6_line_35 |  | 27 | 47 | 0.052246 | 0.125 | 0.08 | 261 | 0 | 0.364 | 1 | 1 | cs | TRUE
36 | LV_3443-20_0_6_line_36 |  | 29 | 52 | 0.031033 | 0.125 | 0.08 | 261 | 0 | 0.364 | 1 | 1 | cs | TRUE
37 | LV_3443-20_0_6_line_37 |  | 30 | 49 | 0.030107 | 0.125 | 0.08 | 261 | 0 | 0.364 | 1 | 1 | cs | TRUE
38 | LV_3443-20_0_6_line_38 |  | 30 | 41 | 0.0043983 | 0.125 | 0.08 | 261 | 0 | 0.364 | 1 | 1 | cs | TRUE
39 | LV_3443-20_0_6_line_39 |  | 31 | 34 | 0.0029361 | 0.125 | 0.08 | 261 | 0 | 0.364 | 1 | 1 | cs | TRUE
40 | LV_3443-20_0_6_line_40 |  | 32 | 33 | 0.017833 | 0.125 | 0.08 | 261 | 0 | 0.364 | 1 | 1 | cs | TRUE
41 | LV_3443-20_0_6_line_41 |  | 32 | 34 | 0.012892 | 0.125 | 0.08 | 261 | 0 | 0.364 | 1 | 1 | cs | TRUE
42 | LV_3443-20_0_6_line_42 |  | 33 | 35 | 0.0045239 | 0.125 | 0.08 | 261 | 0 | 0.364 | 1 | 1 | cs | TRUE
43 | LV_3443-20_0_6_line_43 |  | 35 | 36 | 0.01016 | 0.125 | 0.08 | 261 | 0 | 0.364 | 1 | 1 | cs | TRUE
44 | LV_3443-20_0_6_line_44 |  | 36 | 37 | 0.018986 | 0.125 | 0.08 | 261 | 0 | 0.364 | 1 | 1 | cs | TRUE
45 | LV_3443-20_0_6_line_45 |  | 38 | 136 | 0.016781 | 0.125 | 0.08 | 261 | 0 | 0.364 | 1 | 1 | cs | TRUE
46 | LV_3443-20_0_6_line_46 |  | 39 | 40 | 0.025737 | 0.125 | 0.08 | 261 | 0 | 0.364 | 1 | 1 | cs | TRUE
47 | LV_3443-20_0_6_line_47 |  | 40 | 41 | 0.025555 | 0.125 | 0.08 | 261 | 0 | 0.364 | 1 | 1 | cs | TRUE
48 | LV_3443-20_0_6_line_48 |  | 42 | 43 | 0.013293 | 0.125 | 0.08 | 261 | 0 | 0.364 | 1 | 1 | cs | TRUE
49 | LV_3443-20_0_6_line_49 |  | 42 | 44 | 0.036784 | 0.125 | 0.08 | 261 | 0 | 0.364 | 1 | 1 | cs | TRUE
50 | LV_3443-20_0_6_line_50 |  | 44 | 45 | 0.021188 | 0.125 | 0.08 | 261 | 0 | 0.364 | 1 | 1 | cs | TRUE
51 | LV_3443-20_0_6_line_51 |  | 45 | 48 | 0.042156 | 0.125 | 0.08 | 261 | 0 | 0.364 | 1 | 1 | cs | TRUE
52 | LV_3443-20_0_6_line_52 |  | 46 | 66 | 0.0025913 | 0.125 | 0.08 | 261 | 0 | 0.364 | 1 | 1 | cs | TRUE
53 | LV_3443-20_0_6_line_53 |  | 51 | 125 | 0.015568 | 0.125 | 0.08 | 261 | 0 | 0.364 | 1 | 3 | cs | TRUE
54 | LV_3443-20_0_6_line_54 |  | 53 | 54 | 0.017097 | 0.125 | 0.08 | 261 | 0 | 0.364 | 1 | 1 | cs | TRUE
55 | LV_3443-20_0_6_line_55 |  | 54 | 55 | 0.072807 | 0.125 | 0.08 | 261 | 0 | 0.364 | 1 | 1 | cs | TRUE
56 | LV_3443-20_0_6_line_56 |  | 54 | 56 | 0.050842 | 0.125 | 0.08 | 261 | 0 | 0.364 | 1 | 1 | cs | TRUE
57 | LV_3443-20_0_6_line_57 |  | 55 | 57 | 0.017118 | 0.125 | 0.08 | 261 | 0 | 0.364 | 1 | 1 | cs | TRUE
58 | LV_3443-20_0_6_line_58 |  | 55 | 58 | 0.042 | 0.125 | 0.08 | 261 | 0 | 0.364 | 1 | 1 | cs | TRUE
59 | LV_3443-20_0_6_line_59 |  | 56 | 59 | 0.019417 | 0.125 | 0.08 | 261 | 0 | 0.364 | 1 | 1 | cs | TRUE
60 | LV_3443-20_0_6_line_60 |  | 57 | 60 | 0.047132 | 0.125 | 0.08 | 261 | 0 | 0.364 | 1 | 1 | cs | TRUE
61 | LV_3443-20_0_6_line_61 |  | 60 | 103 | 0.010646 | 0.125 | 0.08 | 261 | 0 | 0.364 | 1 | 1 | cs | TRUE
62 | LV_3443-20_0_6_line_62 |  | 61 | 62 | 0.026565 | 0.125 | 0.08 | 261 | 0 | 0.364 | 1 | 1 | cs | TRUE
63 | LV_3443-20_0_6_line_63 |  | 61 | 63 | 0.029931 | 0.125 | 0.08 | 261 | 0 | 0.364 | 1 | 1 | cs | TRUE
64 | LV_3443-20_0_6_line_64 |  | 62 | 119 | 0.020953 | 0.125 | 0.08 | 261 | 0 | 0.364 | 1 | 1 | cs | TRUE
65 | LV_3443-20_0_6_line_65 |  | 64 | 65 | 0.020694 | 0.125 | 0.08 | 261 | 0 | 0.364 | 1 | 1 | cs | TRUE
66 | LV_3443-20_0_6_line_66 |  | 65 | 118 | 0.04551 | 0.125 | 0.08 | 261 | 0 | 0.364 | 1 | 1 | cs | TRUE
67 | LV_3443-20_0_6_line_67 |  | 66 | 127 | 0.046783 | 0.125 | 0.08 | 261 | 0 | 0.364 | 1 | 1 | cs | TRUE
68 | LV_3443-20_0_6_line_68 |  | 67 | 68 | 0.0099183 | 0.125 | 0.08 | 261 | 0 | 0.364 | 1 | 1 | cs | TRUE
69 | LV_3443-20_0_6_line_69 |  | 67 | 69 | 0.025106 | 0.125 | 0.08 | 261 | 0 | 0.364 | 1 | 1 | cs | TRUE
70 | LV_3443-20_0_6_line_70 |  | 68 | 70 | 0.01053 | 0.125 | 0.08 | 261 | 0 | 0.364 | 1 | 1 | cs | TRUE
71 | LV_3443-20_0_6_line_71 |  | 69 | 71 | 0.021572 | 0.125 | 0.08 | 261 | 0 | 0.364 | 1 | 1 | cs | TRUE
72 | LV_3443-20_0_6_line_72 |  | 69 | 72 | 0.0052828 | 0.125 | 0.08 | 261 | 0 | 0.364 | 1 | 1 | cs | TRUE
73 | LV_3443-20_0_6_line_73 |  | 70 | 73 | 0.0090792 | 0.125 | 0.08 | 261 | 0 | 0.364 | 1 | 1 | cs | TRUE
74 | LV_3443-20_0_6_line_74 |  | 71 | 74 | 0.0016812 | 0.125 | 0.08 | 261 | 0 | 0.364 | 1 | 1 | cs | TRUE
75 | LV_3443-20_0_6_line_75 |  | 72 | 75 | 0.011214 | 0.125 | 0.08 | 261 | 0 | 0.364 | 1 | 1 | cs | TRUE
76 | LV_3443-20_0_6_line_76 |  | 73 | 76 | 0.00072308 | 0.125 | 0.08 | 261 | 0 | 0.364 | 1 | 1 | cs | TRUE
77 | LV_3443-20_0_6_line_77 |  | 74 | 77 | 0.025621 | 0.125 | 0.08 | 261 | 0 | 0.364 | 1 | 1 | cs | TRUE
78 | LV_3443-20_0_6_line_78 |  | 75 | 78 | 0.007598 | 0.125 | 0.08 | 261 | 0 | 0.364 | 1 | 2 | cs | TRUE
79 | LV_3443-20_0_6_line_79 |  | 77 | 79 | 0.0056273 | 0.125 | 0.08 | 261 | 0 | 0.364 | 1 | 1 | cs | TRUE
80 | LV_3443-20_0_6_line_80 |  | 78 | 95 | 0.0080249 | 0.125 | 0.08 | 261 | 0 | 0.364 | 1 | 3 | cs | TRUE
81 | LV_3443-20_0_6_line_81 |  | 79 | 80 | 0.041398 | 0.125 | 0.08 | 261 | 0 | 0.364 | 1 | 1 | cs | TRUE
82 | LV_3443-20_0_6_line_82 |  | 81 | 82 | 0.014399 | 0.125 | 0.08 | 261 | 0 | 0.364 | 1 | 3 | cs | TRUE
83 | LV_3443-20_0_6_line_83 |  | 81 | 83 | 0.015088 | 0.125 | 0.08 | 261 | 0 | 0.364 | 1 | 3 | cs | TRUE
84 | LV_3443-20_0_6_line_84 |  | 82 | 87 | 0.049843 | 0.125 | 0.08 | 261 | 0 | 0.364 | 1 | 3 | cs | TRUE
85 | LV_3443-20_0_6_line_85 |  | 83 | 89 | 0.019268 | 0.125 | 0.08 | 261 | 0 | 0.364 | 1 | 3 | cs | TRUE
86 | LV_3443-20_0_6_line_86 |  | 84 | 85 | 0.017869 | 0.125 | 0.08 | 261 | 0 | 0.364 | 1 | 1 | cs | TRUE
87 | LV_3443-20_0_6_line_87 |  | 84 | 86 | 0.01012 | 0.125 | 0.08 | 261 | 0 | 0.364 | 1 | 1 | cs | TRUE
88 | LV_3443-20_0_6_line_88 |  | 85 | 88 | 0.0069822 | 0.125 | 0.08 | 261 | 0 | 0.364 | 1 | 3 | cs | TRUE
89 | LV_3443-20_0_6_line_89 |  | 85 | 93 | 0.015209 | 0.125 | 0.08 | 261 | 0 | 0.364 | 1 | 3 | cs | TRUE
90 | LV_3443-20_0_6_line_90 |  | 86 | 94 | 0.021661 | 0.125 | 0.08 | 261 | 0 | 0.364 | 1 | 1 | cs | TRUE
91 | LV_3443-20_0_6_line_91 |  | 87 | 88 | 0.012017 | 0.125 | 0.08 | 261 | 0 | 0.364 | 1 | 3 | cs | TRUE
92 | LV_3443-20_0_6_line_92 |  | 89 | 130 | 0.011101 | 0.125 | 0.08 | 261 | 0 | 0.364 | 1 | 3 | cs | TRUE
93 | LV_3443-20_0_6_line_93 |  | 90 | 91 | 0.0016927 | 0.125 | 0.08 | 261 | 0 | 0.364 | 1 | 3 | cs | TRUE
94 | LV_3443-20_0_6_line_94 |  | 90 | 92 | 0.014699 | 0.125 | 0.08 | 261 | 0 | 0.364 | 1 | 3 | cs | TRUE
95 | LV_3443-20_0_6_line_95 |  | 91 | 133 | 0.0093942 | 0.125 | 0.08 | 261 | 0 | 0.364 | 1 | 3 | cs | TRUE
96 | LV_3443-20_0_6_line_96 |  | 92 | 129 | 0.025398 | 0.125 | 0.08 | 261 | 0 | 0.364 | 1 | 3 | cs | TRUE
97 | LV_3443-20_0_6_line_97 |  | 93 | 112 | 0.011856 | 0.125 | 0.08 | 261 | 0 | 0.364 | 1 | 3 | cs | TRUE
98 | LV_3443-20_0_6_line_98 |  | 95 | 96 | 0.042586 | 0.125 | 0.08 | 261 | 0 | 0.364 | 1 | 3 | cs | TRUE
99 | LV_3443-20_0_6_line_99 |  | 96 | 103 | 0.019748 | 0.125 | 0.08 | 261 | 0 | 0.364 | 1 | 3 | cs | TRUE
100 | LV_3443-20_0_6_line_100 |  | 96 | 104 | 0.01554 | 0.125 | 0.08 | 261 | 0 | 0.364 | 1 | 3 | cs | TRUE
101 | LV_3443-20_0_6_line_101 |  | 97 | 98 | 0.020207 | 0.125 | 0.08 | 261 | 0 | 0.364 | 1 | 1 | cs | TRUE
102 | LV_3443-20_0_6_line_102 |  | 97 | 99 | 0.016389 | 0.125 | 0.08 | 261 | 0 | 0.364 | 1 | 1 | cs | TRUE
103 | LV_3443-20_0_6_line_103 |  | 98 | 100 | 0.022786 | 0.125 | 0.08 | 261 | 0 | 0.364 | 1 | 1 | cs | TRUE
104 | LV_3443-20_0_6_line_104 |  | 99 | 101 | 0.017616 | 0.125 | 0.08 | 261 | 0 | 0.364 | 1 | 1 | cs | TRUE
105 | LV_3443-20_0_6_line_105 |  | 101 | 102 | 0.025666 | 0.125 | 0.08 | 261 | 0 | 0.364 | 1 | 1 | cs | TRUE
106 | LV_3443-20_0_6_line_106 |  | 102 | 105 | 0.012955 | 0.125 | 0.08 | 261 | 0 | 0.364 | 1 | 1 | cs | TRUE
107 | LV_3443-20_0_6_line_107 |  | 103 | 108 | 0.020222 | 0.125 | 0.08 | 261 | 0 | 0.364 | 1 | 3 | cs | TRUE
108 | LV_3443-20_0_6_line_108 |  | 104 | 109 | 0.011739 | 0.125 | 0.08 | 261 | 0 | 0.364 | 1 | 3 | cs | TRUE
109 | LV_3443-20_0_6_line_109 |  | 105 | 121 | 0.0085105 | 0.125 | 0.08 | 261 | 0 | 0.364 | 1 | 1 | cs | TRUE
110 | LV_3443-20_0_6_line_110 |  | 105 | 122 | 0.0078122 | 0.125 | 0.08 | 261 | 0 | 0.364 | 1 | 1 | cs | TRUE
111 | LV_3443-20_0_6_line_111 |  | 106 | 107 | 0.015754 | 0.125 | 0.08 | 261 | 0 | 0.364 | 1 | 1 | cs | TRUE
112 | LV_3443-20_0_6_line_112 |  | 107 | 123 | 0.0068786 | 0.125 | 0.08 | 261 | 0 | 0.364 | 1 | 1 | cs | TRUE
113 | LV_3443-20_0_6_line_113 |  | 108 | 110 | 0.01788 | 0.125 | 0.08 | 261 | 0 | 0.364 | 1 | 3 | cs | TRUE
114 | LV_3443-20_0_6_line_114 |  | 109 | 111 | 0.014145 | 0.125 | 0.08 | 261 | 0 | 0.364 | 1 | 2 | cs | TRUE
115 | LV_3443-20_0_6_line_115 |  | 110 | 112 | 0.004864 | 0.125 | 0.08 | 261 | 0 | 0.364 | 1 | 3 | cs | TRUE
116 | LV_3443-20_0_6_line_116 |  | 111 | 113 | 0.01461 | 0.125 | 0.08 | 261 | 0 | 0.364 | 1 | 1 | cs | TRUE
117 | LV_3443-20_0_6_line_117 |  | 113 | 114 | 0.027678 | 0.125 | 0.08 | 261 | 0 | 0.364 | 1 | 1 | cs | TRUE
118 | LV_3443-20_0_6_line_118 |  | 113 | 115 | 0.0057892 | 0.125 | 0.08 | 261 | 0 | 0.364 | 1 | 1 | cs | TRUE
119 | LV_3443-20_0_6_line_119 |  | 114 | 116 | 0.016594 | 0.125 | 0.08 | 261 | 0 | 0.364 | 1 | 1 | cs | TRUE
120 | LV_3443-20_0_6_line_120 |  | 114 | 117 | 0.01435 | 0.125 | 0.08 | 261 | 0 | 0.364 | 1 | 1 | cs | TRUE
121 | LV_3443-20_0_6_line_121 |  | 115 | 118 | 0.026173 | 0.125 | 0.08 | 261 | 0 | 0.364 | 1 | 1 | cs | TRUE
122 | LV_3443-20_0_6_line_122 |  | 116 | 119 | 0.0062145 | 0.125 | 0.08 | 261 | 0 | 0.364 | 1 | 1 | cs | TRUE
123 | LV_3443-20_0_6_line_123 |  | 117 | 120 | 0.018502 | 0.125 | 0.08 | 261 | 0 | 0.364 | 1 | 1 | cs | TRUE
124 | LV_3443-20_0_6_line_124 |  | 120 | 124 | 0.0055621 | 0.125 | 0.08 | 261 | 0 | 0.364 | 1 | 1 | cs | TRUE
125 | LV_3443-20_0_6_line_125 |  | 121 | 123 | 0.0093493 | 0.125 | 0.08 | 261 | 0 | 0.364 | 1 | 1 | cs | TRUE
126 | LV_3443-20_0_6_line_126 |  | 122 | 124 | 0.01806 | 0.125 | 0.08 | 261 | 0 | 0.364 | 1 | 1 | cs | TRUE
127 | LV_3443-20_0_6_line_127 |  | 125 | 126 | 0.017289 | 0.125 | 0.08 | 261 | 0 | 0.364 | 1 | 3 | cs | TRUE
128 | LV_3443-20_0_6_line_128 |  | 126 | 127 | 0.045835 | 0.125 | 0.08 | 261 | 0 | 0.364 | 1 | 3 | cs | TRUE
129 | LV_3443-20_0_6_line_129 |  | 127 | 128 | 0.018996 | 0.125 | 0.08 | 261 | 0 | 0.364 | 1 | 3 | cs | TRUE
130 | LV_3443-20_0_6_line_130 |  | 128 | 129 | 0.025703 | 0.125 | 0.08 | 261 | 0 | 0.364 | 1 | 3 | cs | TRUE
131 | LV_3443-20_0_6_line_131 |  | 130 | 131 | 0.0099096 | 0.125 | 0.08 | 261 | 0 | 0.364 | 1 | 3 | cs | TRUE
132 | LV_3443-20_0_6_line_132 |  | 131 | 132 | 0.012761 | 0.125 | 0.08 | 261 | 0 | 0.364 | 1 | 3 | cs | TRUE
133 | LV_3443-20_0_6_line_133 |  | 132 | 133 | 0.005646 | 0.125 | 0.08 | 261 | 0 | 0.364 | 1 | 3 | cs | TRUE
134 | LV_3443-20_0_6_line_134 |  | 134 | 135 | 0.039708 | 0.125 | 0.08 | 261 | 0 | 0.364 | 1 | 1 | cs | TRUE
135 | LV_3443-20_0_6_line_135 |  | 135 | 136 | 0.40217 | 0.125 | 0.08 | 261 | 0 | 0.364 | 1 | 1 | cs | TRUE

## trafo
| name | std_type | hv_bus | lv_bus | sn_mva | vn_hv_kv | vn_lv_kv | vk_percent | vkr_percent | pfe_kw | i0_percent | shift_degree | tap_side | tap_neutral | tap_min | tap_max | tap_step_percent | tap_step_degree | tap_pos | tap_phase_shifter | parallel | df | in_service
0 | LV_3443-20_0_6_trafo_122 | 0.63 MVA 20/0.4 kV | 137 | 83 | 0.63 | 20 | 0.4 | 6 | 1.206 | 1.65 | 0.2619 | 150 | hv | 0 | -2 | 2 | 2.5 | 0 | 0 | FALSE | 1 | 1 | TRUE

## line_geodata
| x0 | y0 | x1 | y1 | x2 | y2 | x3 | y3 | x4 | y4 | x5 | y5 | x6 | y6 | x7 | y7 | x8 | y8 | x9 | y9 | x10 | y10 | x11 | y11 | x12 | y12 | x13 | y13 | x14 | y14 | x15 | y15 | x16 | y16 | x17 | y17 | x18 | y18 | x19 | y19 | x20 | y20 | x21 | y21 | x22 | y22 | x23 | y23 | x24 | y24 | x25 | y25
0 | 2736965.2449 | 1253748.7262 | 2736972.5492 | 1253754.3712
1 | 2736965.2449 | 1253748.7262 | 2736959.5163 | 1253744.2989 | 2736949.0791 | 1253737.4336
2 | 2736972.5492 | 1253754.3712 | 2736987.2453 | 1253765.729
3 | 2736939.4752 | 1253731.1164 | 2736949.0791 | 1253737.4336
4 | 2736994.2046 | 1253770.2382 | 2736990.3126 | 1253768.0996 | 2736987.2453 | 1253765.729
5 | 2736939.4752 | 1253731.1164 | 2736928.1482 | 1253723.6658 | 2736916.2876 | 1253715.8797
6 | 2737014.7479 | 1253776.4836 | 2737006.9408 | 1253774.9571 | 2736999.018 | 1253772.8831 | 2736994.2046 | 1253770.2382
7 | 2736884.8454 | 1253695.2388 | 2736916.2876 | 1253715.8797
8 | 2737014.7479 | 1253776.4836 | 2737013.935 | 1253785.8401 | 2737014.7185 | 1253797.3132 | 2737017.2685 | 1253804.8804
9 | 2737014.7479 | 1253776.4836 | 2737019.0209 | 1253766.0172 | 2737027.1957 | 1253754.5958
10 | 2736884.8454 | 1253695.2388 | 2736878.5903 | 1253691.2239
11 | 2736878.5903 | 1253691.2239 | 2736874.155 | 1253699.251 | 2736869.2827 | 1253706.2671 | 2736866.1021 | 1253710.3085
12 | 2736887.3585 | 1253724.3014 | 2736877.4722 | 1253716.7216 | 2736866.1021 | 1253710.3085
13 | 2736943.0709 | 1253659.0735 | 2736938.7584 | 1253670.273 | 2736934.9822 | 1253676.2356 | 2736934.1907 | 1253676.6756
14 | 2736943.0709 | 1253659.0735 | 2736950.5482 | 1253632.4552
15 | 2736943.0709 | 1253659.0735 | 2736956.0536 | 1253663.68
16 | 2737036.7204 | 1253746.2042 | 2737040.994 | 1253742.4391
17 | 2737036.7204 | 1253746.2042 | 2737027.1957 | 1253754.5958
18 | 2737051.9247 | 1253732.2748 | 2737045.7809 | 1253738.2217 | 2737040.994 | 1253742.4391
19 | 2737069.1168 | 1253703.7966 | 2737062.7947 | 1253718.9754 | 2737054.7915 | 1253729.5 | 2737051.9247 | 1253732.2748
20 | 2737073.7935 | 1253670.0404 | 2737074.0484 | 1253684.7821 | 2737071.8308 | 1253696.119 | 2737069.1168 | 1253703.7966
21 | 2737069.1168 | 1253703.7966 | 2737053.7934 | 1253698.3596
22 | 2737024.7856 | 1253820.7114 | 2737023.3137 | 1253818.2647 | 2737017.6496 | 1253806.0112 | 2737017.2685 | 1253804.8804
23 | 2737073.7935 | 1253670.0404 | 2737061.5553 | 1253670.4798 | 2737040.8797 | 1253663.3769
24 | 2737073.7935 | 1253670.0404 | 2737073.5415 | 1253662.4268
25 | 2737053.7934 | 1253698.3596 | 2737025.4589 | 1253688.3061
26 | 2737024.7856 | 1253820.7114 | 2737039.0933 | 1253844.4956
27 | 2737040.8797 | 1253663.3769 | 2737025.0032 | 1253657.9227 | 2737013.5641 | 1253654.0099
28 | 2737073.5415 | 1253662.4268 | 2737072.9729 | 1253645.2488
29 | 2737019.5076 | 1253686.1945 | 2737025.4589 | 1253688.3061
30 | 2737026.0787 | 1253487.257 | 2737027.0031 | 1253492.9726 | 2737026.7619 | 1253501.2644
31 | 2737026.0787 | 1253487.257 | 2737066.6915 | 1253487.4857
32 | 2737026.0787 | 1253487.257 | 2736982.2783 | 1253488.5921
33 | 2737026.3019 | 1253517.0776 | 2737026.7619 | 1253501.2644
34 | 2737066.6915 | 1253487.4857 | 2737068.0766 | 1253517.2779
35 | 2737066.6915 | 1253487.4857 | 2737110.1699 | 1253486.5354 | 2737118.9247 | 1253486.3459
36 | 2736887.3585 | 1253724.3014 | 2736897.1189 | 1253731.7783 | 2736912.0578 | 1253743.0889
37 | 2736950.5482 | 1253632.4552 | 2736979.035 | 1253642.1992
38 | 2736950.5482 | 1253632.4552 | 2736946.3904 | 1253631.0207
39 | 2736958.8207 | 1253664.6618 | 2736956.0536 | 1253663.68
40 | 2736987.7762 | 1253674.9357 | 2736970.9702 | 1253668.9726
41 | 2736958.8207 | 1253664.6618 | 2736970.9702 | 1253668.9726
42 | 2736987.7762 | 1253674.9357 | 2736992.0397 | 1253676.4484
43 | 2737001.6147 | 1253679.8458 | 2736992.0397 | 1253676.4484
44 | 2737001.6147 | 1253679.8458 | 2737019.5076 | 1253686.1945
45 | 2737050.6389 | 1253856.6655 | 2737039.2239 | 1253844.7126 | 2737039.0933 | 1253844.4956
46 | 2736922.2344 | 1253622.6806 | 2736897.6018 | 1253615.223
47 | 2736922.2344 | 1253622.6806 | 2736938.7314 | 1253628.3782 | 2736946.3904 | 1253631.0207
48 | 2736935.0524 | 1253527.7005 | 2736935.8898 | 1253514.4335
49 | 2736935.0524 | 1253527.7005 | 2736971.8301 | 1253528.3552
50 | 2736971.8301 | 1253528.3552 | 2736993.0145 | 1253528.7322
51 | 2736993.0145 | 1253528.7322 | 2737020.3668 | 1253529.2191 | 2737024.0403 | 1253527.0465 | 2737026.1157 | 1253523.4801 | 2737026.3019 | 1253517.0776
52 | 2737068.1969 | 1253519.8663 | 2737068.0766 | 1253517.2779
53 | 2737072.4579 | 1253629.6894 | 2737072.9729 | 1253645.2488
54 | 2737200.9422 | 1253479.2748 | 2737200.6668 | 1253469.3371 | 2737200.4676 | 1253462.1845
55 | 2737200.9422 | 1253479.2748 | 2737201.0843 | 1253484.5385 | 2737202.9574 | 1253484.493 | 2737224.2925 | 1253484.0312 | 2737254.3413 | 1253483.449 | 2737268.6 | 1253482.8121
56 | 2737200.9422 | 1253479.2748 | 2737201.0843 | 1253484.5385 | 2737202.9574 | 1253484.493 | 2737203.3541 | 1253495.0563 | 2737206.0197 | 1253497.943 | 2737225.1517 | 1253498.0862 | 2737228.5546 | 1253499.7777 | 2737230.2208 | 1253502.1407 | 2737230.7473 | 1253505.4782
57 | 2737268.6 | 1253482.8121 | 2737285.7012 | 1253482.0529
58 | 2737268.6 | 1253482.8121 | 2737270.0616 | 1253499.5281 | 2737271.5899 | 1253507.8378 | 2737282.2874 | 1253513.6355 | 2737284.2134 | 1253517.8173
59 | 2737249.788 | 1253509.5565 | 2737230.7473 | 1253505.4782
60 | 2737332.7756 | 1253479.7306 | 2737306.4416 | 1253481.132 | 2737285.7012 | 1253482.0529
61 | 2737343.4068 | 1253479.1649 | 2737332.7756 | 1253479.7306
62 | 2737385.5597 | 1253351.2689 | 2737385.576 | 1253359.3434 | 2737385.8848 | 1253377.8317
63 | 2737385.5597 | 1253351.2689 | 2737401.1938 | 1253348.9516 | 2737415.2554 | 1253350.2988
64 | 2737385.8848 | 1253377.8317 | 2737385.9487 | 1253381.6615 | 2737386.8638 | 1253391.6697 | 2737387.7461 | 1253398.6869
65 | 2737269.3792 | 1253395.6435 | 2737273.934 | 1253397.3347 | 2737288.4219 | 1253403.728
66 | 2737331.1419 | 1253418.8866 | 2737328.9021 | 1253418.506 | 2737312.5048 | 1253414.3555 | 2737288.4219 | 1253403.728
67 | 2737070.3696 | 1253566.5992 | 2737068.1969 | 1253519.8663
68 | 2737452.7269 | 1253510.4204 | 2737462.0831 | 1253513.712
69 | 2737428.7001 | 1253503.7323 | 2737435.0525 | 1253504.2024 | 2737452.7269 | 1253510.4204
70 | 2737462.0831 | 1253513.712 | 2737472.0163 | 1253517.2066
71 | 2737428.7001 | 1253503.7323 | 2737426.9548 | 1253509.6529 | 2737424.7362 | 1253524.8921
72 | 2737428.7001 | 1253503.7323 | 2737424.1584 | 1253501.034
73 | 2737472.0163 | 1253517.2066 | 2737472.1818 | 1253517.2648 | 2737480.2075 | 1253521.1204
74 | 2737424.494 | 1253526.5558 | 2737424.7362 | 1253524.8921
75 | 2737424.1584 | 1253501.034 | 2737422.5052 | 1253500.0519 | 2737413.7578 | 1253496.9215
76 | 2737480.2075 | 1253521.1204 | 2737480.8592 | 1253521.4335
77 | 2737424.494 | 1253526.5558 | 2737423.1044 | 1253539.5911 | 2737422.533 | 1253552.0894
78 | 2737413.7578 | 1253496.9215 | 2737406.6041 | 1253494.3614
79 | 2737422.276 | 1253557.7109 | 2737422.533 | 1253552.0894
80 | 2737399.0485 | 1253491.6575 | 2737406.6041 | 1253494.3614
81 | 2737422.276 | 1253557.7109 | 2737419.3654 | 1253556.9315 | 2737415.9754 | 1253556.964 | 2737382.1935 | 1253566.5226
82 | 2737238.9641 | 1253570.4062 | 2737244.9204 | 1253565.8178 | 2737248.6282 | 1253564.1243 | 2737251.3814 | 1253563.5949
83 | 2737238.9641 | 1253570.4062 | 2737224.4868 | 1253566.1558 | 2737224.4868 | 1253566.1558
84 | 2737299.7104 | 1253551.6521 | 2737292.3279 | 1253553.9387 | 2737282.4661 | 1253557.0241 | 2737271.5946 | 1253559.708 | 2737251.3814 | 1253563.5949
85 | 2737205.4871 | 1253563.0032 | 2737211.3564 | 1253563.7161 | 2737224.4868 | 1253566.1558
86 | 2737304.5961 | 1253533.3485 | 2737314.7467 | 1253548.0751
87 | 2737314.7467 | 1253548.0751 | 2737322.2762 | 1253546.9375 | 2737324.7107 | 1253546.3481
88 | 2737304.5961 | 1253533.3485 | 2737302.2978 | 1253539.9416
89 | 2737304.5961 | 1253533.3485 | 2737307.3551 | 1253527.3291 | 2737310.4821 | 1253521.385 | 2737311.6052 | 1253519.888
90 | 2737340.4138 | 1253535.6031 | 2737338.1642 | 1253543.0912 | 2737324.7107 | 1253546.3481
91 | 2737299.7104 | 1253551.6521 | 2737300.3367 | 1253547.1069 | 2737302.2348 | 1253540.1222 | 2737302.2978 | 1253539.9416
92 | 2737194.443 | 1253561.9684 | 2737198.1161 | 1253562.1079 | 2737205.4871 | 1253563.0032
93 | 2737155.0661 | 1253562.5114 | 2737156.7576 | 1253562.4492
94 | 2737155.0661 | 1253562.5114 | 2737140.3841 | 1253563.22
95 | 2737166.1455 | 1253562.1042 | 2737156.7576 | 1253562.4492
96 | 2737115.0159 | 1253564.4444 | 2737140.3841 | 1253563.22
97 | 2737311.6052 | 1253519.888 | 2737315.6075 | 1253514.5531 | 2737319.2461 | 1253510.8563
98 | 2737363.1728 | 1253478.011 | 2737365.116 | 1253483.0719 | 2737368.6673 | 1253488.1255 | 2737373.7025 | 1253489.4101 | 2737381.9642 | 1253488.9235 | 2737392.1635 | 1253489.1936 | 2737399.0485 | 1253491.6575
99 | 2737343.4068 | 1253479.1649 | 2737354.5017 | 1253478.2435 | 2737363.1728 | 1253478.011
100 | 2737363.1728 | 1253478.011 | 2737362.8067 | 1253471.0183 | 2737362.7938 | 1253462.4803
101 | 2737462.1222 | 1253454.3677 | 2737444.9769 | 1253460.7258 | 2737443.1563 | 1253461.3364
102 | 2737477.489 | 1253448.6692 | 2737462.1222 | 1253454.3677
103 | 2737421.5523 | 1253468.5812 | 2737443.1563 | 1253461.3364
104 | 2737477.489 | 1253448.6692 | 2737469.1094 | 1253433.1738
105 | 2737469.1094 | 1253433.1738 | 2737456.9007 | 1253410.5978
106 | 2737450.7385 | 1253399.2028 | 2737456.9007 | 1253410.5978
107 | 2737343.4068 | 1253479.1649 | 2737343.6199 | 1253488.8454 | 2737342.971 | 1253491.1102 | 2737341.2752 | 1253492.9504 | 2737336.7475 | 1253496.3806
108 | 2737362.7938 | 1253462.4803 | 2737362.7819 | 1253454.5247 | 2737362.7942 | 1253450.7412
109 | 2737450.7385 | 1253399.2028 | 2737457.9123 | 1253395.1878 | 2737458.1683 | 1253395.0524
110 | 2737450.7385 | 1253399.2028 | 2737443.6071 | 1253402.3925
111 | 2737472.5148 | 1253387.4681 | 2737478.608 | 1253384.2468 | 2737486.3133 | 1253379.8697
112 | 2737466.4337 | 1253390.683 | 2737468.9556 | 1253389.3498 | 2737472.5148 | 1253387.4681
113 | 2737336.7475 | 1253496.3806 | 2737326.6612 | 1253504.0218 | 2737322.7323 | 1253507.4684
114 | 2737362.8403 | 1253436.5961 | 2737362.7942 | 1253450.7412
115 | 2737322.7323 | 1253507.4684 | 2737321.622 | 1253508.4424 | 2737319.2461 | 1253510.8563
116 | 2737362.8879 | 1253421.9861 | 2737362.8403 | 1253436.5961
117 | 2737362.8879 | 1253421.9861 | 2737375.4367 | 1253422.4998 | 2737390.5915 | 1253421.3168
118 | 2737362.8879 | 1253421.9861 | 2737357.1032 | 1253421.7569
119 | 2737390.5915 | 1253421.3168 | 2737388.5214 | 1253404.8529
120 | 2737390.5915 | 1253421.3168 | 2737404.4582 | 1253417.6258
121 | 2737357.1032 | 1253421.7569 | 2737345.2783 | 1253421.2883 | 2737331.1419 | 1253418.8866
122 | 2737388.5214 | 1253404.8529 | 2737387.7461 | 1253398.6869
123 | 2737422.0439 | 1253412.0372 | 2737417.0313 | 1253414.2791 | 2737404.4582 | 1253417.6258
124 | 2737422.0439 | 1253412.0372 | 2737427.1213 | 1253409.7662
125 | 2737466.4337 | 1253390.683 | 2737458.1683 | 1253395.0524
126 | 2737443.6071 | 1253402.3925 | 2737427.1213 | 1253409.7662
127 | 2737072.4579 | 1253629.6894 | 2737071.8859 | 1253612.4095
128 | 2737070.3696 | 1253566.5992 | 2737071.8859 | 1253612.4095
129 | 2737070.3696 | 1253566.5992 | 2737089.3432 | 1253565.6835
130 | 2737089.3432 | 1253565.6835 | 2737115.0159 | 1253564.4444
131 | 2737194.443 | 1253561.9684 | 2737184.5405 | 1253561.5922
132 | 2737171.7877 | 1253561.8969 | 2737182.3464 | 1253561.5088 | 2737184.5405 | 1253561.5922
133 | 2737171.7877 | 1253561.8969 | 2737166.1455 | 1253562.1042
134 | 2736996.1006 | 1254090.9533 | 2736991.1398 | 1254086.8014 | 2736987.0674 | 1254084.0491 | 2736980.1361 | 1254080.897 | 2736970.434 | 1254076.8022 | 2736966.7484 | 1254073.3138 | 2736965.9656 | 1254068.2706
135 | 2736996.1006 | 1254090.9533 | 2737000.385 | 1254094.6558 | 2737008.501 | 1254097.4906 | 2737022.4874 | 1254102.0294 | 2737029.3252 | 1254104.0005 | 2737033.9562 | 1254105.1198 | 2737037.5997 | 1254105.2042 | 2737040.3259 | 1254104.4888 | 2737042.3895 | 1254102.7238 | 2737043.7863 | 1254100.0982 | 2737044.4627 | 1254097.289 | 2737045.2792 | 1254091.6916 | 2737045.2297 | 1254085.0288 | 2737044.7791 | 1254076.4549 | 2737052.9722 | 1254075.3101 | 2737063.1464 | 1254072.7097 | 2737077.628 | 1254067.2732 | 2737155.8721 | 1254030.2725 | 2737152.2436 | 1254017.8103 | 2737144.6269 | 1253999.6172 | 2737133.9839 | 1253976.1936 | 2737114.4055 | 1253942.6094 | 2737106.6913 | 1253931.2203 | 2737073.2211 | 1253881.4887 | 2737072.2504 | 1253880.0538 | 2737050.6389 | 1253856.6655

## bus_geodata
| x | y | coords
0 | 2736965.2449 | 1253748.7262
1 | 2736972.5492 | 1253754.3712
2 | 2736949.0791 | 1253737.4336
3 | 2736987.2453 | 1253765.729
4 | 2736939.4752 | 1253731.1164
5 | 2736994.2046 | 1253770.2382
6 | 2736916.2876 | 1253715.8797
7 | 2737014.7479 | 1253776.4836
8 | 2736884.8454 | 1253695.2388
9 | 2736878.5903 | 1253691.2239
10 | 2736866.1021 | 1253710.3085
11 | 2736934.1907 | 1253676.6756
12 | 2736943.0709 | 1253659.0735
13 | 2737036.7204 | 1253746.2042
14 | 2737040.994 | 1253742.4391
15 | 2737027.1957 | 1253754.5958
16 | 2737051.9247 | 1253732.2748
17 | 2737069.1168 | 1253703.7966
18 | 2737017.2685 | 1253804.8804
19 | 2737073.7935 | 1253670.0404
20 | 2737053.7934 | 1253698.3596
21 | 2737024.7856 | 1253820.7114
22 | 2737040.8797 | 1253663.3769
23 | 2737073.5415 | 1253662.4268
24 | 2737025.4589 | 1253688.3061
25 | 2737026.0787 | 1253487.257
26 | 2737026.7619 | 1253501.2644
27 | 2737066.6915 | 1253487.4857
28 | 2736982.2783 | 1253488.5921
29 | 2736887.3585 | 1253724.3014
30 | 2736950.5482 | 1253632.4552
31 | 2736956.0536 | 1253663.68
32 | 2736970.9702 | 1253668.9726
33 | 2736987.7762 | 1253674.9357
34 | 2736958.8207 | 1253664.6618
35 | 2736992.0397 | 1253676.4484
36 | 2737001.6147 | 1253679.8458
37 | 2737019.5076 | 1253686.1945
38 | 2737039.0933 | 1253844.4956
39 | 2736897.6018 | 1253615.223
40 | 2736922.2344 | 1253622.6806
41 | 2736946.3904 | 1253631.0207
42 | 2736935.0524 | 1253527.7005
43 | 2736935.8898 | 1253514.4335
44 | 2736971.8301 | 1253528.3552
45 | 2736993.0145 | 1253528.7322
46 | 2737068.0766 | 1253517.2779
47 | 2737118.9247 | 1253486.3459
48 | 2737026.3019 | 1253517.0776
49 | 2736979.035 | 1253642.1992
50 | 2737013.5641 | 1253654.0099
51 | 2737072.9729 | 1253645.2488
52 | 2736912.0578 | 1253743.0889
53 | 2737200.4676 | 1253462.1845
54 | 2737200.9422 | 1253479.2748
55 | 2737268.6 | 1253482.8121
56 | 2737230.7473 | 1253505.4782
57 | 2737285.7012 | 1253482.0529
58 | 2737284.2134 | 1253517.8173
59 | 2737249.788 | 1253509.5565
60 | 2737332.7756 | 1253479.7306
61 | 2737385.5597 | 1253351.2689
62 | 2737385.8848 | 1253377.8317
63 | 2737415.2554 | 1253350.2988
64 | 2737269.3792 | 1253395.6435
65 | 2737288.4219 | 1253403.728
66 | 2737068.1969 | 1253519.8663
67 | 2737452.7269 | 1253510.4204
68 | 2737462.0831 | 1253513.712
69 | 2737428.7001 | 1253503.7323
70 | 2737472.0163 | 1253517.2066
71 | 2737424.7362 | 1253524.8921
72 | 2737424.1584 | 1253501.034
73 | 2737480.2075 | 1253521.1204
74 | 2737424.494 | 1253526.5558
75 | 2737413.7578 | 1253496.9215
76 | 2737480.8592 | 1253521.4335
77 | 2737422.533 | 1253552.0894
78 | 2737406.6041 | 1253494.3614
79 | 2737422.276 | 1253557.7109
80 | 2737382.1935 | 1253566.5226
81 | 2737238.9641 | 1253570.4062
82 | 2737251.3814 | 1253563.5949
83 | 2737224.4868 | 1253566.1558
84 | 2737314.7467 | 1253548.0751
85 | 2737304.5961 | 1253533.3485
86 | 2737324.7107 | 1253546.3481
87 | 2737299.7104 | 1253551.6521
88 | 2737302.2978 | 1253539.9416
89 | 2737205.4871 | 1253563.0032
90 | 2737155.0661 | 1253562.5114
91 | 2737156.7576 | 1253562.4492
92 | 2737140.3841 | 1253563.22
93 | 2737311.6052 | 1253519.888
94 | 2737340.4138 | 1253535.6031
95 | 2737399.0484 | 1253491.6575
96 | 2737363.1728 | 1253478.011
97 | 2737462.1222 | 1253454.3677
98 | 2737443.1563 | 1253461.3364
99 | 2737477.489 | 1253448.6692
100 | 2737421.5523 | 1253468.5812
101 | 2737469.1094 | 1253433.1738
102 | 2737456.9007 | 1253410.5978
103 | 2737343.4068 | 1253479.1649
104 | 2737362.7938 | 1253462.4803
105 | 2737450.7385 | 1253399.2028
106 | 2737486.3133 | 1253379.8697
107 | 2737472.5148 | 1253387.4681
108 | 2737336.7475 | 1253496.3806
109 | 2737362.7942 | 1253450.7412
110 | 2737322.7323 | 1253507.4684
111 | 2737362.8403 | 1253436.5961
112 | 2737319.2461 | 1253510.8563
113 | 2737362.8879 | 1253421.9861
114 | 2737390.5915 | 1253421.3168
115 | 2737357.1032 | 1253421.7569
116 | 2737388.5214 | 1253404.8529
117 | 2737404.4582 | 1253417.6258
118 | 2737331.1419 | 1253418.8866
119 | 2737387.7461 | 1253398.6869
120 | 2737422.0439 | 1253412.0372
121 | 2737458.1683 | 1253395.0524
122 | 2737443.6071 | 1253402.3925
123 | 2737466.4337 | 1253390.683
124 | 2737427.1213 | 1253409.7662
125 | 2737072.4579 | 1253629.6894
126 | 2737071.8859 | 1253612.4095
127 | 2737070.3696 | 1253566.5992
128 | 2737089.3432 | 1253565.6835
129 | 2737115.0159 | 1253564.4444
130 | 2737194.443 | 1253561.9684
131 | 2737184.5405 | 1253561.5922
132 | 2737171.7877 | 1253561.8969
133 | 2737166.1455 | 1253562.1042
134 | 2736965.9656 | 1254068.2706
135 | 2736996.1006 | 1254090.9533
136 | 2737050.6389 | 1253856.6655
137 | 2737238.9641 | 1253570.4062

## line_std_types
| c_nf_per_km | r_ohm_per_km | x_ohm_per_km | max_i_ka | type | q_mm2 | alpha | voltage_rating
NAYY 4x50 SE | 210 | 0.642 | 0.083 | 0.142 | cs | 50 | 0.00403 | LV
NAYY 4x120 SE | 264 | 0.225 | 0.08 | 0.242 | cs | 120 | 0.00403 | LV
NAYY 4x150 SE | 261 | 0.208 | 0.08 | 0.27 | cs | 150 | 0.00403 | LV
NA2XS2Y 1x95 RM/25 12/20 kV | 216 | 0.313 | 0.132 | 0.252 | cs | 95 | 0.00403 | MV
NA2XS2Y 1x185 RM/25 12/20 kV | 273 | 0.161 | 0.117 | 0.362 | cs | 185 | 0.00403 | MV
NA2XS2Y 1x240 RM/25 12/20 kV | 304 | 0.122 | 0.112 | 0.421 | cs | 240 | 0.00403 | MV
NA2XS2Y 1x95 RM/25 6/10 kV | 315 | 0.313 | 0.123 | 0.249 | cs | 95 | 0.00403 | MV
NA2XS2Y 1x185 RM/25 6/10 kV | 406 | 0.161 | 0.11 | 0.358 | cs | 185 | 0.00403 | MV
NA2XS2Y 1x240 RM/25 6/10 kV | 456 | 0.122 | 0.105 | 0.416 | cs | 240 | 0.00403 | MV
NA2XS2Y 1x150 RM/25 12/20 kV | 250 | 0.206 | 0.116 | 0.319 | cs | 150 | 0.00403 | MV
NA2XS2Y 1x120 RM/25 12/20 kV | 230 | 0.253 | 0.119 | 0.283 | cs | 120 | 0.00403 | MV
NA2XS2Y 1x70 RM/25 12/20 kV | 190 | 0.443 | 0.132 | 0.22 | cs | 70 | 0.00403 | MV
NA2XS2Y 1x150 RM/25 6/10 kV | 360 | 0.206 | 0.11 | 0.315 | cs | 150 | 0.00403 | MV
NA2XS2Y 1x120 RM/25 6/10 kV | 340 | 0.253 | 0.113 | 0.28 | cs | 120 | 0.00403 | MV
NA2XS2Y 1x70 RM/25 6/10 kV | 280 | 0.443 | 0.123 | 0.217 | cs | 70 | 0.00403 | MV
N2XS(FL)2Y 1x120 RM/35 64/110 kV | 112 | 0.153 | 0.166 | 0.366 | cs | 120 | 0.00393 | HV
N2XS(FL)2Y 1x185 RM/35 64/110 kV | 125 | 0.099 | 0.156 | 0.457 | cs | 185 | 0.00393 | HV
N2XS(FL)2Y 1x240 RM/35 64/110 kV | 135 | 0.075 | 0.149 | 0.526 | cs | 240 | 0.00393 | HV
N2XS(FL)2Y 1x300 RM/35 64/110 kV | 144 | 0.06 | 0.144 | 0.588 | cs | 300 | 0.00393 | HV
15-AL1/3-ST1A 0.4 | 11 | 1.8769 | 0.35 | 0.105 | ol | 16 | 0.00403 | LV
24-AL1/4-ST1A 0.4 | 11.25 | 1.2012 | 0.335 | 0.14 | ol | 24 | 0.00403 | LV
48-AL1/8-ST1A 0.4 | 12.2 | 0.5939 | 0.3 | 0.21 | ol | 48 | 0.00403 | LV
94-AL1/15-ST1A 0.4 | 13.2 | 0.306 | 0.29 | 0.35 | ol | 94 | 0.00403 | LV
34-AL1/6-ST1A 10.0 | 9.7 | 0.8342 | 0.36 | 0.17 | ol | 34 | 0.00403 | MV
48-AL1/8-ST1A 10.0 | 10.1 | 0.5939 | 0.35 | 0.21 | ol | 48 | 0.00403 | MV
70-AL1/11-ST1A 10.0 | 10.4 | 0.4132 | 0.339 | 0.29 | ol | 70 | 0.00403 | MV
94-AL1/15-ST1A 10.0 | 10.75 | 0.306 | 0.33 | 0.35 | ol | 94 | 0.00403 | MV
122-AL1/20-ST1A 10.0 | 11.1 | 0.2376 | 0.323 | 0.41 | ol | 122 | 0.00403 | MV
149-AL1/24-ST1A 10.0 | 11.25 | 0.194 | 0.315 | 0.47 | ol | 149 | 0.00403 | MV
34-AL1/6-ST1A 20.0 | 9.15 | 0.8342 | 0.382 | 0.17 | ol | 34 | 0.00403 | MV
48-AL1/8-ST1A 20.0 | 9.5 | 0.5939 | 0.372 | 0.21 | ol | 48 | 0.00403 | MV
70-AL1/11-ST1A 20.0 | 9.7 | 0.4132 | 0.36 | 0.29 | ol | 70 | 0.00403 | MV
94-AL1/15-ST1A 20.0 | 10 | 0.306 | 0.35 | 0.35 | ol | 94 | 0.00403 | MV
122-AL1/20-ST1A 20.0 | 10.3 | 0.2376 | 0.344 | 0.41 | ol | 122 | 0.00403 | MV
149-AL1/24-ST1A 20.0 | 10.5 | 0.194 | 0.337 | 0.47 | ol | 149 | 0.00403 | MV
184-AL1/30-ST1A 20.0 | 10.75 | 0.1571 | 0.33 | 0.535 | ol | 184 | 0.00403 | MV
243-AL1/39-ST1A 20.0 | 11 | 0.1188 | 0.32 | 0.645 | ol | 243 | 0.00403 | MV
48-AL1/8-ST1A 110.0 | 8 | 0.5939 | 0.46 | 0.21 | ol | 48 | 0.00403 | HV
70-AL1/11-ST1A 110.0 | 8.4 | 0.4132 | 0.45 | 0.29 | ol | 70 | 0.00403 | HV
94-AL1/15-ST1A 110.0 | 8.65 | 0.306 | 0.44 | 0.35 | ol | 94 | 0.00403 | HV
122-AL1/20-ST1A 110.0 | 8.5 | 0.2376 | 0.43 | 0.41 | ol | 122 | 0.00403 | HV
149-AL1/24-ST1A 110.0 | 8.75 | 0.194 | 0.41 | 0.47 | ol | 149 | 0.00403 | HV
184-AL1/30-ST1A 110.0 | 8.8 | 0.1571 | 0.4 | 0.535 | ol | 184 | 0.00403 | HV
243-AL1/39-ST1A 110.0 | 9 | 0.1188 | 0.39 | 0.645 | ol | 243 | 0.00403 | HV
305-AL1/39-ST1A 110.0 | 9.2 | 0.0949 | 0.38 | 0.74 | ol | 305 | 0.00403 | HV
490-AL1/64-ST1A 110.0 | 9.75 | 0.059 | 0.37 | 0.96 | ol | 490 | 0.00403 | HV
679-AL1/86-ST1A 110.0 | 9.95 | 0.042 | 0.36 | 1.15 | ol | 679 | 0.00403 | HV
490-AL1/64-ST1A 220.0 | 10 | 0.059 | 0.285 | 0.96 | ol | 490 | 0.00403 | HV
679-AL1/86-ST1A 220.0 | 11.7 | 0.042 | 0.275 | 1.15 | ol | 679 | 0.00403 | HV
490-AL1/64-ST1A 380.0 | 11 | 0.059 | 0.253 | 0.96 | ol | 490 | 0.00403 | HV
679-AL1/86-ST1A 380.0 | 14.6 | 0.042 | 0.25 | 1.15 | ol | 679 | 0.00403 | HV

## trafo_std_types
| i0_percent | pfe_kw | vkr_percent | sn_mva | vn_lv_kv | vn_hv_kv | vk_percent | shift_degree | vector_group | tap_side | tap_neutral | tap_min | tap_max | tap_step_degree | tap_step_percent | tap_phase_shifter
160 MVA 380/110 kV | 0.06 | 60 | 0.25 | 160 | 110 | 380 | 12.2 | 0 | Yy0 | hv | 0 | -9 | 9 | 0 | 1.5 | FALSE
100 MVA 220/110 kV | 0.06 | 55 | 0.26 | 100 | 110 | 220 | 12 | 0 | Yy0 | hv | 0 | -9 | 9 | 0 | 1.5 | FALSE
63 MVA 110/20 kV | 0.04 | 22 | 0.32 | 63 | 20 | 110 | 18 | 150 | YNd5 | hv | 0 | -9 | 9 | 0 | 1.5 | FALSE
40 MVA 110/20 kV | 0.05 | 18 | 0.34 | 40 | 20 | 110 | 16.2 | 150 | YNd5 | hv | 0 | -9 | 9 | 0 | 1.5 | FALSE
25 MVA 110/20 kV | 0.07 | 14 | 0.41 | 25 | 20 | 110 | 12 | 150 | YNd5 | hv | 0 | -9 | 9 | 0 | 1.5 | FALSE
63 MVA 110/10 kV | 0.04 | 22 | 0.32 | 63 | 10 | 110 | 18 | 150 | YNd5 | hv | 0 | -9 | 9 | 0 | 1.5 | FALSE
40 MVA 110/10 kV | 0.05 | 18 | 0.34 | 40 | 10 | 110 | 16.2 | 150 | YNd5 | hv | 0 | -9 | 9 | 0 | 1.5 | FALSE
25 MVA 110/10 kV | 0.07 | 14 | 0.41 | 25 | 10 | 110 | 12 | 150 | YNd5 | hv | 0 | -9 | 9 | 0 | 1.5 | FALSE
0.25 MVA 20/0.4 kV | 0.32 | 0.8 | 1.44 | 0.25 | 0.4 | 20 | 6 | 150 | Yzn5 | hv | 0 | -2 | 2 | 0 | 2.5 | FALSE
0.4 MVA 20/0.4 kV | 0.3375 | 1.35 | 1.425 | 0.4 | 0.4 | 20 | 6 | 150 | Dyn5 | hv | 0 | -2 | 2 | 0 | 2.5 | FALSE
0.63 MVA 20/0.4 kV | 0.2619 | 1.65 | 1.206 | 0.63 | 0.4 | 20 | 6 | 150 | Dyn5 | hv | 0 | -2 | 2 | 0 | 2.5 | FALSE
0.25 MVA 10/0.4 kV | 0.24 | 0.6 | 1.2 | 0.25 | 0.4 | 10 | 4 | 150 | Dyn5 | hv | 0 | -2 | 2 | 0 | 2.5 | FALSE
0.4 MVA 10/0.4 kV | 0.2375 | 0.95 | 1.325 | 0.4 | 0.4 | 10 | 4 | 150 | Dyn5 | hv | 0 | -2 | 2 | 0 | 2.5 | FALSE
0.63 MVA 10/0.4 kV | 0.1873 | 1.18 | 1.0794 | 0.63 | 0.4 | 10 | 4 | 150 | Dyn5 | hv | 0 | -2 | 2 | 0 | 2.5 | FALSE

## trafo3w_std_types
| sn_hv_mva | sn_mv_mva | sn_lv_mva | vn_hv_kv | vn_mv_kv | vn_lv_kv | vk_hv_percent | vk_mv_percent | vk_lv_percent | vkr_hv_percent | vkr_mv_percent | vkr_lv_percent | pfe_kw | i0_percent | shift_mv_degree | shift_lv_degree | vector_group | tap_side | tap_neutral | tap_min | tap_max | tap_step_percent
63/25/38 MVA 110/20/10 kV | 63 | 25 | 38 | 110 | 20 | 10 | 10.4 | 10.4 | 10.4 | 0.28 | 0.32 | 0.35 | 35 | 0.89 | 0 | 0 | YN0yn0yn0 | hv | 0 | -10 | 10 | 1.2
63/25/38 MVA 110/10/10 kV | 63 | 25 | 38 | 110 | 10 | 10 | 10.4 | 10.4 | 10.4 | 0.28 | 0.32 | 0.35 | 35 | 0.89 | 0 | 0 | YN0yn0yn0 | hv | 0 | -10 | 10 | 1.2

## fuse_std_types
| fuse_type | i_rated_a | t_avg | t_min | t_total | x_avg | x_min | x_total
HV 100A | HV 100A | 100 | 0 | [10.0, 3.64, 0.854, 0.281, 0.1, 0.0531, 0.022, 0.01] | [10.0, 4.267, 1.21, 0.403, 0.1, 0.058, 0.022, 0.01] | 0 | [300.0, 350.0, 450.0, 550.0, 700.0, 850.0, 1200.0, 1752.0] | [600.0, 700.0, 900.0, 1150.0, 1665.0, 2000.0, 3000.0, 4313.0]
HV 10A | HV 10A | 10 | 0 | [10.0, 1675.0, 0.344, 0.156, 0.1, 0.0417, 0.0171, 0.01] | [10.0, 1.3, 0.3, 0.155, 0.1, 0.0555, 0.023, 0.01] | 0 | [30.0, 32.0, 35.0, 37.0, 39.0, 50.0, 70.0, 88.0] | [60.0, 70.0, 80.0, 87.0, 94.0, 110.0, 150.0, 216.0]
HV 125A | HV 125A | 125 | 0 | [10.0, 1.82, 0.344, 0.1, 0.0467, 0.0269, 0.01] | [10.0, 2.478, 0.426, 0.1, 0.0427, 0.0211, 0.01] | 0 | [375.0, 500.0, 700.0, 925.0, 1200.0, 1500.0, 2341.0] | [750.0, 1000.0, 1500.0, 2200.0, 3000.0, 4000.0, 5765.0]
HV 160A | HV 160A | 160 | 0 | [10.0, 4.15, 1.03, 0.198, 0.1, 0.051, 0.0172, 0.01] | [10.0, 2.3, 0.734, 0.274, 0.1, 0.046, 0.0177, 0.01] | 0 | [480.0, 550.0, 700.0, 1000.0, 1260.0, 1600.0, 2500.0, 3227.0] | [960.0, 1300.0, 1700.0, 2200.0, 2996.0, 4000.0, 6000.0, 7946.0]
HV 16A | HV 16A | 16 | 0 | [10.0, 0.352, 0.164, 0.1, 0.0649, 0.0342, 0.01] | [10.0, 2.34, 0.722, 0.181, 0.1, 0.055, 0.0296, 0.01] | 0 | [48.0, 60.0, 65.0, 71.0, 80.0, 100.0, 162.0] | [96.0, 110.0, 125.0, 150.0, 168.0, 200.0, 250.0, 398.0]
HV 200A | HV 200A | 200 | 0 | [10.0, 4.267, 1.21, 0.403, 0.1, 0.058, 0.022, 0.01] | [10.0, 3.73, 1.654, 0.328, 0.1, 0.0531, 0.019, 0.01] | 0 | [600.0, 700.0, 900.0, 1150.0, 1665.0, 2000.0, 3000.0, 4313.0] | [1200.0, 1500.0, 1800.0, 2700.0, 3960.0, 5000.0, 7500.0, 10620.0]
HV 20A | HV 20A | 20 | 0 | [10.0, 1.3, 0.3, 0.155, 0.1, 0.0555, 0.023, 0.01] | [10.0, 1.3, 0.161, 0.1, 0.0611, 0.0399, 0.0141, 0.01] | 0 | [60.0, 70.0, 80.0, 87.0, 94.0, 110.0, 150.0, 216.0] | [120.0, 150.0, 200.0, 223.0, 260.0, 300.0, 450.0, 532.0]
HV 25A | HV 25A | 25 | 0 | [10.0, 2.512, 0.833, 0.299, 0.1, 0.0372, 0.0223, 0.01] | [10.0, 3.125, 0.597, 0.198, 0.1, 0.0378, 0.022, 0.01] | 0 | [75.0, 82.0, 90.0, 100.0, 124.0, 170.0, 200.0, 289.0] | [150.0, 170.0, 210.0, 250.0, 294.0, 400.0, 500.0, 711.0]
HV 31.5A | HV 31.5A | 31.5 | 0 | [10.0, 2.34, 0.722, 0.181, 0.1, 0.055, 0.0296, 0.01] | [10.0, 2.84, 0.368, 0.164, 0.1, 0.0621, 0.0378, 0.0195, 0.01] | 0 | [95.0, 110.0, 125.0, 150.0, 165.0, 200.0, 250.0, 390.0] | [189.0, 220.0, 300.0, 350.0, 393.0, 450.0, 530.0, 700.0, 960.0]
HV 40A | HV 40A | 40 | 0 | [10.0, 1.3, 0.161, 0.1, 0.0611, 0.0399, 0.0141, 0.01] | [10.0, 2.05, 0.369, 0.198, 0.1, 0.051, 0.0298, 0.01] | 0 | [120.0, 150.0, 200.0, 223.0, 260.0, 300.0, 450.0, 532.0] | [240.0, 300.0, 400.0, 450.0, 530.0, 650.0, 800.0, 1311.0]
HV 50A | HV 50A | 50 | 0 | [10.0, 3.215, 0.597, 0.198, 0.1, 0.0378, 0.022, 0.01] | [10.0, 3.64, 0.854, 0.281, 0.1, 0.0531, 0.022, 0.01] | 0 | [150.0, 170.0, 210.0, 250.0, 294.0, 400.0, 500.0, 711.0] | [300.0, 350.0, 450.0, 550.0, 700.0, 850.0, 1200.0, 1752.0]
HV 6.3A | HV 6.3A | 6.3 | 0 | [10.0, 1.39, 0.344, 0.168, 0.1, 0.056, 0.0263, 0.01] | [10.0, 1.711, 0.516, 0.198, 0.1, 0.0634, 0.0303, 0.01] | 0 | [19.0, 19.5, 20.4, 20.8, 22.0, 25.0, 32.0, 48.0] | [38.0, 40.0, 43.0, 48.0, 53.0, 60.0, 75.0, 118.0]
HV 63A | HV 63A | 63 | 0 | [10.0, 2.84, 0.368, 0.164, 0.1, 0.0621, 0.0378, 0.0195, 0.01] | [10.0, 1.82, 0.344, 0.1, 0.0467, 0.0269, 0.01] | 0 | [189.0, 220.0, 300.0, 350.0, 393.0, 450.0, 530.0, 700.0, 961.0] | [378.0, 500.0, 700.0, 934.0, 1200.0, 1500.0, 2366.0]
HV 80A | HV 80A | 80 | 0 | [10.0, 2.05, 0.369, 0.198, 0.1, 0.051, 0.0298, 0.01] | [10.0, 4.15, 1.03, 0.198, 0.1, 0.051, 0.0172, 0.01] | 0 | [240.0, 300.0, 400.0, 450.0, 530.0, 650.0, 800.0, 1311.0] | [480.0, 550.0, 700.0, 1000.0, 1260.0, 1600.0, 2500.0, 3227.0]
Siemens NH-1-100 | Siemens NH-1-100 | 100 | [5400.0, 2000.0, 400.0, 20.0, 1.0, 0.2, 0.012, 0.004] | 0 | 0 | [150.0, 190.0, 250.0, 430.0, 900.0, 1250.0, 2700.0, 3600.0] | 0 | 0
Siemens NH-1-125 | Siemens NH-1-125 | 125 | [4800.0, 120.0, 7.0, 0.1, 0.004] | 0 | 0 | [180.0, 400.0, 740.0, 2000.0, 4250.0] | 0 | 0
Siemens NH-1-16 | Siemens NH-1-16 | 16 | [4000.0, 400.0, 2.0, 0.1, 0.04, 0.01] | 0 | 0 | [26.0, 35.0, 75.0, 150.0, 200.0, 300.0] | 0 | 0
Siemens NH-1-160 | Siemens NH-1-160 | 160 | [4800.0, 120.0, 7.0, 0.1, 0.004] | 0 | 0 | [210.0, 500.0, 900.0, 2300.0, 5000.0] | 0 | 0
Siemens NH-1-25 | Siemens NH-1-25 | 25 | [4000.0, 1000.0, 10.0, 0.2, 0.02, 0.01] | 0 | 0 | [40.0, 50.0, 100.0, 210.0, 400.0, 500.0] | 0 | 0
Siemens NH-1-50 | Siemens NH-1-50 | 50 | [4000.0, 40.0, 4.0, 1.0, 0.02, 0.01] | 0 | 0 | [86.0, 200.0, 300.0, 400.0, 1000.0, 1280.0] | 0 | 0
Siemens NH-1-63 | Siemens NH-1-63 | 63 | [4000.0, 100.0, 10.0, 2.0, 0.04, 0.01] | 0 | 0 | [100.0, 200.0, 300.0, 400.0, 1000.0, 1500.0] | 0 | 0
Siemens NH-1-80 | Siemens NH-1-80 | 80 | [4800.0, 120.0, 7.0, 0.1, 0.01] | 0 | 0 | [150.58, 250.0, 450.0, 1150.0, 2470.0] | 0 | 0
Siemens NH-2-1000 | Siemens NH-2-1000 | 1000 | [4800.0, 120.0, 7.0, 0.1, 0.004] | 0 | 0 | [1900.0, 3500.0, 8400.0, 24000.0, 52000.0] | 0 | 0
Siemens NH-2-200 | Siemens NH-2-200 | 200 | [4800.0, 120.0, 7.0, 0.1, 0.004] | 0 | 0 | [280.0, 650.0, 1200.0, 3000.0, 7000.0] | 0 | 0
Siemens NH-2-224 | Siemens NH-2-224 | 224 | [4800.0, 120.0, 7.0, 0.2, 0.04, 0.004] | 0 | 0 | [400.0, 750.0, 1453.0, 3025.0, 4315.0, 7600.0] | 0 | 0
Siemens NH-2-250 | Siemens NH-2-250 | 250 | [4800.0, 120.0, 7.0, 0.1, 0.004] | 0 | 0 | [450.0, 800.0, 1650.0, 4000.0, 8500.0] | 0 | 0
Siemens NH-2-315 | Siemens NH-2-315 | 315 | [4800.0, 120.0, 7.0, 0.1, 0.004] | 0 | 0 | [550.0, 920.0, 1900.0, 5000.0, 11000.0] | 0 | 0
Siemens NH-2-355 | Siemens NH-2-355 | 355 | [4800.0, 120.0, 6.0, 0.1, 0.004] | 0 | 0 | [650.0, 1116.27, 2350.0, 5840.0, 12790.0] | 0 | 0
Siemens NH-2-400 | Siemens NH-2-400 | 400 | [4800.0, 120.0, 7.0, 0.1, 0.004] | 0 | 0 | [720.0, 1350.0, 2800.0, 6500.0, 15000.0] | 0 | 0
Siemens NH-2-425 | Siemens NH-2-425 | 425 | [4800.0, 120.0, 7.0, 0.1, 0.004] | 0 | 0 | [850.0, 1500.0, 3050.0, 7500.0, 16500.0] | 0 | 0
Siemens NH-2-630 | Siemens NH-2-630 | 630 | [4800.0, 120.0, 7.0, 0.1, 0.004] | 0 | 0 | [1200.0, 2000.0, 4800.0, 12000.0, 26000.0] | 0 | 0

## dtypes
| element | column | dtype
0 | bus | name | object
1 | bus | vn_kv | float64
2 | bus | type | object
3 | bus | zone | object
4 | bus | in_service | bool
5 | load | name | object
6 | load | bus | uint32
7 | load | p_mw | float64
8 | load | q_mvar | float64
9 | load | const_z_percent | float64
10 | load | const_i_percent | float64
11 | load | sn_mva | float64
12 | load | scaling | float64
13 | load | in_service | bool
14 | load | type | object
15 | ext_grid | name | object
16 | ext_grid | bus | uint32
17 | ext_grid | vm_pu | float64
18 | ext_grid | va_degree | float64
19 | ext_grid | slack_weight | float64
20 | ext_grid | in_service | bool
21 | line | name | object
22 | line | std_type | object
23 | line | from_bus | uint32
24 | line | to_bus | uint32
25 | line | length_km | float64
26 | line | r_ohm_per_km | float64
27 | line | x_ohm_per_km | float64
28 | line | c_nf_per_km | float64
29 | line | g_us_per_km | float64
30 | line | max_i_ka | float64
31 | line | df | float64
32 | line | parallel | uint32
33 | line | type | object
34 | line | in_service | bool
35 | trafo | name | object
36 | trafo | std_type | object
37 | trafo | hv_bus | uint32
38 | trafo | lv_bus | uint32
39 | trafo | sn_mva | float64
40 | trafo | vn_hv_kv | float64
41 | trafo | vn_lv_kv | float64
42 | trafo | vk_percent | float64
43 | trafo | vkr_percent | float64
44 | trafo | pfe_kw | float64
45 | trafo | i0_percent | float64
46 | trafo | shift_degree | float64
47 | trafo | tap_side | object
48 | trafo | tap_neutral | int32
49 | trafo | tap_min | int32
50 | trafo | tap_max | int32
51 | trafo | tap_step_percent | float64
52 | trafo | tap_step_degree | float64
53 | trafo | tap_pos | int32
54 | trafo | tap_phase_shifter | bool
55 | trafo | parallel | uint32
56 | trafo | df | float64
57 | trafo | in_service | bool
58 | line_geodata | coords | object
59 | bus_geodata | x | float64
60 | bus_geodata | y | float64
61 | bus_geodata | coords | object

## parameters
| version | format_version | converged | OPF_converged | name | f_hz | sn_mva
0 | 2.14.6 | 2.14.0 | FALSE | FALSE |  | 50 | 1