## bus
| name | vn_kv | type | zone | in_service
0 | bus_LV_3443-34_0_3_node_0 | 0.4 | n |  | TRUE
1 | bus_LV_3443-34_0_3_node_1 | 0.4 | n |  | TRUE
2 | bus_LV_3443-34_0_3_node_2 | 0.4 | n |  | TRUE
3 | bus_LV_3443-34_0_3_node_84 | 0.4 | n |  | TRUE
4 | bus_LV_3443-34_0_3_node_94 | 0.4 | n |  | TRUE
5 | bus_LV_3443-34_0_3_node_83 | 0.4 | n |  | TRUE
6 | bus_LV_3443-34_0_3_node_3 | 0.4 | n |  | TRUE
7 | bus_LV_3443-34_0_3_node_4 | 0.4 | n |  | TRUE
8 | bus_LV_3443-34_0_3_node_5 | 0.4 | n |  | TRUE
9 | bus_LV_3443-34_0_3_node_7 | 0.4 | n |  | TRUE
10 | bus_LV_3443-34_0_3_node_6 | 0.4 | n |  | TRUE
11 | bus_LV_3443-34_0_3_node_8 | 0.4 | n |  | TRUE
12 | bus_LV_3443-34_0_3_node_12 | 0.4 | n |  | TRUE
13 | bus_LV_3443-34_0_3_node_68 | 0.4 | n |  | TRUE
14 | bus_LV_3443-34_0_3_node_14 | 0.4 | n |  | TRUE
15 | bus_LV_3443-34_0_3_node_23 | 0.4 | n |  | TRUE
16 | bus_LV_3443-34_0_3_node_10 | 0.4 | n |  | TRUE
17 | bus_LV_3443-34_0_3_node_59 | 0.4 | n |  | TRUE
18 | bus_LV_3443-34_0_3_node_61 | 0.4 | n |  | TRUE
19 | bus_LV_3443-34_0_3_node_62 | 0.4 | n |  | TRUE
20 | bus_LV_3443-34_0_3_node_57 | 0.4 | n |  | TRUE
21 | bus_LV_3443-34_0_3_node_77 | 0.4 | n |  | TRUE
22 | bus_LV_3443-34_0_3_node_78 | 0.4 | n |  | TRUE
23 | bus_LV_3443-34_0_3_node_67 | 0.4 | n |  | TRUE
24 | bus_LV_3443-34_0_3_node_64 | 0.4 | n |  | TRUE
25 | bus_LV_3443-34_0_3_node_66 | 0.4 | n |  | TRUE
26 | bus_LV_3443-34_0_3_node_63 | 0.4 | n |  | TRUE
27 | bus_LV_3443-34_0_3_node_75 | 0.4 | n |  | TRUE
28 | bus_LV_3443-34_0_3_node_76 | 0.4 | n |  | TRUE
29 | bus_LV_3443-34_0_3_node_11 | 0.4 | n |  | TRUE
30 | bus_LV_3443-34_0_3_node_9 | 0.4 | n |  | TRUE
31 | bus_LV_3443-34_0_3_node_13 | 0.4 | n |  | TRUE
32 | bus_LV_3443-34_0_3_node_17 | 0.4 | n |  | TRUE
33 | bus_LV_3443-34_0_3_node_25 | 0.4 | n |  | TRUE
34 | bus_LV_3443-34_0_3_node_15 | 0.4 | n |  | TRUE
35 | bus_LV_3443-34_0_3_node_16 | 0.4 | n |  | TRUE
36 | bus_LV_3443-34_0_3_node_18 | 0.4 | n |  | TRUE
37 | bus_LV_3443-34_0_3_node_24 | 0.4 | n |  | TRUE
38 | bus_LV_3443-34_0_3_node_27 | 0.4 | n |  | TRUE
39 | bus_LV_3443-34_0_3_node_20 | 0.4 | n |  | TRUE
40 | bus_LV_3443-34_0_3_node_21 | 0.4 | n |  | TRUE
41 | bus_LV_3443-34_0_3_node_46 | 0.4 | n |  | TRUE
42 | bus_LV_3443-34_0_3_node_22 | 0.4 | n |  | TRUE
43 | bus_LV_3443-34_0_3_node_44 | 0.4 | n |  | TRUE
44 | bus_LV_3443-34_0_3_node_26 | 0.4 | n |  | TRUE
45 | bus_LV_3443-34_0_3_node_58 | 0.4 | n |  | TRUE
46 | bus_LV_3443-34_0_3_node_28 | 0.4 | n |  | TRUE
47 | bus_LV_3443-34_0_3_node_29 | 0.4 | n |  | TRUE
48 | bus_LV_3443-34_0_3_node_30 | 0.4 | n |  | TRUE
49 | bus_LV_3443-34_0_3_node_34 | 0.4 | n |  | TRUE
50 | bus_LV_3443-34_0_3_node_45 | 0.4 | n |  | TRUE
51 | bus_LV_3443-34_0_3_node_37 | 0.4 | n |  | TRUE
52 | bus_LV_3443-34_0_3_node_32 | 0.4 | n |  | TRUE
53 | bus_LV_3443-34_0_3_node_31 | 0.4 | n |  | TRUE
54 | bus_LV_3443-34_0_3_node_33 | 0.4 | n |  | TRUE
55 | bus_LV_3443-34_0_3_node_35 | 0.4 | n |  | TRUE
56 | bus_LV_3443-34_0_3_node_42 | 0.4 | n |  | TRUE
57 | bus_LV_3443-34_0_3_node_36 | 0.4 | n |  | TRUE
58 | bus_LV_3443-34_0_3_node_43 | 0.4 | n |  | TRUE
59 | bus_LV_3443-34_0_3_node_38 | 0.4 | n |  | TRUE
60 | bus_LV_3443-34_0_3_node_39 | 0.4 | n |  | TRUE
61 | bus_LV_3443-34_0_3_node_69 | 0.4 | n |  | TRUE
62 | bus_LV_3443-34_0_3_node_70 | 0.4 | n |  | TRUE
63 | bus_LV_3443-34_0_3_node_71 | 0.4 | n |  | TRUE
64 | bus_LV_3443-34_0_3_node_72 | 0.4 | n |  | TRUE
65 | bus_LV_3443-34_0_3_node_107 | 0.4 | n |  | TRUE
66 | bus_LV_3443-34_0_3_node_73 | 0.4 | n |  | TRUE
67 | bus_LV_3443-34_0_3_node_74 | 0.4 | n |  | TRUE
68 | bus_LV_3443-34_0_3_node_111 | 0.4 | n |  | TRUE
69 | bus_LV_3443-34_0_3_node_108 | 0.4 | n |  | TRUE
70 | bus_LV_3443-34_0_3_node_123 | 0.4 | n |  | TRUE
71 | bus_LV_3443-34_0_3_node_122 | 0.4 | n |  | TRUE
72 | bus_LV_3443-34_0_3_node_41 | 0.4 | n |  | TRUE
73 | bus_LV_3443-34_0_3_node_40 | 0.4 | n |  | TRUE
74 | bus_LV_3443-34_0_3_node_110 | 0.4 | n |  | TRUE
75 | bus_LV_3443-34_0_3_node_106 | 0.4 | n |  | TRUE
76 | bus_LV_3443-34_0_3_node_113 | 0.4 | n |  | TRUE
77 | bus_LV_3443-34_0_3_node_112 | 0.4 | n |  | TRUE
78 | bus_LV_3443-34_0_3_node_115 | 0.4 | n |  | TRUE
79 | bus_LV_3443-34_0_3_node_114 | 0.4 | n |  | TRUE
80 | bus_LV_3443-34_0_3_node_120 | 0.4 | n |  | TRUE
81 | bus_LV_3443-34_0_3_node_51 | 0.4 | n |  | TRUE
82 | bus_LV_3443-34_0_3_node_109 | 0.4 | n |  | TRUE
83 | bus_LV_3443-34_0_3_node_117 | 0.4 | n |  | TRUE
84 | bus_LV_3443-34_0_3_node_116 | 0.4 | n |  | TRUE
85 | bus_LV_3443-34_0_3_node_118 | 0.4 | n |  | TRUE
86 | bus_LV_3443-34_0_3_node_119 | 0.4 | n |  | TRUE
87 | bus_LV_3443-34_0_3_node_47 | 0.4 | n |  | TRUE
88 | bus_LV_3443-34_0_3_node_48 | 0.4 | n |  | TRUE
89 | bus_LV_3443-34_0_3_node_49 | 0.4 | n |  | TRUE
90 | bus_LV_3443-34_0_3_node_50 | 0.4 | n |  | TRUE
91 | bus_LV_3443-34_0_3_node_54 | 0.4 | n |  | TRUE
92 | bus_LV_3443-34_0_3_node_105 | 0.4 | n |  | TRUE
93 | bus_LV_3443-34_0_3_node_124 | 0.4 | n |  | TRUE
94 | bus_LV_3443-34_0_3_node_95 | 0.4 | n |  | TRUE
95 | bus_LV_3443-34_0_3_node_52 | 0.4 | n |  | TRUE
96 | bus_LV_3443-34_0_3_node_55 | 0.4 | n |  | TRUE
97 | bus_LV_3443-34_0_3_node_56 | 0.4 | n |  | TRUE
98 | bus_LV_3443-34_0_3_node_103 | 0.4 | n |  | TRUE
99 | bus_LV_3443-34_0_3_node_101 | 0.4 | n |  | TRUE
100 | bus_LV_3443-34_0_3_node_79 | 0.4 | n |  | TRUE
101 | bus_LV_3443-34_0_3_node_80 | 0.4 | n |  | TRUE
102 | bus_LV_3443-34_0_3_node_81 | 0.4 | n |  | TRUE
103 | bus_LV_3443-34_0_3_node_82 | 0.4 | n |  | TRUE
104 | bus_LV_3443-34_0_3_node_97 | 0.4 | n |  | TRUE
105 | bus_LV_3443-34_0_3_node_92 | 0.4 | n |  | TRUE
106 | bus_LV_3443-34_0_3_node_85 | 0.4 | n |  | TRUE
107 | bus_LV_3443-34_0_3_node_86 | 0.4 | n |  | TRUE
108 | bus_LV_3443-34_0_3_node_87 | 0.4 | n |  | TRUE
109 | bus_LV_3443-34_0_3_node_89 | 0.4 | n |  | TRUE
110 | bus_LV_3443-34_0_3_node_90 | 0.4 | n |  | TRUE
111 | bus_LV_3443-34_0_3_node_88 | 0.4 | n |  | TRUE
112 | bus_LV_3443-34_0_3_node_96 | 0.4 | n |  | TRUE
113 | bus_LV_3443-34_0_3_node_102 | 0.4 | n |  | TRUE
114 | bus_LV_3443-34_0_3_node_100 | 0.4 | n |  | TRUE
115 | bus_LV_3443-34_0_3_node_104 | 0.4 | n |  | TRUE
116 | bus_LV_3443-34_0_3_node_91 | 0.4 | n |  | TRUE
117 | bus_LV_3443-34_0_3_node_93 | 0.4 | n |  | TRUE
118 | bus_LV_3443-34_0_3_node_98 | 0.4 | n |  | TRUE
119 | bus_LV_3443-34_0_3_node_99 | 0.4 | n |  | TRUE
120 | bus_MV_0_node_58 | 20 | n |  | TRUE

## load
| name | bus | p_mw | q_mvar | const_z_percent | const_i_percent | sn_mva | scaling | in_service | type
0 | LV_3443-34_0_3_load_0 | 0 | 0.00072681 | 0.00018216 | 0 | 0 |  | 1 | TRUE | wye
1 | LV_3443-34_0_3_load_1 | 1 | 0.00039827 | 9.9816e-05 | 0 | 0 |  | 1 | TRUE | wye
2 | LV_3443-34_0_3_load_2 | 2 | 0.00071907 | 0.00018022 | 0 | 0 |  | 1 | TRUE | wye
3 | LV_3443-34_0_3_load_3 | 6 | 0.00015417 | 3.8638e-05 | 0 | 0 |  | 1 | TRUE | wye
4 | LV_3443-34_0_3_load_4 | 7 | 0.00078806 | 0.00019751 | 0 | 0 |  | 1 | TRUE | wye
5 | LV_3443-34_0_3_load_6 | 10 | 0.00027188 | 6.814e-05 | 0 | 0 |  | 1 | TRUE | wye
6 | LV_3443-34_0_3_load_8 | 11 | 0.00022717 | 5.6934e-05 | 0 | 0 |  | 1 | TRUE | wye
7 | LV_3443-34_0_3_load_68 | 13 | 0.0013632 | 0.00034164 | 0 | 0 |  | 1 | TRUE | wye
8 | LV_3443-34_0_3_load_14 | 14 | 0.00054553 | 0.00013672 | 0 | 0 |  | 1 | TRUE | wye
9 | LV_3443-34_0_3_load_23 | 15 | 0.0003776 | 9.4636e-05 | 0 | 0 |  | 1 | TRUE | wye
10 | LV_3443-34_0_3_load_10 | 16 | 0.00040326 | 0.00010107 | 0 | 0 |  | 1 | TRUE | wye
11 | LV_3443-34_0_3_load_62 | 19 | 0.0009645 | 0.00024173 | 0 | 0 |  | 1 | TRUE | wye
12 | LV_3443-34_0_3_load_57 | 20 | 0.00046055 | 0.00011542 | 0 | 0 |  | 1 | TRUE | wye
13 | LV_3443-34_0_3_load_77 | 21 | 0.0001816 | 4.5512e-05 | 0 | 0 |  | 1 | TRUE | wye
14 | LV_3443-34_0_3_load_78 | 22 | 0.0002605 | 6.5288e-05 | 0 | 0 |  | 1 | TRUE | wye
15 | LV_3443-34_0_3_load_67 | 23 | 0.00040788 | 0.00010222 | 0 | 0 |  | 1 | TRUE | wye
16 | LV_3443-34_0_3_load_63 | 26 | 0.0032378 | 0.00081148 | 0 | 0 |  | 1 | TRUE | wye
17 | LV_3443-34_0_3_load_75 | 27 | 0.00037049 | 9.2854e-05 | 0 | 0 |  | 1 | TRUE | wye
18 | LV_3443-34_0_3_load_9 | 30 | 0.000481 | 0.00012055 | 0 | 0 |  | 1 | TRUE | wye
19 | LV_3443-34_0_3_load_13 | 31 | 0.00035767 | 8.964e-05 | 0 | 0 |  | 1 | TRUE | wye
20 | LV_3443-34_0_3_load_25 | 33 | 0.00071674 | 0.00017963 | 0 | 0 |  | 1 | TRUE | wye
21 | LV_3443-34_0_3_load_15 | 34 | 0.0015362 | 0.00038501 | 0 | 0 |  | 1 | TRUE | wye
22 | LV_3443-34_0_3_load_16 | 35 | 0.0015788 | 0.00039569 | 0 | 0 |  | 1 | TRUE | wye
23 | LV_3443-34_0_3_load_24 | 37 | 0.00030998 | 7.7687e-05 | 0 | 0 |  | 1 | TRUE | wye
24 | LV_3443-34_0_3_load_27 | 38 | 0.0023026 | 0.00057708 | 0 | 0 |  | 1 | TRUE | wye
25 | LV_3443-34_0_3_load_20 | 39 | 0.00095181 | 0.00023855 | 0 | 0 |  | 1 | TRUE | wye
26 | LV_3443-34_0_3_load_21 | 40 | 0.0012551 | 0.00031456 | 0 | 0 |  | 1 | TRUE | wye
27 | LV_3443-34_0_3_load_46 | 41 | 0.00019622 | 4.9178e-05 | 0 | 0 |  | 1 | TRUE | wye
28 | LV_3443-34_0_3_load_26 | 44 | 0.00030916 | 7.7482e-05 | 0 | 0 |  | 1 | TRUE | wye
29 | LV_3443-34_0_3_load_28 | 46 | 0.00021591 | 5.4113e-05 | 0 | 0 |  | 1 | TRUE | wye
30 | LV_3443-34_0_3_load_45 | 50 | 0.0029779 | 0.00074634 | 0 | 0 |  | 1 | TRUE | wye
31 | LV_3443-34_0_3_load_37 | 51 | 0.00015134 | 3.793e-05 | 0 | 0 |  | 1 | TRUE | wye
32 | LV_3443-34_0_3_load_32 | 52 | 0.0004448 | 0.00011148 | 0 | 0 |  | 1 | TRUE | wye
33 | LV_3443-34_0_3_load_31 | 53 | 0.00050496 | 0.00012655 | 0 | 0 |  | 1 | TRUE | wye
34 | LV_3443-34_0_3_load_33 | 54 | 0.00012288 | 3.0796e-05 | 0 | 0 |  | 1 | TRUE | wye
35 | LV_3443-34_0_3_load_35 | 55 | 0.00044788 | 0.00011225 | 0 | 0 |  | 1 | TRUE | wye
36 | LV_3443-34_0_3_load_42 | 56 | 0.00012266 | 3.0741e-05 | 0 | 0 |  | 1 | TRUE | wye
37 | LV_3443-34_0_3_load_36 | 57 | 0.00073464 | 0.00018412 | 0 | 0 |  | 1 | TRUE | wye
38 | LV_3443-34_0_3_load_38 | 59 | 7.6747e-05 | 1.9235e-05 | 0 | 0 |  | 1 | TRUE | wye
39 | LV_3443-34_0_3_load_39 | 60 | 0.00026546 | 6.653e-05 | 0 | 0 |  | 1 | TRUE | wye
40 | LV_3443-34_0_3_load_69 | 61 | 0.00018876 | 4.7307e-05 | 0 | 0 |  | 1 | TRUE | wye
41 | LV_3443-34_0_3_load_70 | 62 | 0.00019012 | 4.7649e-05 | 0 | 0 |  | 1 | TRUE | wye
42 | LV_3443-34_0_3_load_72 | 64 | 5.9312e-05 | 1.4865e-05 | 0 | 0 |  | 1 | TRUE | wye
43 | LV_3443-34_0_3_load_107 | 65 | 0.00011137 | 2.7912e-05 | 0 | 0 |  | 1 | TRUE | wye
44 | LV_3443-34_0_3_load_73 | 66 | 5.1914e-05 | 1.3011e-05 | 0 | 0 |  | 1 | TRUE | wye
45 | LV_3443-34_0_3_load_74 | 67 | 4.054e-05 | 1.016e-05 | 0 | 0 |  | 1 | TRUE | wye
46 | LV_3443-34_0_3_load_111 | 68 | 0.00011715 | 2.9361e-05 | 0 | 0 |  | 1 | TRUE | wye
47 | LV_3443-34_0_3_load_123 | 70 | 0.00072516 | 0.00018174 | 0 | 0 |  | 1 | TRUE | wye
48 | LV_3443-34_0_3_load_41 | 72 | 0.00015517 | 3.889e-05 | 0 | 0 |  | 1 | TRUE | wye
49 | LV_3443-34_0_3_load_40 | 73 | 0.00021531 | 5.3961e-05 | 0 | 0 |  | 1 | TRUE | wye
50 | LV_3443-34_0_3_load_110 | 74 | 0.00011452 | 2.8701e-05 | 0 | 0 |  | 1 | TRUE | wye
51 | LV_3443-34_0_3_load_106 | 75 | 7.3774e-05 | 1.849e-05 | 0 | 0 |  | 1 | TRUE | wye
52 | LV_3443-34_0_3_load_113 | 76 | 0.00073153 | 0.00018334 | 0 | 0 |  | 1 | TRUE | wye
53 | LV_3443-34_0_3_load_112 | 77 | 0.000151 | 3.7844e-05 | 0 | 0 |  | 1 | TRUE | wye
54 | LV_3443-34_0_3_load_120 | 80 | 0.00010863 | 2.7224e-05 | 0 | 0 |  | 1 | TRUE | wye
55 | LV_3443-34_0_3_load_51 | 81 | 0.0001064 | 2.6667e-05 | 0 | 0 |  | 1 | TRUE | wye
56 | LV_3443-34_0_3_load_109 | 82 | 0.00019 | 4.7619e-05 | 0 | 0 |  | 1 | TRUE | wye
57 | LV_3443-34_0_3_load_117 | 83 | 0.00010866 | 2.7232e-05 | 0 | 0 |  | 1 | TRUE | wye
58 | LV_3443-34_0_3_load_116 | 84 | 6.4424e-05 | 1.6146e-05 | 0 | 0 |  | 1 | TRUE | wye
59 | LV_3443-34_0_3_load_119 | 86 | 0.00015824 | 3.9659e-05 | 0 | 0 |  | 1 | TRUE | wye
60 | LV_3443-34_0_3_load_47 | 87 | 0.00010645 | 2.668e-05 | 0 | 0 |  | 1 | TRUE | wye
61 | LV_3443-34_0_3_load_48 | 88 | 0.00035524 | 8.9032e-05 | 0 | 0 |  | 1 | TRUE | wye
62 | LV_3443-34_0_3_load_49 | 89 | 0.00065072 | 0.00016309 | 0 | 0 |  | 1 | TRUE | wye
63 | LV_3443-34_0_3_load_54 | 91 | 0.00068637 | 0.00017202 | 0 | 0 |  | 1 | TRUE | wye
64 | LV_3443-34_0_3_load_124 | 93 | 0.00025969 | 6.5085e-05 | 0 | 0 |  | 1 | TRUE | wye
65 | LV_3443-34_0_3_load_52 | 95 | 6.0559e-05 | 1.5177e-05 | 0 | 0 |  | 1 | TRUE | wye
66 | LV_3443-34_0_3_load_56 | 97 | 0.00024054 | 6.0285e-05 | 0 | 0 |  | 1 | TRUE | wye
67 | LV_3443-34_0_3_load_101 | 99 | 0.00022546 | 5.6504e-05 | 0 | 0 |  | 1 | TRUE | wye
68 | LV_3443-34_0_3_load_80 | 101 | 0.00068348 | 0.0001713 | 0 | 0 |  | 1 | TRUE | wye
69 | LV_3443-34_0_3_load_82 | 103 | 0.00018479 | 4.6313e-05 | 0 | 0 |  | 1 | TRUE | wye
70 | LV_3443-34_0_3_load_97 | 104 | 0.00066884 | 0.00016763 | 0 | 0 |  | 1 | TRUE | wye
71 | LV_3443-34_0_3_load_92 | 105 | 0.0014753 | 0.00036973 | 0 | 0 |  | 1 | TRUE | wye
72 | LV_3443-34_0_3_load_85 | 106 | 0.0007768 | 0.00019468 | 0 | 0 |  | 1 | TRUE | wye
73 | LV_3443-34_0_3_load_86 | 107 | 0.00015031 | 3.767e-05 | 0 | 0 |  | 1 | TRUE | wye
74 | LV_3443-34_0_3_load_90 | 110 | 0.0006649 | 0.00016664 | 0 | 0 |  | 1 | TRUE | wye
75 | LV_3443-34_0_3_load_96 | 112 | 0.0005245 | 0.00013145 | 0 | 0 |  | 1 | TRUE | wye
76 | LV_3443-34_0_3_load_102 | 113 | 0.0027741 | 0.00069525 | 0 | 0 |  | 1 | TRUE | wye
77 | LV_3443-34_0_3_load_104 | 115 | 0.0011557 | 0.00028966 | 0 | 0 |  | 1 | TRUE | wye
78 | LV_3443-34_0_3_load_91 | 116 | 0.00021062 | 5.2786e-05 | 0 | 0 |  | 1 | TRUE | wye
79 | LV_3443-34_0_3_load_93 | 117 | 0.00024099 | 6.0397e-05 | 0 | 0 |  | 1 | TRUE | wye
80 | LV_3443-34_0_3_load_98 | 118 | 0.0034009 | 0.00085234 | 0 | 0 |  | 1 | TRUE | wye
81 | LV_3443-34_0_3_load_99 | 119 | 0.00042449 | 0.00010639 | 0 | 0 |  | 1 | TRUE | wye

## ext_grid
| name | bus | vm_pu | va_degree | slack_weight | in_service
0 |  | 45 | 1 | 0 | 1 | TRUE

## line
| name | std_type | from_bus | to_bus | length_km | r_ohm_per_km | x_ohm_per_km | c_nf_per_km | g_us_per_km | max_i_ka | df | parallel | type | in_service
0 | LV_3443-34_0_3_line_0 |  | 0 | 1 | 0.016254 | 0.125 | 0.08 | 261 | 0 | 0.364 | 1 | 1 | cs | TRUE
1 | LV_3443-34_0_3_line_1 |  | 1 | 2 | 0.022893 | 0.125 | 0.08 | 261 | 0 | 0.364 | 1 | 1 | cs | TRUE
2 | LV_3443-34_0_3_line_2 |  | 2 | 3 | 0.021349 | 0.125 | 0.08 | 261 | 0 | 0.364 | 1 | 1 | cs | TRUE
3 | LV_3443-34_0_3_line_3 |  | 3 | 4 | 0.05821 | 0.125 | 0.08 | 261 | 0 | 0.364 | 1 | 1 | cs | TRUE
4 | LV_3443-34_0_3_line_4 |  | 3 | 5 | 0.007381 | 0.125 | 0.08 | 261 | 0 | 0.364 | 1 | 1 | cs | TRUE
5 | LV_3443-34_0_3_line_5 |  | 4 | 104 | 0.003556 | 0.125 | 0.08 | 261 | 0 | 0.364 | 1 | 1 | cs | TRUE
6 | LV_3443-34_0_3_line_6 |  | 4 | 105 | 0.034312 | 0.125 | 0.08 | 261 | 0 | 0.364 | 1 | 1 | cs | TRUE
7 | LV_3443-34_0_3_line_7 |  | 5 | 103 | 0.037375 | 0.125 | 0.08 | 261 | 0 | 0.364 | 1 | 1 | cs | TRUE
8 | LV_3443-34_0_3_line_8 |  | 6 | 7 | 0.022915 | 0.125 | 0.08 | 261 | 0 | 0.364 | 1 | 1 | cs | TRUE
9 | LV_3443-34_0_3_line_9 |  | 6 | 8 | 0.025853 | 0.125 | 0.08 | 261 | 0 | 0.364 | 1 | 1 | cs | TRUE
10 | LV_3443-34_0_3_line_10 |  | 8 | 9 | 0.0071 | 0.125 | 0.08 | 261 | 0 | 0.364 | 1 | 1 | cs | TRUE
11 | LV_3443-34_0_3_line_11 |  | 9 | 12 | 0.020551 | 0.125 | 0.08 | 261 | 0 | 0.364 | 1 | 1 | cs | TRUE
12 | LV_3443-34_0_3_line_12 |  | 9 | 13 | 0.12472 | 0.125 | 0.08 | 261 | 0 | 0.364 | 1 | 1 | cs | TRUE
13 | LV_3443-34_0_3_line_13 |  | 10 | 11 | 0.015635 | 0.125 | 0.08 | 261 | 0 | 0.364 | 1 | 1 | cs | TRUE
14 | LV_3443-34_0_3_line_14 |  | 11 | 14 | 0.033004 | 0.125 | 0.08 | 261 | 0 | 0.364 | 1 | 1 | cs | TRUE
15 | LV_3443-34_0_3_line_15 |  | 12 | 15 | 0.046342 | 0.125 | 0.08 | 261 | 0 | 0.364 | 1 | 1 | cs | TRUE
16 | LV_3443-34_0_3_line_16 |  | 12 | 16 | 0.032725 | 0.125 | 0.08 | 261 | 0 | 0.364 | 1 | 1 | cs | TRUE
17 | LV_3443-34_0_3_line_17 |  | 13 | 25 | 0.021485 | 0.125 | 0.08 | 261 | 0 | 0.364 | 1 | 1 | cs | TRUE
18 | LV_3443-34_0_3_line_18 |  | 14 | 29 | 0.014922 | 0.125 | 0.08 | 261 | 0 | 0.364 | 1 | 1 | cs | TRUE
19 | LV_3443-34_0_3_line_19 |  | 15 | 33 | 0.088285 | 0.125 | 0.08 | 261 | 0 | 0.364 | 1 | 1 | cs | TRUE
20 | LV_3443-34_0_3_line_20 |  | 16 | 30 | 0.026143 | 0.125 | 0.08 | 261 | 0 | 0.364 | 1 | 1 | cs | TRUE
21 | LV_3443-34_0_3_line_21 |  | 17 | 18 | 0.028577 | 0.125 | 0.08 | 261 | 0 | 0.364 | 1 | 1 | cs | TRUE
22 | LV_3443-34_0_3_line_22 |  | 17 | 19 | 0.012761 | 0.125 | 0.08 | 261 | 0 | 0.364 | 1 | 1 | cs | TRUE
23 | LV_3443-34_0_3_line_23 |  | 17 | 20 | 0.04243 | 0.125 | 0.08 | 261 | 0 | 0.364 | 1 | 1 | cs | TRUE
24 | LV_3443-34_0_3_line_24 |  | 18 | 21 | 0.035069 | 0.125 | 0.08 | 261 | 0 | 0.364 | 1 | 1 | cs | TRUE
25 | LV_3443-34_0_3_line_25 |  | 18 | 22 | 0.29451 | 0.125 | 0.08 | 261 | 0 | 0.364 | 1 | 1 | cs | TRUE
26 | LV_3443-34_0_3_line_26 |  | 19 | 23 | 0.00030451 | 0.125 | 0.08 | 261 | 0 | 0.364 | 1 | 1 | cs | TRUE
27 | LV_3443-34_0_3_line_27 |  | 20 | 45 | 0.075776 | 0.125 | 0.08 | 261 | 0 | 0.364 | 1 | 2 | cs | TRUE
28 | LV_3443-34_0_3_line_28 |  | 21 | 28 | 0.013588 | 0.125 | 0.08 | 261 | 0 | 0.364 | 1 | 1 | cs | TRUE
29 | LV_3443-34_0_3_line_29 |  | 22 | 100 | 0.11436 | 0.125 | 0.08 | 261 | 0 | 0.364 | 1 | 1 | cs | TRUE
30 | LV_3443-34_0_3_line_30 |  | 23 | 24 | 0.018399 | 0.125 | 0.08 | 261 | 0 | 0.364 | 1 | 1 | cs | TRUE
31 | LV_3443-34_0_3_line_31 |  | 24 | 25 | 0.04385 | 0.125 | 0.08 | 261 | 0 | 0.364 | 1 | 1 | cs | TRUE
32 | LV_3443-34_0_3_line_32 |  | 24 | 26 | 0.03982 | 0.125 | 0.08 | 261 | 0 | 0.364 | 1 | 1 | cs | TRUE
33 | LV_3443-34_0_3_line_33 |  | 27 | 28 | 0.017007 | 0.125 | 0.08 | 261 | 0 | 0.364 | 1 | 1 | cs | TRUE
34 | LV_3443-34_0_3_line_34 |  | 29 | 31 | 0.045704 | 0.125 | 0.08 | 261 | 0 | 0.364 | 1 | 1 | cs | TRUE
35 | LV_3443-34_0_3_line_35 |  | 29 | 30 | 0.025215 | 0.125 | 0.08 | 261 | 0 | 0.364 | 1 | 1 | cs | TRUE
36 | LV_3443-34_0_3_line_36 |  | 31 | 32 | 0.025755 | 0.125 | 0.08 | 261 | 0 | 0.364 | 1 | 1 | cs | TRUE
37 | LV_3443-34_0_3_line_37 |  | 32 | 34 | 0.03404 | 0.125 | 0.08 | 261 | 0 | 0.364 | 1 | 1 | cs | TRUE
38 | LV_3443-34_0_3_line_38 |  | 33 | 42 | 0.020115 | 0.125 | 0.08 | 261 | 0 | 0.364 | 1 | 1 | cs | TRUE
39 | LV_3443-34_0_3_line_39 |  | 34 | 35 | 0.0019405 | 0.125 | 0.08 | 261 | 0 | 0.364 | 1 | 1 | cs | TRUE
40 | LV_3443-34_0_3_line_40 |  | 35 | 36 | 0.017582 | 0.125 | 0.08 | 261 | 0 | 0.364 | 1 | 1 | cs | TRUE
41 | LV_3443-34_0_3_line_41 |  | 36 | 37 | 0.018994 | 0.125 | 0.08 | 261 | 0 | 0.364 | 1 | 1 | cs | TRUE
42 | LV_3443-34_0_3_line_42 |  | 37 | 38 | 0.026884 | 0.125 | 0.08 | 261 | 0 | 0.364 | 1 | 1 | cs | TRUE
43 | LV_3443-34_0_3_line_43 |  | 39 | 40 | 0.047378 | 0.125 | 0.08 | 261 | 0 | 0.364 | 1 | 1 | cs | TRUE
44 | LV_3443-34_0_3_line_44 |  | 39 | 41 | 0.17805 | 0.125 | 0.08 | 261 | 0 | 0.364 | 1 | 1 | cs | TRUE
45 | LV_3443-34_0_3_line_45 |  | 40 | 42 | 0.024673 | 0.125 | 0.08 | 261 | 0 | 0.364 | 1 | 1 | cs | TRUE
46 | LV_3443-34_0_3_line_46 |  | 41 | 43 | 0.01128 | 0.125 | 0.08 | 261 | 0 | 0.364 | 1 | 1 | cs | TRUE
47 | LV_3443-34_0_3_line_47 |  | 42 | 44 | 0.028843 | 0.125 | 0.08 | 261 | 0 | 0.364 | 1 | 1 | cs | TRUE
48 | LV_3443-34_0_3_line_48 |  | 43 | 58 | 0.048441 | 0.125 | 0.08 | 261 | 0 | 0.364 | 1 | 1 | cs | TRUE
49 | LV_3443-34_0_3_line_49 |  | 46 | 47 | 0.0027436 | 0.125 | 0.08 | 261 | 0 | 0.364 | 1 | 1 | cs | TRUE
50 | LV_3443-34_0_3_line_50 |  | 47 | 48 | 0.024884 | 0.125 | 0.08 | 261 | 0 | 0.364 | 1 | 1 | cs | TRUE
51 | LV_3443-34_0_3_line_51 |  | 48 | 49 | 0.0445 | 0.125 | 0.08 | 261 | 0 | 0.364 | 1 | 1 | cs | TRUE
52 | LV_3443-34_0_3_line_52 |  | 48 | 50 | 0.024934 | 0.125 | 0.08 | 261 | 0 | 0.364 | 1 | 1 | cs | TRUE
53 | LV_3443-34_0_3_line_53 |  | 49 | 51 | 0.044306 | 0.125 | 0.08 | 261 | 0 | 0.364 | 1 | 1 | cs | TRUE
54 | LV_3443-34_0_3_line_54 |  | 49 | 52 | 0.020797 | 0.125 | 0.08 | 261 | 0 | 0.364 | 1 | 1 | cs | TRUE
55 | LV_3443-34_0_3_line_55 |  | 51 | 57 | 0.0010201 | 0.125 | 0.08 | 261 | 0 | 0.364 | 1 | 1 | cs | TRUE
56 | LV_3443-34_0_3_line_56 |  | 52 | 53 | 0.00035591 | 0.125 | 0.08 | 261 | 0 | 0.364 | 1 | 1 | cs | TRUE
57 | LV_3443-34_0_3_line_57 |  | 53 | 54 | 0.016173 | 0.125 | 0.08 | 261 | 0 | 0.364 | 1 | 1 | cs | TRUE
58 | LV_3443-34_0_3_line_58 |  | 54 | 55 | 0.0078684 | 0.125 | 0.08 | 261 | 0 | 0.364 | 1 | 1 | cs | TRUE
59 | LV_3443-34_0_3_line_59 |  | 55 | 56 | 0.0040445 | 0.125 | 0.08 | 261 | 0 | 0.364 | 1 | 1 | cs | TRUE
60 | LV_3443-34_0_3_line_60 |  | 56 | 58 | 0.14871 | 0.125 | 0.08 | 261 | 0 | 0.364 | 1 | 1 | cs | TRUE
61 | LV_3443-34_0_3_line_61 |  | 57 | 59 | 0.012567 | 0.125 | 0.08 | 261 | 0 | 0.364 | 1 | 1 | cs | TRUE
62 | LV_3443-34_0_3_line_62 |  | 59 | 60 | 0.009999 | 0.125 | 0.08 | 261 | 0 | 0.364 | 1 | 1 | cs | TRUE
63 | LV_3443-34_0_3_line_63 |  | 60 | 72 | 0.0080872 | 0.125 | 0.08 | 261 | 0 | 0.364 | 1 | 1 | cs | TRUE
64 | LV_3443-34_0_3_line_64 |  | 61 | 62 | 0.0014186 | 0.125 | 0.08 | 261 | 0 | 0.364 | 1 | 1 | cs | TRUE
65 | LV_3443-34_0_3_line_65 |  | 61 | 63 | 0.11171 | 0.125 | 0.08 | 261 | 0 | 0.364 | 1 | 1 | cs | TRUE
66 | LV_3443-34_0_3_line_66 |  | 62 | 64 | 0.010784 | 0.125 | 0.08 | 261 | 0 | 0.364 | 1 | 1 | cs | TRUE
67 | LV_3443-34_0_3_line_67 |  | 63 | 65 | 0.2106 | 0.125 | 0.08 | 261 | 0 | 0.364 | 1 | 1 | cs | TRUE
68 | LV_3443-34_0_3_line_68 |  | 64 | 81 | 0.27414 | 0.125 | 0.08 | 261 | 0 | 0.364 | 1 | 1 | cs | TRUE
69 | LV_3443-34_0_3_line_69 |  | 64 | 66 | 0.018211 | 0.125 | 0.08 | 261 | 0 | 0.364 | 1 | 1 | cs | TRUE
70 | LV_3443-34_0_3_line_70 |  | 65 | 82 | 0.024014 | 0.125 | 0.08 | 261 | 0 | 0.364 | 1 | 1 | cs | TRUE
71 | LV_3443-34_0_3_line_71 |  | 65 | 75 | 0.033682 | 0.125 | 0.08 | 261 | 0 | 0.364 | 1 | 1 | cs | TRUE
72 | LV_3443-34_0_3_line_72 |  | 66 | 67 | 0.013682 | 0.125 | 0.08 | 261 | 0 | 0.364 | 1 | 1 | cs | TRUE
73 | LV_3443-34_0_3_line_73 |  | 68 | 69 | 0.0066718 | 0.125 | 0.08 | 261 | 0 | 0.364 | 1 | 1 | cs | TRUE
74 | LV_3443-34_0_3_line_74 |  | 69 | 74 | 0.036967 | 0.125 | 0.08 | 261 | 0 | 0.364 | 1 | 1 | cs | TRUE
75 | LV_3443-34_0_3_line_75 |  | 69 | 75 | 0.032064 | 0.125 | 0.08 | 261 | 0 | 0.364 | 1 | 1 | cs | TRUE
76 | LV_3443-34_0_3_line_76 |  | 70 | 71 | 0.077618 | 0.125 | 0.08 | 261 | 0 | 0.364 | 1 | 1 | cs | TRUE
77 | LV_3443-34_0_3_line_77 |  | 71 | 80 | 0.02935 | 0.125 | 0.08 | 261 | 0 | 0.364 | 1 | 1 | cs | TRUE
78 | LV_3443-34_0_3_line_78 |  | 72 | 73 | 0.033366 | 0.125 | 0.08 | 261 | 0 | 0.364 | 1 | 1 | cs | TRUE
79 | LV_3443-34_0_3_line_79 |  | 74 | 78 | 0.013749 | 0.125 | 0.08 | 261 | 0 | 0.364 | 1 | 1 | cs | TRUE
80 | LV_3443-34_0_3_line_80 |  | 76 | 77 | 0.050975 | 0.125 | 0.08 | 261 | 0 | 0.364 | 1 | 1 | cs | TRUE
81 | LV_3443-34_0_3_line_81 |  | 77 | 79 | 0.042556 | 0.125 | 0.08 | 261 | 0 | 0.364 | 1 | 1 | cs | TRUE
82 | LV_3443-34_0_3_line_82 |  | 78 | 80 | 0.040662 | 0.125 | 0.08 | 261 | 0 | 0.364 | 1 | 1 | cs | TRUE
83 | LV_3443-34_0_3_line_83 |  | 78 | 79 | 0.007208 | 0.125 | 0.08 | 261 | 0 | 0.364 | 1 | 1 | cs | TRUE
84 | LV_3443-34_0_3_line_84 |  | 81 | 95 | 0.010974 | 0.125 | 0.08 | 261 | 0 | 0.364 | 1 | 1 | cs | TRUE
85 | LV_3443-34_0_3_line_85 |  | 82 | 83 | 0.020136 | 0.125 | 0.08 | 261 | 0 | 0.364 | 1 | 1 | cs | TRUE
86 | LV_3443-34_0_3_line_86 |  | 83 | 84 | 0.047953 | 0.125 | 0.08 | 261 | 0 | 0.364 | 1 | 1 | cs | TRUE
87 | LV_3443-34_0_3_line_87 |  | 84 | 85 | 0.020508 | 0.125 | 0.08 | 261 | 0 | 0.364 | 1 | 1 | cs | TRUE
88 | LV_3443-34_0_3_line_88 |  | 85 | 86 | 0.094114 | 0.125 | 0.08 | 261 | 0 | 0.364 | 1 | 1 | cs | TRUE
89 | LV_3443-34_0_3_line_89 |  | 87 | 88 | 0.081318 | 0.125 | 0.08 | 261 | 0 | 0.364 | 1 | 1 | cs | TRUE
90 | LV_3443-34_0_3_line_90 |  | 87 | 89 | 0.0017493 | 0.125 | 0.08 | 261 | 0 | 0.364 | 1 | 1 | cs | TRUE
91 | LV_3443-34_0_3_line_91 |  | 88 | 90 | 0.016695 | 0.125 | 0.08 | 261 | 0 | 0.364 | 1 | 1 | cs | TRUE
92 | LV_3443-34_0_3_line_92 |  | 88 | 91 | 0.30095 | 0.125 | 0.08 | 261 | 0 | 0.364 | 1 | 1 | cs | TRUE
93 | LV_3443-34_0_3_line_93 |  | 90 | 95 | 0.017319 | 0.125 | 0.08 | 261 | 0 | 0.364 | 1 | 1 | cs | TRUE
94 | LV_3443-34_0_3_line_94 |  | 91 | 96 | 0.00092235 | 0.125 | 0.08 | 261 | 0 | 0.364 | 1 | 1 | cs | TRUE
95 | LV_3443-34_0_3_line_95 |  | 92 | 93 | 0.022774 | 0.125 | 0.08 | 261 | 0 | 0.364 | 1 | 1 | cs | TRUE
96 | LV_3443-34_0_3_line_96 |  | 92 | 94 | 0.02806 | 0.125 | 0.08 | 261 | 0 | 0.364 | 1 | 1 | cs | TRUE
97 | LV_3443-34_0_3_line_97 |  | 94 | 117 | 0.014113 | 0.125 | 0.08 | 261 | 0 | 0.364 | 1 | 1 | cs | TRUE
98 | LV_3443-34_0_3_line_98 |  | 96 | 97 | 0.024343 | 0.125 | 0.08 | 261 | 0 | 0.364 | 1 | 1 | cs | TRUE
99 | LV_3443-34_0_3_line_99 |  | 97 | 98 | 0.42064 | 0.125 | 0.08 | 261 | 0 | 0.364 | 1 | 1 | cs | TRUE
100 | LV_3443-34_0_3_line_100 |  | 98 | 99 | 0.013021 | 0.125 | 0.08 | 261 | 0 | 0.364 | 1 | 1 | cs | TRUE
101 | LV_3443-34_0_3_line_101 |  | 99 | 114 | 0.031815 | 0.125 | 0.08 | 261 | 0 | 0.364 | 1 | 1 | cs | TRUE
102 | LV_3443-34_0_3_line_102 |  | 100 | 101 | 0.45336 | 0.125 | 0.08 | 261 | 0 | 0.364 | 1 | 1 | cs | TRUE
103 | LV_3443-34_0_3_line_103 |  | 101 | 102 | 0.0094468 | 0.125 | 0.08 | 261 | 0 | 0.364 | 1 | 1 | cs | TRUE
104 | LV_3443-34_0_3_line_104 |  | 102 | 103 | 0.011385 | 0.125 | 0.08 | 261 | 0 | 0.364 | 1 | 1 | cs | TRUE
105 | LV_3443-34_0_3_line_105 |  | 104 | 109 | 0.010361 | 0.125 | 0.08 | 261 | 0 | 0.364 | 1 | 1 | cs | TRUE
106 | LV_3443-34_0_3_line_106 |  | 105 | 116 | 0.002623 | 0.125 | 0.08 | 261 | 0 | 0.364 | 1 | 1 | cs | TRUE
107 | LV_3443-34_0_3_line_107 |  | 106 | 107 | 0.0051405 | 0.125 | 0.08 | 261 | 0 | 0.364 | 1 | 1 | cs | TRUE
108 | LV_3443-34_0_3_line_108 |  | 106 | 108 | 0.055052 | 0.125 | 0.08 | 261 | 0 | 0.364 | 1 | 1 | cs | TRUE
109 | LV_3443-34_0_3_line_109 |  | 108 | 109 | 0.010817 | 0.125 | 0.08 | 261 | 0 | 0.364 | 1 | 1 | cs | TRUE
110 | LV_3443-34_0_3_line_110 |  | 108 | 110 | 0.010807 | 0.125 | 0.08 | 261 | 0 | 0.364 | 1 | 1 | cs | TRUE
111 | LV_3443-34_0_3_line_111 |  | 109 | 113 | 0.034545 | 0.125 | 0.08 | 261 | 0 | 0.364 | 1 | 1 | cs | TRUE
112 | LV_3443-34_0_3_line_112 |  | 110 | 111 | 0.018903 | 0.125 | 0.08 | 261 | 0 | 0.364 | 1 | 1 | cs | TRUE
113 | LV_3443-34_0_3_line_113 |  | 111 | 112 | 0.01927 | 0.125 | 0.08 | 261 | 0 | 0.364 | 1 | 1 | cs | TRUE
114 | LV_3443-34_0_3_line_114 |  | 112 | 114 | 0.015762 | 0.125 | 0.08 | 261 | 0 | 0.364 | 1 | 1 | cs | TRUE
115 | LV_3443-34_0_3_line_115 |  | 113 | 115 | 0.010897 | 0.125 | 0.08 | 261 | 0 | 0.364 | 1 | 1 | cs | TRUE
116 | LV_3443-34_0_3_line_116 |  | 114 | 118 | 0.036956 | 0.125 | 0.08 | 261 | 0 | 0.364 | 1 | 1 | cs | TRUE
117 | LV_3443-34_0_3_line_117 |  | 116 | 117 | 0.034672 | 0.125 | 0.08 | 261 | 0 | 0.364 | 1 | 1 | cs | TRUE
118 | LV_3443-34_0_3_line_118 |  | 118 | 119 | 0.025711 | 0.125 | 0.08 | 261 | 0 | 0.364 | 1 | 1 | cs | TRUE

## trafo
| name | std_type | hv_bus | lv_bus | sn_mva | vn_hv_kv | vn_lv_kv | vk_percent | vkr_percent | pfe_kw | i0_percent | shift_degree | tap_side | tap_neutral | tap_min | tap_max | tap_step_percent | tap_step_degree | tap_pos | tap_phase_shifter | parallel | df | in_service
0 | LV_3443-34_0_3_trafo_58 | 0.63 MVA 20/0.4 kV | 120 | 45 | 0.63 | 20 | 0.4 | 6 | 1.206 | 1.65 | 0.2619 | 150 | hv | 0 | -2 | 2 | 2.5 | 0 | 0 | FALSE | 1 | 1 | TRUE

## line_geodata
| x0 | y0 | x1 | y1 | x2 | y2 | x3 | y3 | x4 | y4 | x5 | y5 | x6 | y6 | x7 | y7 | x8 | y8 | x9 | y9 | x10 | y10 | x11 | y11 | x12 | y12
0 | 2735503.512 | 1254816.6695 | 2735498.6572 | 1254811.6037 | 2735494.6861 | 1254810.0225 | 2735489.8055 | 1254810.9228 | 2735489.8055 | 1254810.9228
1 | 2735473.7206 | 1254795.3622 | 2735478.853 | 1254801.4636 | 2735484.7511 | 1254808.8609 | 2735489.8055 | 1254810.9228
2 | 2735459.5213 | 1254779.5791 | 2735464.4862 | 1254783.5741 | 2735471.7561 | 1254793.0268 | 2735473.7206 | 1254795.3622
3 | 2735459.5213 | 1254779.5791 | 2735464.8555 | 1254773.7068 | 2735480.462 | 1254751.9549 | 2735491.6666 | 1254731.2923
4 | 2735459.5213 | 1254779.5791 | 2735454.5512 | 1254785.0482
5 | 2735491.6666 | 1254731.2923 | 2735493.3599 | 1254728.1653
6 | 2735491.6666 | 1254731.2923 | 2735487.1757 | 1254729.0096 | 2735482.2114 | 1254724.6588 | 2735476.8013 | 1254722.3106 | 2735471.3449 | 1254721.9855 | 2735466.0461 | 1254723.677 | 2735461.5126 | 1254727.2099
7 | 2735454.5512 | 1254785.0482 | 2735440.7104 | 1254793.2948 | 2735423.7039 | 1254806.0586
8 | 2734799.4046 | 1255493.3562 | 2734799.703 | 1255495.2477 | 2734799.9393 | 1255503.0936 | 2734799.6957 | 1255513.7868 | 2734799.3514 | 1255516.2173
9 | 2734797.7521 | 1255467.6112 | 2734798.0546 | 1255484.8006 | 2734799.4046 | 1255493.3562
10 | 2734797.627 | 1255460.513 | 2734797.7521 | 1255467.6112
11 | 2734777.4214 | 1255456.4494 | 2734797.627 | 1255460.513
12 | 2734797.627 | 1255460.513 | 2734900.5468 | 1255390.0601
13 | 2734783.2841 | 1255556.5426 | 2734782.3289 | 1255556.3639 | 2734772.2703 | 1255553.7214 | 2734768.2349 | 1255552.3476
14 | 2734741.3175 | 1255538.1695 | 2734742.7413 | 1255543.5735 | 2734745.9831 | 1255546.3498 | 2734752.3528 | 1255548.619 | 2734760.8218 | 1255549.824 | 2734768.2349 | 1255552.3476
15 | 2734777.4214 | 1255456.4494 | 2734773.1723 | 1255425.68 | 2734772.9684 | 1255410.4005
16 | 2734777.4214 | 1255456.4494 | 2734770.371 | 1255459.5473 | 2734763.5219 | 1255466.3977 | 2734757.6993 | 1255480.5861
17 | 2734901.3723 | 1255368.591 | 2734900.5468 | 1255390.0601
18 | 2734733.241 | 1255525.6965 | 2734738.6476 | 1255532.8149 | 2734741.3175 | 1255538.1695 | 2734741.3175 | 1255538.1695
19 | 2734772.9684 | 1255410.4005 | 2734772.8964 | 1255404.9992 | 2734767.4715 | 1255384.4346 | 2734760.0477 | 1255352.5697 | 2734756.6354 | 1255349.3225 | 2734751.8806 | 1255348.3689 | 2734746.2964 | 1255348.3752 | 2734733.4815 | 1255353.3673
20 | 2734745.9231 | 1255503.9103 | 2734756.1878 | 1255484.2695 | 2734757.6993 | 1255480.5861
21 | 2734976.259 | 1255359.6113 | 2734982.695 | 1255352.6961 | 2734988.7605 | 1255344.1599 | 2734996.1034 | 1255339.5007
22 | 2734976.259 | 1255359.6113 | 2734963.5482 | 1255360.7381
23 | 2734976.259 | 1255359.6113 | 2734977.2115 | 1255353.5831 | 2734978.1382 | 1255348.3549 | 2734980.4828 | 1255343.1592 | 2734982.6559 | 1255336.5471 | 2734982.4586 | 1255327.6677 | 2734981.8368 | 1255318.2124
24 | 2734996.1034 | 1255339.5007 | 2735002.1242 | 1255374.0488
25 | 2734996.1034 | 1255339.5007 | 2735282.6256 | 1255271.3947
26 | 2734963.2448 | 1255360.7649 | 2734963.5482 | 1255360.7381
27 | 2734976.2183 | 1255242.6474 | 2734977.4705 | 1255262.1828 | 2734981.1028 | 1255307.0512 | 2734981.8368 | 1255318.2124
28 | 2735004.4571 | 1255387.4352 | 2735002.1242 | 1255374.0488
29 | 2735394.7465 | 1255271.0274 | 2735383.8499 | 1255272.6798 | 2735371.789 | 1255274.7615 | 2735357.3733 | 1255276.8562 | 2735347.4092 | 1255278.6523 | 2735339.55 | 1255277.8275 | 2735332.4279 | 1255277.1085 | 2735323.6909 | 1255274.74 | 2735311.2223 | 1255271.2186 | 2735301.5465 | 1255268.9843 | 2735295.4763 | 1255268.1337 | 2735288.5784 | 1255269.4885 | 2735282.6256 | 1255271.3947
30 | 2734944.9492 | 1255362.6673 | 2734950.9138 | 1255361.858 | 2734963.2448 | 1255360.7649
31 | 2734944.9492 | 1255362.6673 | 2734901.3723 | 1255368.591
32 | 2734944.9492 | 1255362.6673 | 2734944.0377 | 1255343.7402 | 2734942.8269 | 1255322.9048
33 | 2735004.4571 | 1255387.4352 | 2734988.4428 | 1255393.162
34 | 2734733.241 | 1255525.6965 | 2734726.575 | 1255532.1285 | 2734709.4795 | 1255539.9468 | 2734692.6977 | 1255545.3908
35 | 2734733.241 | 1255525.6965 | 2734743.7696 | 1255508.0309 | 2734745.9231 | 1255503.9103
36 | 2734668.2227 | 1255553.4096 | 2734691.22 | 1255545.8702 | 2734692.6977 | 1255545.3908
37 | 2734668.2227 | 1255553.4096 | 2734663.2273 | 1255541.1515 | 2734660.8458 | 1255534.7247 | 2734657.1385 | 1255525.8768 | 2734655.4114 | 1255521.8778
38 | 2734714.7387 | 1255360.6685 | 2734733.4815 | 1255353.3673
39 | 2734654.668 | 1255520.0859 | 2734654.8877 | 1255520.6652 | 2734655.4114 | 1255521.8778
40 | 2734650.8373 | 1255503.0236 | 2734651.7333 | 1255508.082 | 2734652.5386 | 1255514.4728 | 2734654.668 | 1255520.0859
41 | 2734650.8373 | 1255503.0236 | 2734644.1505 | 1255500.7584 | 2734639.7145 | 1255500.0569 | 2734634.8715 | 1255499.335 | 2734632.4601 | 1255500.1528
42 | 2734629.809 | 1255521.7787 | 2734625.4103 | 1255514.8675 | 2734623.8349 | 1255512.8076 | 2734624.3155 | 1255509.5933 | 2734626.9032 | 1255505.3038 | 2734630.3849 | 1255500.8566 | 2734632.4601 | 1255500.1528
43 | 2734690.4848 | 1255365.1945 | 2734663.2682 | 1255370.2734 | 2734643.5765 | 1255370.2384
44 | 2734643.5765 | 1255370.2384 | 2734577.9437 | 1255204.7246
45 | 2734714.7387 | 1255360.6685 | 2734690.4848 | 1255365.1945
46 | 2734571.5555 | 1255195.4283 | 2734577.9437 | 1255204.7246
47 | 2734714.7387 | 1255360.6685 | 2734721.7232 | 1255382.6698 | 2734721.7582 | 1255388.4293
48 | 2734556.6558 | 1255152.784 | 2734554.4696 | 1255154.6805 | 2734553.4129 | 1255156.6806 | 2734553.5615 | 1255159.1084 | 2734553.5112 | 1255161.3204 | 2734554.4576 | 1255164.1667 | 2734557.5924 | 1255168.6754 | 2734563.6031 | 1255180.1113 | 2734571.5555 | 1255195.4283
49 | 2734715.7738 | 1254994.7121 | 2734718.5137 | 1254994.8544
50 | 2734691.0722 | 1254991.1692 | 2734704.977 | 1254992.9649 | 2734715.7738 | 1254994.7121
51 | 2734691.0722 | 1254991.1692 | 2734673.947 | 1254988.9555 | 2734648.3825 | 1254979.2209
52 | 2734691.0722 | 1254991.1692 | 2734700.7136 | 1254968.1751
53 | 2734648.3825 | 1254979.2209 | 2734631.5199 | 1254974.422 | 2734613.964 | 1254969.9077 | 2734605.3199 | 1254969.706
54 | 2734648.3825 | 1254979.2209 | 2734641.8966 | 1254994.632 | 2734640.8873 | 1254998.5822
55 | 2734604.3001 | 1254969.6822 | 2734605.3199 | 1254969.706
56 | 2734640.8873 | 1254998.5822 | 2734640.7992 | 1254998.9271
57 | 2734640.7992 | 1254998.9271 | 2734638.1108 | 1255009.4484 | 2734637.1639 | 1255014.6775
58 | 2734635.7619 | 1255022.42 | 2734637.1639 | 1255014.6775
59 | 2734635.7619 | 1255022.42 | 2734635.1245 | 1255025.9401 | 2734635.0273 | 1255026.3971
60 | 2734635.0273 | 1255026.3971 | 2734556.6558 | 1255152.784
61 | 2734604.3001 | 1254969.6822 | 2734594.9496 | 1254969.464 | 2734591.7397 | 1254969.3092
62 | 2734581.7523 | 1254968.8273 | 2734591.7397 | 1254969.3092
63 | 2734573.6744 | 1254968.4376 | 2734581.7523 | 1254968.8273
64 | 2734638.7947 | 1254344.4206 | 2734638.734 | 1254344.91 | 2734639.1627 | 1254345.7302
65 | 2734639.6437 | 1254233.6067 | 2734642.8041 | 1254241.6526 | 2734643.5238 | 1254245.1833 | 2734643.315 | 1254269.2894 | 2734641.3139 | 1254327.0523 | 2734640.1295 | 1254333.6648 | 2734638.7947 | 1254344.4206
66 | 2734639.1627 | 1254345.7302 | 2734644.1583 | 1254355.2872
67 | 2734675.8449 | 1254026.1399 | 2734639.6437 | 1254233.6067
68 | 2734905.7658 | 1254273.359 | 2734644.1583 | 1254355.2872
69 | 2734631.3357 | 1254368.2187 | 2734644.1583 | 1254355.2872 | 2734644.1583 | 1254355.2872
70 | 2734675.8449 | 1254026.1399 | 2734678.5801 | 1254026.347 | 2734687.8885 | 1254023.6006 | 2734691.0147 | 1254017.2325 | 2734692.9854 | 1254013.2181
71 | 2734646.3769 | 1254012.5086 | 2734655.3887 | 1254020.937 | 2734666.8186 | 1254025.4566 | 2734675.8449 | 1254026.1399
72 | 2734631.3357 | 1254368.2187 | 2734631.3357 | 1254368.2187 | 2734639.6561 | 1254373.0456 | 2734643.4504 | 1254374.4987
73 | 2734629.1362 | 1253985.8527 | 2734635.6106 | 1253984.2417
74 | 2734629.1362 | 1253985.8527 | 2734624.521 | 1253987.0044 | 2734602.9677 | 1253991.1962 | 2734592.7503 | 1253992.0517
75 | 2734629.1362 | 1253985.8527 | 2734633.9314 | 1253996.6938 | 2734642.4334 | 1254008.8203 | 2734646.3769 | 1254012.5086
76 | 2734577.7695 | 1253924.6629 | 2734596.4629 | 1253918.7934 | 2734626.0369 | 1253916.7191 | 2734632.0047 | 1253919.4795 | 2734633.8755 | 1253923.8371 | 2734635.1908 | 1253941.0049
77 | 2734577.7695 | 1253924.6629 | 2734578.6126 | 1253930.0759 | 2734578.5214 | 1253941.7178 | 2734574.6123 | 1253953.3062
78 | 2734540.3826 | 1254970.0001 | 2734567.0359 | 1254968.1174 | 2734573.6744 | 1254968.4376
79 | 2734579.0489 | 1253993.199 | 2734592.7503 | 1253992.0517
80 | 2734529.8522 | 1253985.9698 | 2734479.6595 | 1253977.0747
81 | 2734571.8235 | 1253992.9679 | 2734560.0489 | 1253991.3212 | 2734529.8522 | 1253985.9698
82 | 2734579.0489 | 1253993.199 | 2734577.8912 | 1253980.7168 | 2734575.6212 | 1253972.669 | 2734573.3358 | 1253964.9656 | 2734574.6123 | 1253953.3062
83 | 2734571.8235 | 1253992.9679 | 2734579.0489 | 1253993.199
84 | 2734905.7658 | 1254273.359 | 2734906.1235 | 1254272.7615 | 2734915.408 | 1254277.1687
85 | 2734713.1036 | 1254013.1576 | 2734707.5524 | 1254013.5497 | 2734692.9854 | 1254013.2181 | 2734692.9854 | 1254013.2181
86 | 2734711.5566 | 1253977.4703 | 2734712.3746 | 1253979.7618 | 2734715.5793 | 1253987.5196 | 2734721.3731 | 1253993.2788 | 2734723.8532 | 1253997.3945 | 2734724.8055 | 1254002.6432 | 2734723.8513 | 1254009.083 | 2734720.5325 | 1254012.6329 | 2734713.1036 | 1254013.1576
87 | 2734704.662 | 1253958.1556 | 2734711.5566 | 1253977.4703
88 | 2734704.662 | 1253958.1556 | 2734736.0322 | 1253944.1451 | 2734790.4434 | 1253919.4402
89 | 2734926.3688 | 1254320.2188 | 2734949.707 | 1254332.4312 | 2734951.7708 | 1254332.6117 | 2734953.7807 | 1254332.1793 | 2734955.9454 | 1254330.9163 | 2734957.8884 | 1254327.4575 | 2734958.7694 | 1254322.2505 | 2734962.1124 | 1254308.7032 | 2734961.3605 | 1254302.2913 | 2734957.6557 | 1254298.281 | 2734946.0042 | 1254292.0209
90 | 2734924.8188 | 1254319.4078 | 2734926.3688 | 1254320.2188
91 | 2734931.0541 | 1254284.5958 | 2734942.632 | 1254290.2091 | 2734946.0042 | 1254292.0209
92 | 2734946.0042 | 1254292.0209 | 2735245.7727 | 1254265.4134
93 | 2734931.0541 | 1254284.5958 | 2734915.408 | 1254277.1687
94 | 2735245.7727 | 1254265.4134 | 2735246.6061 | 1254265.8087
95 | 2735442.6381 | 1254683.6938 | 2735434.9294 | 1254693.4042 | 2735430.1878 | 1254698.4449 | 2735427.8275 | 1254701.0043
96 | 2735422.4543 | 1254726.7162 | 2735421.0822 | 1254723.3595 | 2735420.1869 | 1254718.29 | 2735421.5539 | 1254712.9719 | 2735422.43 | 1254708.6546 | 2735425.823 | 1254703.1827 | 2735427.8275 | 1254701.0043
97 | 2735422.4543 | 1254726.7162 | 2735426.2473 | 1254728.8271 | 2735430.6268 | 1254732.3527 | 2735434.151 | 1254734.5432
98 | 2735246.6061 | 1254265.8087 | 2735268.3332 | 1254276.7857
99 | 2735510.9214 | 1254620.431 | 2735268.3332 | 1254276.7857
100 | 2735510.9214 | 1254620.431 | 2735518.2864 | 1254631.1686
101 | 2735538.5847 | 1254655.5184 | 2735526.3747 | 1254642.9608 | 2735518.2864 | 1254631.1686
102 | 2735406.5096 | 1254817.8159 | 2735394.7465 | 1255271.0274
103 | 2735414.3325 | 1254812.5204 | 2735406.5096 | 1254817.8159
104 | 2735414.3325 | 1254812.5204 | 2735422.0746 | 1254807.2815 | 2735423.7039 | 1254806.0586
105 | 2735498.2936 | 1254719.0548 | 2735493.3599 | 1254728.1653
106 | 2735460.2466 | 1254729.5071 | 2735461.5126 | 1254727.2099 | 2735461.5126 | 1254727.2099
107 | 2735470.6526 | 1254677.0231 | 2735471.6091 | 1254673.8585 | 2735472.3293 | 1254672.1712
108 | 2735503.4546 | 1254709.542 | 2735499.4158 | 1254707.2919 | 2735489.1688 | 1254704.2547 | 2735480.9385 | 1254700.8188 | 2735474.1057 | 1254698.6383 | 2735471.7276 | 1254696.3707 | 2735469.7616 | 1254693.9013 | 2735469.0654 | 1254689.0364 | 2735469.3354 | 1254685.8174 | 2735468.9815 | 1254682.4841 | 2735470.5476 | 1254677.3707 | 2735470.6526 | 1254677.0231
109 | 2735503.4546 | 1254709.542 | 2735498.2936 | 1254719.0548
110 | 2735503.4546 | 1254709.542 | 2735508.6024 | 1254700.0402
111 | 2735498.2936 | 1254719.0548 | 2735515.542 | 1254727.4461 | 2735528.9703 | 1254733.5923 | 2735529.4941 | 1254733.8758
112 | 2735517.6069 | 1254683.4195 | 2735508.6024 | 1254700.0402
113 | 2735517.6069 | 1254683.4195 | 2735521.7043 | 1254675.8619 | 2735528.5198 | 1254667.6481
114 | 2735538.5847 | 1254655.5184 | 2735528.5198 | 1254667.6481
115 | 2735538.7229 | 1254739.5825 | 2735536.3725 | 1254737.5987 | 2735529.4941 | 1254733.8758
116 | 2735538.5847 | 1254655.5184 | 2735556.0302 | 1254644.4408 | 2735570.7064 | 1254637.3709
117 | 2735460.2466 | 1254729.5071 | 2735458.7647 | 1254732.196 | 2735454.5758 | 1254738.1501 | 2735451.6548 | 1254742.1203 | 2735448.2153 | 1254742.0416 | 2735443.6077 | 1254739.912 | 2735436.014 | 1254735.7012 | 2735434.151 | 1254734.5432
118 | 2735570.7064 | 1254637.3709 | 2735593.87 | 1254626.2124

## bus_geodata
| x | y | coords
0 | 2735503.512 | 1254816.6695
1 | 2735489.8055 | 1254810.9228
2 | 2735473.7206 | 1254795.3622
3 | 2735459.5213 | 1254779.5791
4 | 2735491.6666 | 1254731.2923
5 | 2735454.5512 | 1254785.0482
6 | 2734799.4046 | 1255493.3562
7 | 2734799.3514 | 1255516.2173
8 | 2734797.7521 | 1255467.6112
9 | 2734797.627 | 1255460.513
10 | 2734783.2841 | 1255556.5426
11 | 2734768.2349 | 1255552.3476
12 | 2734777.4214 | 1255456.4494
13 | 2734900.5468 | 1255390.0601
14 | 2734741.3175 | 1255538.1695
15 | 2734772.9684 | 1255410.4005
16 | 2734757.6993 | 1255480.5861
17 | 2734976.259 | 1255359.6113
18 | 2734996.1034 | 1255339.5007
19 | 2734963.5482 | 1255360.7381
20 | 2734981.8368 | 1255318.2124
21 | 2735002.1242 | 1255374.0488
22 | 2735282.6256 | 1255271.3947
23 | 2734963.2448 | 1255360.7649
24 | 2734944.9492 | 1255362.6673
25 | 2734901.3723 | 1255368.591
26 | 2734942.8269 | 1255322.9048
27 | 2734988.4428 | 1255393.162
28 | 2735004.4571 | 1255387.4352
29 | 2734733.241 | 1255525.6965
30 | 2734745.9231 | 1255503.9103
31 | 2734692.6977 | 1255545.3908
32 | 2734668.2227 | 1255553.4096
33 | 2734733.4815 | 1255353.3673
34 | 2734655.4114 | 1255521.8778
35 | 2734654.668 | 1255520.0859
36 | 2734650.8373 | 1255503.0236
37 | 2734632.4601 | 1255500.1528
38 | 2734629.809 | 1255521.7787
39 | 2734643.5765 | 1255370.2384
40 | 2734690.4848 | 1255365.1945
41 | 2734577.9437 | 1255204.7246
42 | 2734714.7387 | 1255360.6685
43 | 2734571.5555 | 1255195.4283
44 | 2734721.7582 | 1255388.4293
45 | 2734976.2183 | 1255242.6474
46 | 2734718.5137 | 1254994.8544
47 | 2734715.7738 | 1254994.7121
48 | 2734691.0722 | 1254991.1692
49 | 2734648.3825 | 1254979.2209
50 | 2734700.7136 | 1254968.1751
51 | 2734605.3199 | 1254969.706
52 | 2734640.8873 | 1254998.5822
53 | 2734640.7992 | 1254998.9271
54 | 2734637.1639 | 1255014.6775
55 | 2734635.7619 | 1255022.42
56 | 2734635.0273 | 1255026.3971
57 | 2734604.3001 | 1254969.6822
58 | 2734556.6558 | 1255152.784
59 | 2734591.7397 | 1254969.3092
60 | 2734581.7523 | 1254968.8273
61 | 2734638.7947 | 1254344.4206
62 | 2734639.1627 | 1254345.7302
63 | 2734639.6437 | 1254233.6067
64 | 2734644.1583 | 1254355.2872
65 | 2734675.8449 | 1254026.1399
66 | 2734631.3357 | 1254368.2187
67 | 2734643.4504 | 1254374.4987
68 | 2734635.6106 | 1253984.2417
69 | 2734629.1362 | 1253985.8527
70 | 2734635.1908 | 1253941.0049
71 | 2734577.7695 | 1253924.6629
72 | 2734573.6744 | 1254968.4376
73 | 2734540.3825 | 1254970.0001
74 | 2734592.7503 | 1253992.0517
75 | 2734646.3769 | 1254012.5086
76 | 2734479.6595 | 1253977.0747
77 | 2734529.8522 | 1253985.9698
78 | 2734579.0489 | 1253993.199
79 | 2734571.8235 | 1253992.9679
80 | 2734574.6123 | 1253953.3062
81 | 2734905.7658 | 1254273.359
82 | 2734692.9854 | 1254013.2181
83 | 2734713.1036 | 1254013.1576
84 | 2734711.5566 | 1253977.4703
85 | 2734704.662 | 1253958.1556
86 | 2734790.4434 | 1253919.4402
87 | 2734926.3688 | 1254320.2188
88 | 2734946.0042 | 1254292.0209
89 | 2734924.8188 | 1254319.4078
90 | 2734931.0541 | 1254284.5958
91 | 2735245.7727 | 1254265.4134
92 | 2735427.8275 | 1254701.0043
93 | 2735442.6381 | 1254683.6938
94 | 2735422.4543 | 1254726.7162
95 | 2734915.408 | 1254277.1687
96 | 2735246.6061 | 1254265.8087
97 | 2735268.3332 | 1254276.7857
98 | 2735510.9214 | 1254620.431
99 | 2735518.2864 | 1254631.1686
100 | 2735394.7465 | 1255271.0274
101 | 2735406.5096 | 1254817.8159
102 | 2735414.3325 | 1254812.5204
103 | 2735423.7039 | 1254806.0586
104 | 2735493.3599 | 1254728.1653
105 | 2735461.5126 | 1254727.2099
106 | 2735470.6526 | 1254677.0231
107 | 2735472.3293 | 1254672.1712
108 | 2735503.4546 | 1254709.542
109 | 2735498.2936 | 1254719.0548
110 | 2735508.6024 | 1254700.0402
111 | 2735517.6069 | 1254683.4195
112 | 2735528.5198 | 1254667.6481
113 | 2735529.4941 | 1254733.8758
114 | 2735538.5847 | 1254655.5184
115 | 2735538.7229 | 1254739.5825
116 | 2735460.2466 | 1254729.5071
117 | 2735434.151 | 1254734.5432
118 | 2735570.7064 | 1254637.3709
119 | 2735593.87 | 1254626.2124
120 | 2734976.2183 | 1255242.6474

## line_std_types
| c_nf_per_km | r_ohm_per_km | x_ohm_per_km | max_i_ka | type | q_mm2 | alpha | voltage_rating
NAYY 4x50 SE | 210 | 0.642 | 0.083 | 0.142 | cs | 50 | 0.00403 | LV
NAYY 4x120 SE | 264 | 0.225 | 0.08 | 0.242 | cs | 120 | 0.00403 | LV
NAYY 4x150 SE | 261 | 0.208 | 0.08 | 0.27 | cs | 150 | 0.00403 | LV
NA2XS2Y 1x95 RM/25 12/20 kV | 216 | 0.313 | 0.132 | 0.252 | cs | 95 | 0.00403 | MV
NA2XS2Y 1x185 RM/25 12/20 kV | 273 | 0.161 | 0.117 | 0.362 | cs | 185 | 0.00403 | MV
NA2XS2Y 1x240 RM/25 12/20 kV | 304 | 0.122 | 0.112 | 0.421 | cs | 240 | 0.00403 | MV
NA2XS2Y 1x95 RM/25 6/10 kV | 315 | 0.313 | 0.123 | 0.249 | cs | 95 | 0.00403 | MV
NA2XS2Y 1x185 RM/25 6/10 kV | 406 | 0.161 | 0.11 | 0.358 | cs | 185 | 0.00403 | MV
NA2XS2Y 1x240 RM/25 6/10 kV | 456 | 0.122 | 0.105 | 0.416 | cs | 240 | 0.00403 | MV
NA2XS2Y 1x150 RM/25 12/20 kV | 250 | 0.206 | 0.116 | 0.319 | cs | 150 | 0.00403 | MV
NA2XS2Y 1x120 RM/25 12/20 kV | 230 | 0.253 | 0.119 | 0.283 | cs | 120 | 0.00403 | MV
NA2XS2Y 1x70 RM/25 12/20 kV | 190 | 0.443 | 0.132 | 0.22 | cs | 70 | 0.00403 | MV
NA2XS2Y 1x150 RM/25 6/10 kV | 360 | 0.206 | 0.11 | 0.315 | cs | 150 | 0.00403 | MV
NA2XS2Y 1x120 RM/25 6/10 kV | 340 | 0.253 | 0.113 | 0.28 | cs | 120 | 0.00403 | MV
NA2XS2Y 1x70 RM/25 6/10 kV | 280 | 0.443 | 0.123 | 0.217 | cs | 70 | 0.00403 | MV
N2XS(FL)2Y 1x120 RM/35 64/110 kV | 112 | 0.153 | 0.166 | 0.366 | cs | 120 | 0.00393 | HV
N2XS(FL)2Y 1x185 RM/35 64/110 kV | 125 | 0.099 | 0.156 | 0.457 | cs | 185 | 0.00393 | HV
N2XS(FL)2Y 1x240 RM/35 64/110 kV | 135 | 0.075 | 0.149 | 0.526 | cs | 240 | 0.00393 | HV
N2XS(FL)2Y 1x300 RM/35 64/110 kV | 144 | 0.06 | 0.144 | 0.588 | cs | 300 | 0.00393 | HV
15-AL1/3-ST1A 0.4 | 11 | 1.8769 | 0.35 | 0.105 | ol | 16 | 0.00403 | LV
24-AL1/4-ST1A 0.4 | 11.25 | 1.2012 | 0.335 | 0.14 | ol | 24 | 0.00403 | LV
48-AL1/8-ST1A 0.4 | 12.2 | 0.5939 | 0.3 | 0.21 | ol | 48 | 0.00403 | LV
94-AL1/15-ST1A 0.4 | 13.2 | 0.306 | 0.29 | 0.35 | ol | 94 | 0.00403 | LV
34-AL1/6-ST1A 10.0 | 9.7 | 0.8342 | 0.36 | 0.17 | ol | 34 | 0.00403 | MV
48-AL1/8-ST1A 10.0 | 10.1 | 0.5939 | 0.35 | 0.21 | ol | 48 | 0.00403 | MV
70-AL1/11-ST1A 10.0 | 10.4 | 0.4132 | 0.339 | 0.29 | ol | 70 | 0.00403 | MV
94-AL1/15-ST1A 10.0 | 10.75 | 0.306 | 0.33 | 0.35 | ol | 94 | 0.00403 | MV
122-AL1/20-ST1A 10.0 | 11.1 | 0.2376 | 0.323 | 0.41 | ol | 122 | 0.00403 | MV
149-AL1/24-ST1A 10.0 | 11.25 | 0.194 | 0.315 | 0.47 | ol | 149 | 0.00403 | MV
34-AL1/6-ST1A 20.0 | 9.15 | 0.8342 | 0.382 | 0.17 | ol | 34 | 0.00403 | MV
48-AL1/8-ST1A 20.0 | 9.5 | 0.5939 | 0.372 | 0.21 | ol | 48 | 0.00403 | MV
70-AL1/11-ST1A 20.0 | 9.7 | 0.4132 | 0.36 | 0.29 | ol | 70 | 0.00403 | MV
94-AL1/15-ST1A 20.0 | 10 | 0.306 | 0.35 | 0.35 | ol | 94 | 0.00403 | MV
122-AL1/20-ST1A 20.0 | 10.3 | 0.2376 | 0.344 | 0.41 | ol | 122 | 0.00403 | MV
149-AL1/24-ST1A 20.0 | 10.5 | 0.194 | 0.337 | 0.47 | ol | 149 | 0.00403 | MV
184-AL1/30-ST1A 20.0 | 10.75 | 0.1571 | 0.33 | 0.535 | ol | 184 | 0.00403 | MV
243-AL1/39-ST1A 20.0 | 11 | 0.1188 | 0.32 | 0.645 | ol | 243 | 0.00403 | MV
48-AL1/8-ST1A 110.0 | 8 | 0.5939 | 0.46 | 0.21 | ol | 48 | 0.00403 | HV
70-AL1/11-ST1A 110.0 | 8.4 | 0.4132 | 0.45 | 0.29 | ol | 70 | 0.00403 | HV
94-AL1/15-ST1A 110.0 | 8.65 | 0.306 | 0.44 | 0.35 | ol | 94 | 0.00403 | HV
122-AL1/20-ST1A 110.0 | 8.5 | 0.2376 | 0.43 | 0.41 | ol | 122 | 0.00403 | HV
149-AL1/24-ST1A 110.0 | 8.75 | 0.194 | 0.41 | 0.47 | ol | 149 | 0.00403 | HV
184-AL1/30-ST1A 110.0 | 8.8 | 0.1571 | 0.4 | 0.535 | ol | 184 | 0.00403 | HV
243-AL1/39-ST1A 110.0 | 9 | 0.1188 | 0.39 | 0.645 | ol | 243 | 0.00403 | HV
305-AL1/39-ST1A 110.0 | 9.2 | 0.0949 | 0.38 | 0.74 | ol | 305 | 0.00403 | HV
490-AL1/64-ST1A 110.0 | 9.75 | 0.059 | 0.37 | 0.96 | ol | 490 | 0.00403 | HV
679-AL1/86-ST1A 110.0 | 9.95 | 0.042 | 0.36 | 1.15 | ol | 679 | 0.00403 | HV
490-AL1/64-ST1A 220.0 | 10 | 0.059 | 0.285 | 0.96 | ol | 490 | 0.00403 | HV
679-AL1/86-ST1A 220.0 | 11.7 | 0.042 | 0.275 | 1.15 | ol | 679 | 0.00403 | HV
490-AL1/64-ST1A 380.0 | 11 | 0.059 | 0.253 | 0.96 | ol | 490 | 0.00403 | HV
679-AL1/86-ST1A 380.0 | 14.6 | 0.042 | 0.25 | 1.15 | ol | 679 | 0.00403 | HV

## trafo_std_types
| i0_percent | pfe_kw | vkr_percent | sn_mva | vn_lv_kv | vn_hv_kv | vk_percent | shift_degree | vector_group | tap_side | tap_neutral | tap_min | tap_max | tap_step_degree | tap_step_percent | tap_phase_shifter
160 MVA 380/110 kV | 0.06 | 60 | 0.25 | 160 | 110 | 380 | 12.2 | 0 | Yy0 | hv | 0 | -9 | 9 | 0 | 1.5 | FALSE
100 MVA 220/110 kV | 0.06 | 55 | 0.26 | 100 | 110 | 220 | 12 | 0 | Yy0 | hv | 0 | -9 | 9 | 0 | 1.5 | FALSE
63 MVA 110/20 kV | 0.04 | 22 | 0.32 | 63 | 20 | 110 | 18 | 150 | YNd5 | hv | 0 | -9 | 9 | 0 | 1.5 | FALSE
40 MVA 110/20 kV | 0.05 | 18 | 0.34 | 40 | 20 | 110 | 16.2 | 150 | YNd5 | hv | 0 | -9 | 9 | 0 | 1.5 | FALSE
25 MVA 110/20 kV | 0.07 | 14 | 0.41 | 25 | 20 | 110 | 12 | 150 | YNd5 | hv | 0 | -9 | 9 | 0 | 1.5 | FALSE
63 MVA 110/10 kV | 0.04 | 22 | 0.32 | 63 | 10 | 110 | 18 | 150 | YNd5 | hv | 0 | -9 | 9 | 0 | 1.5 | FALSE
40 MVA 110/10 kV | 0.05 | 18 | 0.34 | 40 | 10 | 110 | 16.2 | 150 | YNd5 | hv | 0 | -9 | 9 | 0 | 1.5 | FALSE
25 MVA 110/10 kV | 0.07 | 14 | 0.41 | 25 | 10 | 110 | 12 | 150 | YNd5 | hv | 0 | -9 | 9 | 0 | 1.5 | FALSE
0.25 MVA 20/0.4 kV | 0.32 | 0.8 | 1.44 | 0.25 | 0.4 | 20 | 6 | 150 | Yzn5 | hv | 0 | -2 | 2 | 0 | 2.5 | FALSE
0.4 MVA 20/0.4 kV | 0.3375 | 1.35 | 1.425 | 0.4 | 0.4 | 20 | 6 | 150 | Dyn5 | hv | 0 | -2 | 2 | 0 | 2.5 | FALSE
0.63 MVA 20/0.4 kV | 0.2619 | 1.65 | 1.206 | 0.63 | 0.4 | 20 | 6 | 150 | Dyn5 | hv | 0 | -2 | 2 | 0 | 2.5 | FALSE
0.25 MVA 10/0.4 kV | 0.24 | 0.6 | 1.2 | 0.25 | 0.4 | 10 | 4 | 150 | Dyn5 | hv | 0 | -2 | 2 | 0 | 2.5 | FALSE
0.4 MVA 10/0.4 kV | 0.2375 | 0.95 | 1.325 | 0.4 | 0.4 | 10 | 4 | 150 | Dyn5 | hv | 0 | -2 | 2 | 0 | 2.5 | FALSE
0.63 MVA 10/0.4 kV | 0.1873 | 1.18 | 1.0794 | 0.63 | 0.4 | 10 | 4 | 150 | Dyn5 | hv | 0 | -2 | 2 | 0 | 2.5 | FALSE

## trafo3w_std_types
| sn_hv_mva | sn_mv_mva | sn_lv_mva | vn_hv_kv | vn_mv_kv | vn_lv_kv | vk_hv_percent | vk_mv_percent | vk_lv_percent | vkr_hv_percent | vkr_mv_percent | vkr_lv_percent | pfe_kw | i0_percent | shift_mv_degree | shift_lv_degree | vector_group | tap_side | tap_neutral | tap_min | tap_max | tap_step_percent
63/25/38 MVA 110/20/10 kV | 63 | 25 | 38 | 110 | 20 | 10 | 10.4 | 10.4 | 10.4 | 0.28 | 0.32 | 0.35 | 35 | 0.89 | 0 | 0 | YN0yn0yn0 | hv | 0 | -10 | 10 | 1.2
63/25/38 MVA 110/10/10 kV | 63 | 25 | 38 | 110 | 10 | 10 | 10.4 | 10.4 | 10.4 | 0.28 | 0.32 | 0.35 | 35 | 0.89 | 0 | 0 | YN0yn0yn0 | hv | 0 | -10 | 10 | 1.2

## fuse_std_types
| fuse_type | i_rated_a | t_avg | t_min | t_total | x_avg | x_min | x_total
HV 100A | HV 100A | 100 | 0 | [10.0, 3.64, 0.854, 0.281, 0.1, 0.0531, 0.022, 0.01] | [10.0, 4.267, 1.21, 0.403, 0.1, 0.058, 0.022, 0.01] | 0 | [300.0, 350.0, 450.0, 550.0, 700.0, 850.0, 1200.0, 1752.0] | [600.0, 700.0, 900.0, 1150.0, 1665.0, 2000.0, 3000.0, 4313.0]
HV 10A | HV 10A | 10 | 0 | [10.0, 1675.0, 0.344, 0.156, 0.1, 0.0417, 0.0171, 0.01] | [10.0, 1.3, 0.3, 0.155, 0.1, 0.0555, 0.023, 0.01] | 0 | [30.0, 32.0, 35.0, 37.0, 39.0, 50.0, 70.0, 88.0] | [60.0, 70.0, 80.0, 87.0, 94.0, 110.0, 150.0, 216.0]
HV 125A | HV 125A | 125 | 0 | [10.0, 1.82, 0.344, 0.1, 0.0467, 0.0269, 0.01] | [10.0, 2.478, 0.426, 0.1, 0.0427, 0.0211, 0.01] | 0 | [375.0, 500.0, 700.0, 925.0, 1200.0, 1500.0, 2341.0] | [750.0, 1000.0, 1500.0, 2200.0, 3000.0, 4000.0, 5765.0]
HV 160A | HV 160A | 160 | 0 | [10.0, 4.15, 1.03, 0.198, 0.1, 0.051, 0.0172, 0.01] | [10.0, 2.3, 0.734, 0.274, 0.1, 0.046, 0.0177, 0.01] | 0 | [480.0, 550.0, 700.0, 1000.0, 1260.0, 1600.0, 2500.0, 3227.0] | [960.0, 1300.0, 1700.0, 2200.0, 2996.0, 4000.0, 6000.0, 7946.0]
HV 16A | HV 16A | 16 | 0 | [10.0, 0.352, 0.164, 0.1, 0.0649, 0.0342, 0.01] | [10.0, 2.34, 0.722, 0.181, 0.1, 0.055, 0.0296, 0.01] | 0 | [48.0, 60.0, 65.0, 71.0, 80.0, 100.0, 162.0] | [96.0, 110.0, 125.0, 150.0, 168.0, 200.0, 250.0, 398.0]
HV 200A | HV 200A | 200 | 0 | [10.0, 4.267, 1.21, 0.403, 0.1, 0.058, 0.022, 0.01] | [10.0, 3.73, 1.654, 0.328, 0.1, 0.0531, 0.019, 0.01] | 0 | [600.0, 700.0, 900.0, 1150.0, 1665.0, 2000.0, 3000.0, 4313.0] | [1200.0, 1500.0, 1800.0, 2700.0, 3960.0, 5000.0, 7500.0, 10620.0]
HV 20A | HV 20A | 20 | 0 | [10.0, 1.3, 0.3, 0.155, 0.1, 0.0555, 0.023, 0.01] | [10.0, 1.3, 0.161, 0.1, 0.0611, 0.0399, 0.0141, 0.01] | 0 | [60.0, 70.0, 80.0, 87.0, 94.0, 110.0, 150.0, 216.0] | [120.0, 150.0, 200.0, 223.0, 260.0, 300.0, 450.0, 532.0]
HV 25A | HV 25A | 25 | 0 | [10.0, 2.512, 0.833, 0.299, 0.1, 0.0372, 0.0223, 0.01] | [10.0, 3.125, 0.597, 0.198, 0.1, 0.0378, 0.022, 0.01] | 0 | [75.0, 82.0, 90.0, 100.0, 124.0, 170.0, 200.0, 289.0] | [150.0, 170.0, 210.0, 250.0, 294.0, 400.0, 500.0, 711.0]
HV 31.5A | HV 31.5A | 31.5 | 0 | [10.0, 2.34, 0.722, 0.181, 0.1, 0.055, 0.0296, 0.01] | [10.0, 2.84, 0.368, 0.164, 0.1, 0.0621, 0.0378, 0.0195, 0.01] | 0 | [95.0, 110.0, 125.0, 150.0, 165.0, 200.0, 250.0, 390.0] | [189.0, 220.0, 300.0, 350.0, 393.0, 450.0, 530.0, 700.0, 960.0]
HV 40A | HV 40A | 40 | 0 | [10.0, 1.3, 0.161, 0.1, 0.0611, 0.0399, 0.0141, 0.01] | [10.0, 2.05, 0.369, 0.198, 0.1, 0.051, 0.0298, 0.01] | 0 | [120.0, 150.0, 200.0, 223.0, 260.0, 300.0, 450.0, 532.0] | [240.0, 300.0, 400.0, 450.0, 530.0, 650.0, 800.0, 1311.0]
HV 50A | HV 50A | 50 | 0 | [10.0, 3.215, 0.597, 0.198, 0.1, 0.0378, 0.022, 0.01] | [10.0, 3.64, 0.854, 0.281, 0.1, 0.0531, 0.022, 0.01] | 0 | [150.0, 170.0, 210.0, 250.0, 294.0, 400.0, 500.0, 711.0] | [300.0, 350.0, 450.0, 550.0, 700.0, 850.0, 1200.0, 1752.0]
HV 6.3A | HV 6.3A | 6.3 | 0 | [10.0, 1.39, 0.344, 0.168, 0.1, 0.056, 0.0263, 0.01] | [10.0, 1.711, 0.516, 0.198, 0.1, 0.0634, 0.0303, 0.01] | 0 | [19.0, 19.5, 20.4, 20.8, 22.0, 25.0, 32.0, 48.0] | [38.0, 40.0, 43.0, 48.0, 53.0, 60.0, 75.0, 118.0]
HV 63A | HV 63A | 63 | 0 | [10.0, 2.84, 0.368, 0.164, 0.1, 0.0621, 0.0378, 0.0195, 0.01] | [10.0, 1.82, 0.344, 0.1, 0.0467, 0.0269, 0.01] | 0 | [189.0, 220.0, 300.0, 350.0, 393.0, 450.0, 530.0, 700.0, 961.0] | [378.0, 500.0, 700.0, 934.0, 1200.0, 1500.0, 2366.0]
HV 80A | HV 80A | 80 | 0 | [10.0, 2.05, 0.369, 0.198, 0.1, 0.051, 0.0298, 0.01] | [10.0, 4.15, 1.03, 0.198, 0.1, 0.051, 0.0172, 0.01] | 0 | [240.0, 300.0, 400.0, 450.0, 530.0, 650.0, 800.0, 1311.0] | [480.0, 550.0, 700.0, 1000.0, 1260.0, 1600.0, 2500.0, 3227.0]
Siemens NH-1-100 | Siemens NH-1-100 | 100 | [5400.0, 2000.0, 400.0, 20.0, 1.0, 0.2, 0.012, 0.004] | 0 | 0 | [150.0, 190.0, 250.0, 430.0, 900.0, 1250.0, 2700.0, 3600.0] | 0 | 0
Siemens NH-1-125 | Siemens NH-1-125 | 125 | [4800.0, 120.0, 7.0, 0.1, 0.004] | 0 | 0 | [180.0, 400.0, 740.0, 2000.0, 4250.0] | 0 | 0
Siemens NH-1-16 | Siemens NH-1-16 | 16 | [4000.0, 400.0, 2.0, 0.1, 0.04, 0.01] | 0 | 0 | [26.0, 35.0, 75.0, 150.0, 200.0, 300.0] | 0 | 0
Siemens NH-1-160 | Siemens NH-1-160 | 160 | [4800.0, 120.0, 7.0, 0.1, 0.004] | 0 | 0 | [210.0, 500.0, 900.0, 2300.0, 5000.0] | 0 | 0
Siemens NH-1-25 | Siemens NH-1-25 | 25 | [4000.0, 1000.0, 10.0, 0.2, 0.02, 0.01] | 0 | 0 | [40.0, 50.0, 100.0, 210.0, 400.0, 500.0] | 0 | 0
Siemens NH-1-50 | Siemens NH-1-50 | 50 | [4000.0, 40.0, 4.0, 1.0, 0.02, 0.01] | 0 | 0 | [86.0, 200.0, 300.0, 400.0, 1000.0, 1280.0] | 0 | 0
Siemens NH-1-63 | Siemens NH-1-63 | 63 | [4000.0, 100.0, 10.0, 2.0, 0.04, 0.01] | 0 | 0 | [100.0, 200.0, 300.0, 400.0, 1000.0, 1500.0] | 0 | 0
Siemens NH-1-80 | Siemens NH-1-80 | 80 | [4800.0, 120.0, 7.0, 0.1, 0.01] | 0 | 0 | [150.58, 250.0, 450.0, 1150.0, 2470.0] | 0 | 0
Siemens NH-2-1000 | Siemens NH-2-1000 | 1000 | [4800.0, 120.0, 7.0, 0.1, 0.004] | 0 | 0 | [1900.0, 3500.0, 8400.0, 24000.0, 52000.0] | 0 | 0
Siemens NH-2-200 | Siemens NH-2-200 | 200 | [4800.0, 120.0, 7.0, 0.1, 0.004] | 0 | 0 | [280.0, 650.0, 1200.0, 3000.0, 7000.0] | 0 | 0
Siemens NH-2-224 | Siemens NH-2-224 | 224 | [4800.0, 120.0, 7.0, 0.2, 0.04, 0.004] | 0 | 0 | [400.0, 750.0, 1453.0, 3025.0, 4315.0, 7600.0] | 0 | 0
Siemens NH-2-250 | Siemens NH-2-250 | 250 | [4800.0, 120.0, 7.0, 0.1, 0.004] | 0 | 0 | [450.0, 800.0, 1650.0, 4000.0, 8500.0] | 0 | 0
Siemens NH-2-315 | Siemens NH-2-315 | 315 | [4800.0, 120.0, 7.0, 0.1, 0.004] | 0 | 0 | [550.0, 920.0, 1900.0, 5000.0, 11000.0] | 0 | 0
Siemens NH-2-355 | Siemens NH-2-355 | 355 | [4800.0, 120.0, 6.0, 0.1, 0.004] | 0 | 0 | [650.0, 1116.27, 2350.0, 5840.0, 12790.0] | 0 | 0
Siemens NH-2-400 | Siemens NH-2-400 | 400 | [4800.0, 120.0, 7.0, 0.1, 0.004] | 0 | 0 | [720.0, 1350.0, 2800.0, 6500.0, 15000.0] | 0 | 0
Siemens NH-2-425 | Siemens NH-2-425 | 425 | [4800.0, 120.0, 7.0, 0.1, 0.004] | 0 | 0 | [850.0, 1500.0, 3050.0, 7500.0, 16500.0] | 0 | 0
Siemens NH-2-630 | Siemens NH-2-630 | 630 | [4800.0, 120.0, 7.0, 0.1, 0.004] | 0 | 0 | [1200.0, 2000.0, 4800.0, 12000.0, 26000.0] | 0 | 0

## dtypes
| element | column | dtype
0 | bus | name | object
1 | bus | vn_kv | float64
2 | bus | type | object
3 | bus | zone | object
4 | bus | in_service | bool
5 | load | name | object
6 | load | bus | uint32
7 | load | p_mw | float64
8 | load | q_mvar | float64
9 | load | const_z_percent | float64
10 | load | const_i_percent | float64
11 | load | sn_mva | float64
12 | load | scaling | float64
13 | load | in_service | bool
14 | load | type | object
15 | ext_grid | name | object
16 | ext_grid | bus | uint32
17 | ext_grid | vm_pu | float64
18 | ext_grid | va_degree | float64
19 | ext_grid | slack_weight | float64
20 | ext_grid | in_service | bool
21 | line | name | object
22 | line | std_type | object
23 | line | from_bus | uint32
24 | line | to_bus | uint32
25 | line | length_km | float64
26 | line | r_ohm_per_km | float64
27 | line | x_ohm_per_km | float64
28 | line | c_nf_per_km | float64
29 | line | g_us_per_km | float64
30 | line | max_i_ka | float64
31 | line | df | float64
32 | line | parallel | uint32
33 | line | type | object
34 | line | in_service | bool
35 | trafo | name | object
36 | trafo | std_type | object
37 | trafo | hv_bus | uint32
38 | trafo | lv_bus | uint32
39 | trafo | sn_mva | float64
40 | trafo | vn_hv_kv | float64
41 | trafo | vn_lv_kv | float64
42 | trafo | vk_percent | float64
43 | trafo | vkr_percent | float64
44 | trafo | pfe_kw | float64
45 | trafo | i0_percent | float64
46 | trafo | shift_degree | float64
47 | trafo | tap_side | object
48 | trafo | tap_neutral | int32
49 | trafo | tap_min | int32
50 | trafo | tap_max | int32
51 | trafo | tap_step_percent | float64
52 | trafo | tap_step_degree | float64
53 | trafo | tap_pos | int32
54 | trafo | tap_phase_shifter | bool
55 | trafo | parallel | uint32
56 | trafo | df | float64
57 | trafo | in_service | bool
58 | line_geodata | coords | object
59 | bus_geodata | x | float64
60 | bus_geodata | y | float64
61 | bus_geodata | coords | object

## parameters
| version | format_version | converged | OPF_converged | name | f_hz | sn_mva
0 | 2.14.6 | 2.14.0 | FALSE | FALSE |  | 50 | 1