## bus
| name | vn_kv | type | zone | in_service
0 | bus_LV_351-137_0_12_node_0 | 0.4 | n |  | TRUE
1 | bus_LV_351-137_0_12_node_1 | 0.4 | n |  | TRUE
2 | bus_LV_351-137_0_12_node_2 | 0.4 | n |  | TRUE
3 | bus_LV_351-137_0_12_node_8 | 0.4 | n |  | TRUE
4 | bus_LV_351-137_0_12_node_5 | 0.4 | n |  | TRUE
5 | bus_LV_351-137_0_12_node_11 | 0.4 | n |  | TRUE
6 | bus_LV_351-137_0_12_node_9 | 0.4 | n |  | TRUE
7 | bus_LV_351-137_0_12_node_10 | 0.4 | n |  | TRUE
8 | bus_LV_351-137_0_12_node_13 | 0.4 | n |  | TRUE
9 | bus_LV_351-137_0_12_node_14 | 0.4 | n |  | TRUE
10 | bus_LV_351-137_0_12_node_12 | 0.4 | n |  | TRUE
11 | bus_LV_351-137_0_12_node_17 | 0.4 | n |  | TRUE
12 | bus_LV_351-137_0_12_node_18 | 0.4 | n |  | TRUE
13 | bus_LV_351-137_0_12_node_16 | 0.4 | n |  | TRUE
14 | bus_LV_351-137_0_12_node_19 | 0.4 | n |  | TRUE
15 | bus_LV_351-137_0_12_node_22 | 0.4 | n |  | TRUE
16 | bus_LV_351-137_0_12_node_20 | 0.4 | n |  | TRUE
17 | bus_LV_351-137_0_12_node_25 | 0.4 | n |  | TRUE
18 | bus_LV_351-137_0_12_node_23 | 0.4 | n |  | TRUE
19 | bus_LV_351-137_0_12_node_24 | 0.4 | n |  | TRUE
20 | bus_LV_351-137_0_12_node_27 | 0.4 | n |  | TRUE
21 | bus_LV_351-137_0_12_node_26 | 0.4 | n |  | TRUE
22 | bus_LV_351-137_0_12_node_33 | 0.4 | n |  | TRUE
23 | bus_LV_351-137_0_12_node_29 | 0.4 | n |  | TRUE
24 | bus_LV_351-137_0_12_node_28 | 0.4 | n |  | TRUE
25 | bus_LV_351-137_0_12_node_39 | 0.4 | n |  | TRUE
26 | bus_LV_351-137_0_12_node_30 | 0.4 | n |  | TRUE
27 | bus_LV_351-137_0_12_node_121 | 0.4 | n |  | TRUE
28 | bus_LV_351-137_0_12_node_32 | 0.4 | n |  | TRUE
29 | bus_LV_351-137_0_12_node_49 | 0.4 | n |  | TRUE
30 | bus_LV_351-137_0_12_node_34 | 0.4 | n |  | TRUE
31 | bus_LV_351-137_0_12_node_37 | 0.4 | n |  | TRUE
32 | bus_LV_351-137_0_12_node_45 | 0.4 | n |  | TRUE
33 | bus_LV_351-137_0_12_node_36 | 0.4 | n |  | TRUE
34 | bus_LV_351-137_0_12_node_42 | 0.4 | n |  | TRUE
35 | bus_LV_351-137_0_12_node_117 | 0.4 | n |  | TRUE
36 | bus_LV_351-137_0_12_node_35 | 0.4 | n |  | TRUE
37 | bus_LV_351-137_0_12_node_40 | 0.4 | n |  | TRUE
38 | bus_LV_351-137_0_12_node_99 | 0.4 | n |  | TRUE
39 | bus_LV_351-137_0_12_node_112 | 0.4 | n |  | TRUE
40 | bus_LV_351-137_0_12_node_46 | 0.4 | n |  | TRUE
41 | bus_LV_351-137_0_12_node_38 | 0.4 | n |  | TRUE
42 | bus_LV_351-137_0_12_node_113 | 0.4 | n |  | TRUE
43 | bus_LV_351-137_0_12_node_111 | 0.4 | n |  | TRUE
44 | bus_LV_351-137_0_12_node_83 | 0.4 | n |  | TRUE
45 | bus_LV_351-137_0_12_node_115 | 0.4 | n |  | TRUE
46 | bus_LV_351-137_0_12_node_114 | 0.4 | n |  | TRUE
47 | bus_LV_351-137_0_12_node_47 | 0.4 | n |  | TRUE
48 | bus_LV_351-137_0_12_node_51 | 0.4 | n |  | TRUE
49 | bus_LV_351-137_0_12_node_119 | 0.4 | n |  | TRUE
50 | bus_LV_351-137_0_12_node_101 | 0.4 | n |  | TRUE
51 | bus_LV_351-137_0_12_node_102 | 0.4 | n |  | TRUE
52 | bus_LV_351-137_0_12_node_43 | 0.4 | n |  | TRUE
53 | bus_LV_351-137_0_12_node_50 | 0.4 | n |  | TRUE
54 | bus_LV_351-137_0_12_node_52 | 0.4 | n |  | TRUE
55 | bus_LV_351-137_0_12_node_55 | 0.4 | n |  | TRUE
56 | bus_LV_351-137_0_12_node_86 | 0.4 | n |  | TRUE
57 | bus_LV_351-137_0_12_node_110 | 0.4 | n |  | TRUE
58 | bus_LV_351-137_0_12_node_103 | 0.4 | n |  | TRUE
59 | bus_LV_351-137_0_12_node_116 | 0.4 | n |  | TRUE
60 | bus_LV_351-137_0_12_node_107 | 0.4 | n |  | TRUE
61 | bus_LV_351-137_0_12_node_104 | 0.4 | n |  | TRUE
62 | bus_LV_351-137_0_12_node_44 | 0.4 | n |  | TRUE
63 | bus_LV_351-137_0_12_node_54 | 0.4 | n |  | TRUE
64 | bus_LV_351-137_0_12_node_118 | 0.4 | n |  | TRUE
65 | bus_LV_351-137_0_12_node_53 | 0.4 | n |  | TRUE
66 | bus_LV_351-137_0_12_node_56 | 0.4 | n |  | TRUE
67 | bus_LV_351-137_0_12_node_57 | 0.4 | n |  | TRUE
68 | bus_LV_351-137_0_12_node_58 | 0.4 | n |  | TRUE
69 | bus_LV_351-137_0_12_node_59 | 0.4 | n |  | TRUE
70 | bus_LV_351-137_0_12_node_60 | 0.4 | n |  | TRUE
71 | bus_LV_351-137_0_12_node_61 | 0.4 | n |  | TRUE
72 | bus_LV_351-137_0_12_node_62 | 0.4 | n |  | TRUE
73 | bus_LV_351-137_0_12_node_74 | 0.4 | n |  | TRUE
74 | bus_LV_351-137_0_12_node_71 | 0.4 | n |  | TRUE
75 | bus_LV_351-137_0_12_node_78 | 0.4 | n |  | TRUE
76 | bus_LV_351-137_0_12_node_67 | 0.4 | n |  | TRUE
77 | bus_LV_351-137_0_12_node_63 | 0.4 | n |  | TRUE
78 | bus_LV_351-137_0_12_node_64 | 0.4 | n |  | TRUE
79 | bus_LV_351-137_0_12_node_65 | 0.4 | n |  | TRUE
80 | bus_LV_351-137_0_12_node_68 | 0.4 | n |  | TRUE
81 | bus_LV_351-137_0_12_node_66 | 0.4 | n |  | TRUE
82 | bus_LV_351-137_0_12_node_88 | 0.4 | n |  | TRUE
83 | bus_LV_351-137_0_12_node_87 | 0.4 | n |  | TRUE
84 | bus_LV_351-137_0_12_node_70 | 0.4 | n |  | TRUE
85 | bus_LV_351-137_0_12_node_90 | 0.4 | n |  | TRUE
86 | bus_LV_351-137_0_12_node_79 | 0.4 | n |  | TRUE
87 | bus_LV_351-137_0_12_node_76 | 0.4 | n |  | TRUE
88 | bus_LV_351-137_0_12_node_77 | 0.4 | n |  | TRUE
89 | bus_LV_351-137_0_12_node_91 | 0.4 | n |  | TRUE
90 | bus_LV_351-137_0_12_node_97 | 0.4 | n |  | TRUE
91 | bus_LV_351-137_0_12_node_80 | 0.4 | n |  | TRUE
92 | bus_LV_351-137_0_12_node_92 | 0.4 | n |  | TRUE
93 | bus_LV_351-137_0_12_node_81 | 0.4 | n |  | TRUE
94 | bus_LV_351-137_0_12_node_82 | 0.4 | n |  | TRUE
95 | bus_LV_351-137_0_12_node_84 | 0.4 | n |  | TRUE
96 | bus_LV_351-137_0_12_node_85 | 0.4 | n |  | TRUE
97 | bus_LV_351-137_0_12_node_105 | 0.4 | n |  | TRUE
98 | bus_LV_351-137_0_12_node_108 | 0.4 | n |  | TRUE
99 | bus_LV_351-137_0_12_node_106 | 0.4 | n |  | TRUE
100 | bus_LV_351-137_0_12_node_89 | 0.4 | n |  | TRUE
101 | bus_LV_351-137_0_12_node_109 | 0.4 | n |  | TRUE
102 | bus_LV_351-137_0_12_node_93 | 0.4 | n |  | TRUE
103 | bus_LV_351-137_0_12_node_94 | 0.4 | n |  | TRUE
104 | bus_LV_351-137_0_12_node_95 | 0.4 | n |  | TRUE
105 | bus_MV_594_0_node_144 | 20 | n |  | TRUE

## load
| name | bus | p_mw | q_mvar | const_z_percent | const_i_percent | sn_mva | scaling | in_service | type
0 | LV_351-137_0_12_load_0 | 0 | 0.016091 | 0.0040329 | 0 | 0 |  | 1 | TRUE | wye
1 | LV_351-137_0_12_load_5 | 4 | 0.015163 | 0.0038003 | 0 | 0 |  | 1 | TRUE | wye
2 | LV_351-137_0_12_load_9 | 6 | 0.015174 | 0.0038029 | 0 | 0 |  | 1 | TRUE | wye
3 | LV_351-137_0_12_load_10 | 7 | 0.024589 | 0.0061626 | 0 | 0 |  | 1 | TRUE | wye
4 | LV_351-137_0_12_load_13 | 8 | 0.010967 | 0.0027486 | 0 | 0 |  | 1 | TRUE | wye
5 | LV_351-137_0_12_load_14 | 9 | 0.013551 | 0.0033963 | 0 | 0 |  | 1 | TRUE | wye
6 | LV_351-137_0_12_load_16 | 13 | 0.021631 | 0.0054211 | 0 | 0 |  | 1 | TRUE | wye
7 | LV_351-137_0_12_load_20 | 16 | 0.010828 | 0.0027138 | 0 | 0 |  | 1 | TRUE | wye
8 | LV_351-137_0_12_load_23 | 18 | 0.014435 | 0.0036176 | 0 | 0 |  | 1 | TRUE | wye
9 | LV_351-137_0_12_load_26 | 21 | 0.013382 | 0.0033539 | 0 | 0 |  | 1 | TRUE | wye
10 | LV_351-137_0_12_load_29 | 23 | 0.014676 | 0.0036782 | 0 | 0 |  | 1 | TRUE | wye
11 | LV_351-137_0_12_load_121 | 27 | 0.0058249 | 0.0014599 | 0 | 0 |  | 1 | TRUE | wye
12 | LV_351-137_0_12_load_45 | 32 | 0.0070811 | 0.0017747 | 0 | 0 |  | 1 | TRUE | wye
13 | LV_351-137_0_12_load_42 | 34 | 0.005111 | 0.0012809 | 0 | 0 |  | 1 | TRUE | wye
14 | LV_351-137_0_12_load_117 | 35 | 0.0037469 | 0.00093906 | 0 | 0 |  | 1 | TRUE | wye
15 | LV_351-137_0_12_load_99 | 38 | 0.012169 | 0.0030499 | 0 | 0 |  | 1 | TRUE | wye
16 | LV_351-137_0_12_load_112 | 39 | 0.0074933 | 0.001878 | 0 | 0 |  | 1 | TRUE | wye
17 | LV_351-137_0_12_load_46 | 40 | 0.015695 | 0.0039335 | 0 | 0 |  | 1 | TRUE | wye
18 | LV_351-137_0_12_load_111 | 43 | 0.01083 | 0.0027144 | 0 | 0 |  | 1 | TRUE | wye
19 | LV_351-137_0_12_load_115 | 45 | 0.0026114 | 0.00065448 | 0 | 0 |  | 1 | TRUE | wye
20 | LV_351-137_0_12_load_114 | 46 | 0.0012528 | 0.00031399 | 0 | 0 |  | 1 | TRUE | wye
21 | LV_351-137_0_12_load_51 | 48 | 0.013823 | 0.0034644 | 0 | 0 |  | 1 | TRUE | wye
22 | LV_351-137_0_12_load_119 | 49 | 0.048003 | 0.012031 | 0 | 0 |  | 1 | TRUE | wye
23 | LV_351-137_0_12_load_101 | 50 | 0.0065789 | 0.0016488 | 0 | 0 |  | 1 | TRUE | wye
24 | LV_351-137_0_12_load_43 | 52 | 0.0054506 | 0.001366 | 0 | 0 |  | 1 | TRUE | wye
25 | LV_351-137_0_12_load_55 | 55 | 0.044578 | 0.011172 | 0 | 0 |  | 1 | TRUE | wye
26 | LV_351-137_0_12_load_110 | 57 | 0.012251 | 0.0030703 | 0 | 0 |  | 1 | TRUE | wye
27 | LV_351-137_0_12_load_116 | 59 | 0.00095817 | 0.00024014 | 0 | 0 |  | 1 | TRUE | wye
28 | LV_351-137_0_12_load_107 | 60 | 0.006939 | 0.0017391 | 0 | 0 |  | 1 | TRUE | wye
29 | LV_351-137_0_12_load_104 | 61 | 0.0024254 | 0.00060787 | 0 | 0 |  | 1 | TRUE | wye
30 | LV_351-137_0_12_load_44 | 62 | 0.0058873 | 0.0014755 | 0 | 0 |  | 1 | TRUE | wye
31 | LV_351-137_0_12_load_118 | 64 | 0.080002 | 0.02005 | 0 | 0 |  | 1 | TRUE | wye
32 | LV_351-137_0_12_load_53 | 65 | 0.02521 | 0.0063182 | 0 | 0 |  | 1 | TRUE | wye
33 | LV_351-137_0_12_load_56 | 66 | 0.0025435 | 0.00063747 | 0 | 0 |  | 1 | TRUE | wye
34 | LV_351-137_0_12_load_59 | 69 | 0.0052022 | 0.0013038 | 0 | 0 |  | 1 | TRUE | wye
35 | LV_351-137_0_12_load_60 | 70 | 0.0065129 | 0.0016323 | 0 | 0 |  | 1 | TRUE | wye
36 | LV_351-137_0_12_load_61 | 71 | 0.0095634 | 0.0023968 | 0 | 0 |  | 1 | TRUE | wye
37 | LV_351-137_0_12_load_62 | 72 | 0.0031183 | 0.00078151 | 0 | 0 |  | 1 | TRUE | wye
38 | LV_351-137_0_12_load_74 | 73 | 0.0057477 | 0.0014405 | 0 | 0 |  | 1 | TRUE | wye
39 | LV_351-137_0_12_load_78 | 75 | 0.0033891 | 0.0008494 | 0 | 0 |  | 1 | TRUE | wye
40 | LV_351-137_0_12_load_63 | 77 | 0.0047924 | 0.0012011 | 0 | 0 |  | 1 | TRUE | wye
41 | LV_351-137_0_12_load_64 | 78 | 0.0035108 | 0.0008799 | 0 | 0 |  | 1 | TRUE | wye
42 | LV_351-137_0_12_load_88 | 82 | 0.0030252 | 0.00075818 | 0 | 0 |  | 1 | TRUE | wye
43 | LV_351-137_0_12_load_87 | 83 | 0.0086258 | 0.0021618 | 0 | 0 |  | 1 | TRUE | wye
44 | LV_351-137_0_12_load_70 | 84 | 0.0047946 | 0.0012016 | 0 | 0 |  | 1 | TRUE | wye
45 | LV_351-137_0_12_load_91 | 89 | 0.0038184 | 0.00095699 | 0 | 0 |  | 1 | TRUE | wye
46 | LV_351-137_0_12_load_97 | 90 | 0.0022446 | 0.00056255 | 0 | 0 |  | 1 | TRUE | wye
47 | LV_351-137_0_12_load_80 | 91 | 0.0039249 | 0.00098367 | 0 | 0 |  | 1 | TRUE | wye
48 | LV_351-137_0_12_load_92 | 92 | 0.0027875 | 0.00069862 | 0 | 0 |  | 1 | TRUE | wye
49 | LV_351-137_0_12_load_81 | 93 | 0.0090531 | 0.0022689 | 0 | 0 |  | 1 | TRUE | wye
50 | LV_351-137_0_12_load_105 | 97 | 0.0022368 | 0.0005606 | 0 | 0 |  | 1 | TRUE | wye
51 | LV_351-137_0_12_load_108 | 98 | 0.003098 | 0.00077643 | 0 | 0 |  | 1 | TRUE | wye
52 | LV_351-137_0_12_load_106 | 99 | 0.0051381 | 0.0012877 | 0 | 0 |  | 1 | TRUE | wye
53 | LV_351-137_0_12_load_89 | 100 | 0.0090386 | 0.0022653 | 0 | 0 |  | 1 | TRUE | wye
54 | LV_351-137_0_12_load_109 | 101 | 0.003049 | 0.00076415 | 0 | 0 |  | 1 | TRUE | wye
55 | LV_351-137_0_12_load_94 | 103 | 0.0056325 | 0.0014116 | 0 | 0 |  | 1 | TRUE | wye
56 | LV_351-137_0_12_load_95 | 104 | 0.002765 | 0.00069299 | 0 | 0 |  | 1 | TRUE | wye

## ext_grid
| name | bus | vm_pu | va_degree | slack_weight | in_service
0 |  | 20 | 1 | 0 | 1 | TRUE

## line
| name | std_type | from_bus | to_bus | length_km | r_ohm_per_km | x_ohm_per_km | c_nf_per_km | g_us_per_km | max_i_ka | df | parallel | type | in_service
0 | LV_351-137_0_12_line_0 |  | 0 | 1 | 0.023059 | 0.125 | 0.08 | 261 | 0 | 0.364 | 1 | 1 | cs | TRUE
1 | LV_351-137_0_12_line_1 |  | 1 | 2 | 0.030622 | 0.125 | 0.08 | 261 | 0 | 0.364 | 1 | 1 | cs | TRUE
2 | LV_351-137_0_12_line_2 |  | 2 | 3 | 0.031388 | 0.125 | 0.08 | 261 | 0 | 0.364 | 1 | 1 | cs | TRUE
3 | LV_351-137_0_12_line_3 |  | 2 | 4 | 0.022838 | 0.125 | 0.08 | 261 | 0 | 0.364 | 1 | 1 | cs | TRUE
4 | LV_351-137_0_12_line_4 |  | 3 | 5 | 0.031638 | 0.125 | 0.08 | 261 | 0 | 0.364 | 1 | 1 | cs | TRUE
5 | LV_351-137_0_12_line_5 |  | 3 | 6 | 0.022462 | 0.125 | 0.08 | 261 | 0 | 0.364 | 1 | 1 | cs | TRUE
6 | LV_351-137_0_12_line_6 |  | 5 | 10 | 0.031286 | 0.125 | 0.08 | 261 | 0 | 0.364 | 1 | 1 | cs | TRUE
7 | LV_351-137_0_12_line_7 |  | 5 | 7 | 0.022804 | 0.125 | 0.08 | 261 | 0 | 0.364 | 1 | 1 | cs | TRUE
8 | LV_351-137_0_12_line_8 |  | 8 | 9 | 0.019298 | 0.125 | 0.08 | 261 | 0 | 0.364 | 1 | 1 | cs | TRUE
9 | LV_351-137_0_12_line_9 |  | 9 | 10 | 0.013967 | 0.125 | 0.08 | 261 | 0 | 0.364 | 1 | 1 | cs | TRUE
10 | LV_351-137_0_12_line_10 |  | 10 | 11 | 0.031187 | 0.125 | 0.08 | 261 | 0 | 0.364 | 1 | 1 | cs | TRUE
11 | LV_351-137_0_12_line_11 |  | 11 | 12 | 0.03239 | 0.125 | 0.08 | 261 | 0 | 0.364 | 1 | 1 | cs | TRUE
12 | LV_351-137_0_12_line_12 |  | 11 | 13 | 0.021007 | 0.125 | 0.08 | 261 | 0 | 0.364 | 1 | 1 | cs | TRUE
13 | LV_351-137_0_12_line_13 |  | 12 | 16 | 0.020841 | 0.125 | 0.08 | 261 | 0 | 0.364 | 1 | 1 | cs | TRUE
14 | LV_351-137_0_12_line_14 |  | 14 | 15 | 0.031383 | 0.125 | 0.08 | 261 | 0 | 0.364 | 1 | 1 | cs | TRUE
15 | LV_351-137_0_12_line_15 |  | 14 | 16 | 0.023852 | 0.125 | 0.08 | 261 | 0 | 0.364 | 1 | 1 | cs | TRUE
16 | LV_351-137_0_12_line_16 |  | 15 | 17 | 0.031884 | 0.125 | 0.08 | 261 | 0 | 0.364 | 1 | 2 | cs | TRUE
17 | LV_351-137_0_12_line_17 |  | 15 | 18 | 0.022307 | 0.125 | 0.08 | 261 | 0 | 0.364 | 1 | 1 | cs | TRUE
18 | LV_351-137_0_12_line_18 |  | 17 | 21 | 0.022189 | 0.125 | 0.08 | 261 | 0 | 0.364 | 1 | 4 | cs | TRUE
19 | LV_351-137_0_12_line_19 |  | 19 | 20 | 0.032079 | 0.125 | 0.08 | 261 | 0 | 0.364 | 1 | 4 | cs | TRUE
20 | LV_351-137_0_12_line_20 |  | 19 | 21 | 0.021738 | 0.125 | 0.08 | 261 | 0 | 0.364 | 1 | 4 | cs | TRUE
21 | LV_351-137_0_12_line_21 |  | 20 | 22 | 0.16379 | 0.125 | 0.08 | 261 | 0 | 0.364 | 1 | 4 | cs | TRUE
22 | LV_351-137_0_12_line_22 |  | 20 | 23 | 0.023445 | 0.125 | 0.08 | 261 | 0 | 0.364 | 1 | 4 | cs | TRUE
23 | LV_351-137_0_12_line_23 |  | 22 | 32 | 0.026322 | 0.125 | 0.08 | 261 | 0 | 0.364 | 1 | 4 | cs | TRUE
24 | LV_351-137_0_12_line_24 |  | 22 | 33 | 0.029902 | 0.125 | 0.08 | 261 | 0 | 0.364 | 1 | 1 | cs | TRUE
25 | LV_351-137_0_12_line_25 |  | 22 | 34 | 0.019401 | 0.125 | 0.08 | 261 | 0 | 0.364 | 1 | 1 | cs | TRUE
26 | LV_351-137_0_12_line_26 |  | 23 | 24 | 0.023522 | 0.125 | 0.08 | 261 | 0 | 0.364 | 1 | 4 | cs | TRUE
27 | LV_351-137_0_12_line_27 |  | 24 | 25 | 0.26252 | 0.125 | 0.08 | 261 | 0 | 0.364 | 1 | 4 | cs | TRUE
28 | LV_351-137_0_12_line_28 |  | 25 | 44 | 0.026752 | 0.125 | 0.08 | 261 | 0 | 0.364 | 1 | 4 | cs | TRUE
29 | LV_351-137_0_12_line_29 |  | 26 | 27 | 0.022942 | 0.125 | 0.08 | 261 | 0 | 0.364 | 1 | 1 | cs | TRUE
30 | LV_351-137_0_12_line_30 |  | 26 | 28 | 0.023249 | 0.125 | 0.08 | 261 | 0 | 0.364 | 1 | 4 | cs | TRUE
31 | LV_351-137_0_12_line_31 |  | 26 | 29 | 0.28456 | 0.125 | 0.08 | 261 | 0 | 0.364 | 1 | 2 | cs | TRUE
32 | LV_351-137_0_12_line_32 |  | 28 | 30 | 0.028591 | 0.125 | 0.08 | 261 | 0 | 0.364 | 1 | 1 | cs | TRUE
33 | LV_351-137_0_12_line_33 |  | 28 | 31 | 0.027177 | 0.125 | 0.08 | 261 | 0 | 0.364 | 1 | 4 | cs | TRUE
34 | LV_351-137_0_12_line_34 |  | 28 | 32 | 0.087239 | 0.125 | 0.08 | 261 | 0 | 0.364 | 1 | 4 | cs | TRUE
35 | LV_351-137_0_12_line_35 |  | 29 | 49 | 0.037008 | 0.125 | 0.08 | 261 | 0 | 0.364 | 1 | 1 | cs | TRUE
36 | LV_351-137_0_12_line_36 |  | 30 | 35 | 0.036193 | 0.125 | 0.08 | 261 | 0 | 0.364 | 1 | 1 | cs | TRUE
37 | LV_351-137_0_12_line_37 |  | 31 | 40 | 0.030745 | 0.125 | 0.08 | 261 | 0 | 0.364 | 1 | 4 | cs | TRUE
38 | LV_351-137_0_12_line_38 |  | 33 | 39 | 0.0078234 | 0.125 | 0.08 | 261 | 0 | 0.364 | 1 | 1 | cs | TRUE
39 | LV_351-137_0_12_line_39 |  | 34 | 52 | 0.031985 | 0.125 | 0.08 | 261 | 0 | 0.364 | 1 | 1 | cs | TRUE
40 | LV_351-137_0_12_line_40 |  | 36 | 37 | 0.073686 | 0.125 | 0.08 | 261 | 0 | 0.364 | 1 | 1 | cs | TRUE
41 | LV_351-137_0_12_line_41 |  | 36 | 38 | 0.039063 | 0.125 | 0.08 | 261 | 0 | 0.364 | 1 | 1 | cs | TRUE
42 | LV_351-137_0_12_line_42 |  | 37 | 45 | 0.0064197 | 0.125 | 0.08 | 261 | 0 | 0.364 | 1 | 1 | cs | TRUE
43 | LV_351-137_0_12_line_43 |  | 37 | 46 | 0.02411 | 0.125 | 0.08 | 261 | 0 | 0.364 | 1 | 1 | cs | TRUE
44 | LV_351-137_0_12_line_44 |  | 39 | 43 | 0.019504 | 0.125 | 0.08 | 261 | 0 | 0.364 | 1 | 1 | cs | TRUE
45 | LV_351-137_0_12_line_45 |  | 40 | 47 | 0.035917 | 0.125 | 0.08 | 261 | 0 | 0.364 | 1 | 4 | cs | TRUE
46 | LV_351-137_0_12_line_46 |  | 41 | 42 | 0.023049 | 0.125 | 0.08 | 261 | 0 | 0.364 | 1 | 1 | cs | TRUE
47 | LV_351-137_0_12_line_47 |  | 41 | 43 | 0.0044773 | 0.125 | 0.08 | 261 | 0 | 0.364 | 1 | 1 | cs | TRUE
48 | LV_351-137_0_12_line_48 |  | 42 | 46 | 0.01083 | 0.125 | 0.08 | 261 | 0 | 0.364 | 1 | 1 | cs | TRUE
49 | LV_351-137_0_12_line_49 |  | 44 | 56 | 0.026198 | 0.125 | 0.08 | 261 | 0 | 0.364 | 1 | 4 | cs | TRUE
50 | LV_351-137_0_12_line_50 |  | 45 | 59 | 0.040163 | 0.125 | 0.08 | 261 | 0 | 0.364 | 1 | 1 | cs | TRUE
51 | LV_351-137_0_12_line_51 |  | 47 | 48 | 0.022543 | 0.125 | 0.08 | 261 | 0 | 0.364 | 1 | 4 | cs | TRUE
52 | LV_351-137_0_12_line_52 |  | 48 | 63 | 0.023077 | 0.125 | 0.08 | 261 | 0 | 0.364 | 1 | 4 | cs | TRUE
53 | LV_351-137_0_12_line_53 |  | 50 | 51 | 0.012101 | 0.125 | 0.08 | 261 | 0 | 0.364 | 1 | 1 | cs | TRUE
54 | LV_351-137_0_12_line_54 |  | 51 | 61 | 0.015697 | 0.125 | 0.08 | 261 | 0 | 0.364 | 1 | 1 | cs | TRUE
55 | LV_351-137_0_12_line_55 |  | 51 | 58 | 0.010361 | 0.125 | 0.08 | 261 | 0 | 0.364 | 1 | 1 | cs | TRUE
56 | LV_351-137_0_12_line_56 |  | 52 | 62 | 0.011514 | 0.125 | 0.08 | 261 | 0 | 0.364 | 1 | 1 | cs | TRUE
57 | LV_351-137_0_12_line_57 |  | 53 | 54 | 0.05797 | 0.125 | 0.08 | 261 | 0 | 0.364 | 1 | 4 | cs | TRUE
58 | LV_351-137_0_12_line_58 |  | 53 | 55 | 0.033672 | 0.125 | 0.08 | 261 | 0 | 0.364 | 1 | 4 | cs | TRUE
59 | LV_351-137_0_12_line_59 |  | 54 | 64 | 0.032978 | 0.125 | 0.08 | 261 | 0 | 0.364 | 1 | 2 | cs | TRUE
60 | LV_351-137_0_12_line_60 |  | 55 | 63 | 0.026706 | 0.125 | 0.08 | 261 | 0 | 0.364 | 1 | 4 | cs | TRUE
61 | LV_351-137_0_12_line_61 |  | 56 | 80 | 0.02607 | 0.125 | 0.08 | 261 | 0 | 0.364 | 1 | 2 | cs | TRUE
62 | LV_351-137_0_12_line_62 |  | 57 | 58 | 0.021078 | 0.125 | 0.08 | 261 | 0 | 0.364 | 1 | 1 | cs | TRUE
63 | LV_351-137_0_12_line_63 |  | 58 | 95 | 0.024095 | 0.125 | 0.08 | 261 | 0 | 0.364 | 1 | 1 | cs | TRUE
64 | LV_351-137_0_12_line_64 |  | 60 | 61 | 0.033403 | 0.125 | 0.08 | 261 | 0 | 0.364 | 1 | 1 | cs | TRUE
65 | LV_351-137_0_12_line_65 |  | 63 | 65 | 0.027443 | 0.125 | 0.08 | 261 | 0 | 0.364 | 1 | 1 | cs | TRUE
66 | LV_351-137_0_12_line_66 |  | 66 | 67 | 0.015215 | 0.125 | 0.08 | 261 | 0 | 0.364 | 1 | 1 | cs | TRUE
67 | LV_351-137_0_12_line_67 |  | 66 | 68 | 0.016478 | 0.125 | 0.08 | 261 | 0 | 0.364 | 1 | 1 | cs | TRUE
68 | LV_351-137_0_12_line_68 |  | 67 | 69 | 0.012871 | 0.125 | 0.08 | 261 | 0 | 0.364 | 1 | 1 | cs | TRUE
69 | LV_351-137_0_12_line_69 |  | 67 | 70 | 0.017862 | 0.125 | 0.08 | 261 | 0 | 0.364 | 1 | 1 | cs | TRUE
70 | LV_351-137_0_12_line_70 |  | 68 | 71 | 0.019668 | 0.125 | 0.08 | 261 | 0 | 0.364 | 1 | 1 | cs | TRUE
71 | LV_351-137_0_12_line_71 |  | 68 | 72 | 0.017509 | 0.125 | 0.08 | 261 | 0 | 0.364 | 1 | 1 | cs | TRUE
72 | LV_351-137_0_12_line_72 |  | 69 | 73 | 0.024768 | 0.125 | 0.08 | 261 | 0 | 0.364 | 1 | 1 | cs | TRUE
73 | LV_351-137_0_12_line_73 |  | 72 | 74 | 0.00078239 | 0.125 | 0.08 | 261 | 0 | 0.364 | 1 | 1 | cs | TRUE
74 | LV_351-137_0_12_line_74 |  | 74 | 75 | 0.030944 | 0.125 | 0.08 | 261 | 0 | 0.364 | 1 | 1 | cs | TRUE
75 | LV_351-137_0_12_line_75 |  | 74 | 76 | 0.013212 | 0.125 | 0.08 | 261 | 0 | 0.364 | 1 | 1 | cs | TRUE
76 | LV_351-137_0_12_line_76 |  | 75 | 86 | 0.050992 | 0.125 | 0.08 | 261 | 0 | 0.364 | 1 | 1 | cs | TRUE
77 | LV_351-137_0_12_line_77 |  | 76 | 84 | 0.018657 | 0.125 | 0.08 | 261 | 0 | 0.364 | 1 | 1 | cs | TRUE
78 | LV_351-137_0_12_line_78 |  | 76 | 78 | 0.027914 | 0.125 | 0.08 | 261 | 0 | 0.364 | 1 | 1 | cs | TRUE
79 | LV_351-137_0_12_line_79 |  | 77 | 78 | 0.017697 | 0.125 | 0.08 | 261 | 0 | 0.364 | 1 | 1 | cs | TRUE
80 | LV_351-137_0_12_line_80 |  | 77 | 79 | 0.028309 | 0.125 | 0.08 | 261 | 0 | 0.364 | 1 | 1 | cs | TRUE
81 | LV_351-137_0_12_line_81 |  | 79 | 80 | 0.026569 | 0.125 | 0.08 | 261 | 0 | 0.364 | 1 | 1 | cs | TRUE
82 | LV_351-137_0_12_line_82 |  | 80 | 83 | 0.027353 | 0.125 | 0.08 | 261 | 0 | 0.364 | 1 | 1 | cs | TRUE
83 | LV_351-137_0_12_line_83 |  | 81 | 82 | 0.0018093 | 0.125 | 0.08 | 261 | 0 | 0.364 | 1 | 1 | cs | TRUE
84 | LV_351-137_0_12_line_84 |  | 81 | 83 | 0.021031 | 0.125 | 0.08 | 261 | 0 | 0.364 | 1 | 1 | cs | TRUE
85 | LV_351-137_0_12_line_85 |  | 82 | 85 | 0.028103 | 0.125 | 0.08 | 261 | 0 | 0.364 | 1 | 1 | cs | TRUE
86 | LV_351-137_0_12_line_86 |  | 85 | 100 | 0.021288 | 0.125 | 0.08 | 261 | 0 | 0.364 | 1 | 1 | cs | TRUE
87 | LV_351-137_0_12_line_87 |  | 85 | 96 | 0.011598 | 0.125 | 0.08 | 261 | 0 | 0.364 | 1 | 1 | cs | TRUE
88 | LV_351-137_0_12_line_88 |  | 86 | 91 | 0.026467 | 0.125 | 0.08 | 261 | 0 | 0.364 | 1 | 1 | cs | TRUE
89 | LV_351-137_0_12_line_89 |  | 86 | 87 | 0.003313 | 0.125 | 0.08 | 261 | 0 | 0.364 | 1 | 1 | cs | TRUE
90 | LV_351-137_0_12_line_90 |  | 87 | 88 | 0.35021 | 0.125 | 0.08 | 261 | 0 | 0.364 | 1 | 1 | cs | TRUE
91 | LV_351-137_0_12_line_91 |  | 87 | 89 | 0.012707 | 0.125 | 0.08 | 261 | 0 | 0.364 | 1 | 1 | cs | TRUE
92 | LV_351-137_0_12_line_92 |  | 88 | 90 | 0.0059213 | 0.125 | 0.08 | 261 | 0 | 0.364 | 1 | 1 | cs | TRUE
93 | LV_351-137_0_12_line_93 |  | 89 | 92 | 0.0025482 | 0.125 | 0.08 | 261 | 0 | 0.364 | 1 | 1 | cs | TRUE
94 | LV_351-137_0_12_line_94 |  | 92 | 102 | 0.026555 | 0.125 | 0.08 | 261 | 0 | 0.364 | 1 | 1 | cs | TRUE
95 | LV_351-137_0_12_line_95 |  | 93 | 94 | 0.020607 | 0.125 | 0.08 | 261 | 0 | 0.364 | 1 | 1 | cs | TRUE
96 | LV_351-137_0_12_line_96 |  | 94 | 95 | 0.008844 | 0.125 | 0.08 | 261 | 0 | 0.364 | 1 | 1 | cs | TRUE
97 | LV_351-137_0_12_line_97 |  | 94 | 96 | 0.013823 | 0.125 | 0.08 | 261 | 0 | 0.364 | 1 | 1 | cs | TRUE
98 | LV_351-137_0_12_line_98 |  | 95 | 97 | 0.011575 | 0.125 | 0.08 | 261 | 0 | 0.364 | 1 | 1 | cs | TRUE
99 | LV_351-137_0_12_line_99 |  | 96 | 98 | 0.014977 | 0.125 | 0.08 | 261 | 0 | 0.364 | 1 | 1 | cs | TRUE
100 | LV_351-137_0_12_line_100 |  | 97 | 99 | 0.0308 | 0.125 | 0.08 | 261 | 0 | 0.364 | 1 | 1 | cs | TRUE
101 | LV_351-137_0_12_line_101 |  | 98 | 101 | 0.023058 | 0.125 | 0.08 | 261 | 0 | 0.364 | 1 | 1 | cs | TRUE
102 | LV_351-137_0_12_line_102 |  | 102 | 103 | 0.026264 | 0.125 | 0.08 | 261 | 0 | 0.364 | 1 | 1 | cs | TRUE
103 | LV_351-137_0_12_line_103 |  | 102 | 104 | 0.003784 | 0.125 | 0.08 | 261 | 0 | 0.364 | 1 | 1 | cs | TRUE

## trafo
| name | std_type | hv_bus | lv_bus | sn_mva | vn_hv_kv | vn_lv_kv | vk_percent | vkr_percent | pfe_kw | i0_percent | shift_degree | tap_side | tap_neutral | tap_min | tap_max | tap_step_percent | tap_step_degree | tap_pos | tap_phase_shifter | parallel | df | in_service
0 | LV_351-137_0_12_trafo_27 | 0.63 MVA 20/0.4 kV | 105 | 20 | 0.63 | 20 | 0.4 | 6 | 1.206 | 1.65 | 0.2619 | 150 | hv | 0 | -2 | 2 | 2.5 | 0 | 0 | FALSE | 1 | 1 | TRUE

## line_geodata
| x0 | y0 | x1 | y1 | x2 | y2 | x3 | y3 | x4 | y4 | x5 | y5 | x6 | y6 | x7 | y7 | x8 | y8 | x9 | y9 | x10 | y10 | x11 | y11 | x12 | y12 | x13 | y13 | x14 | y14 | x15 | y15 | x16 | y16 | x17 | y17 | x18 | y18 | x19 | y19 | x20 | y20 | x21 | y21 | x22 | y22 | x23 | y23 | x24 | y24 | x25 | y25 | x26 | y26 | x27 | y27 | x28 | y28 | x29 | y29 | x30 | y30 | x31 | y31 | x32 | y32 | x33 | y33 | x34 | y34 | x35 | y35 | x36 | y36 | x37 | y37 | x38 | y38 | x39 | y39 | x40 | y40 | x41 | y41 | x42 | y42
0 | 2600559.2302 | 1201279.6337 | 2600541.1173 | 1201293.9034
1 | 2600559.2302 | 1201279.6337 | 2600572.0383 | 1201293.2421 | 2600580.4781 | 1201301.7363
2 | 2600603.3851 | 1201323.261 | 2600580.4781 | 1201301.7363
3 | 2600580.4781 | 1201301.7363 | 2600564.485 | 1201318.0396
4 | 2600628.0502 | 1201343.085 | 2600611.8325 | 1201331.1215 | 2600603.3851 | 1201323.261
5 | 2600603.3851 | 1201323.261 | 2600588.933 | 1201340.4569
6 | 2600653.5221 | 1201361.3084 | 2600646.8326 | 1201356.9943 | 2600633.7123 | 1201347.7102 | 2600628.0502 | 1201343.085
7 | 2600628.0502 | 1201343.085 | 2600614.4057 | 1201361.3563
8 | 2600635.8116 | 1201389.4677 | 2600646.0859 | 1201373.1318
9 | 2600653.5221 | 1201361.3084 | 2600646.0859 | 1201373.1318
10 | 2600680.3183 | 1201377.353 | 2600667.5404 | 1201370.3479 | 2600653.5221 | 1201361.3084
11 | 2600680.3183 | 1201377.353 | 2600688.705 | 1201382.0675 | 2600709.2227 | 1201392.1084
12 | 2600680.3183 | 1201377.353 | 2600670.0727 | 1201395.6925
13 | 2600709.2227 | 1201392.1084 | 2600699.6259 | 1201410.608
14 | 2600689.0043 | 1201431.9611 | 2600718.0913 | 1201443.9484
15 | 2600689.0043 | 1201431.9611 | 2600689.8188 | 1201430.1936 | 2600694.7136 | 1201420.0775 | 2600699.6259 | 1201410.608
16 | 2600746.9498 | 1201457.6034 | 2600735.6409 | 1201451.5878 | 2600721.7139 | 1201445.2717 | 2600718.0913 | 1201443.9484
17 | 2600718.0913 | 1201443.9484 | 2600719.2941 | 1201441.6584 | 2600722.7501 | 1201435.0886 | 2600728.4786 | 1201424.2074
18 | 2600746.9498 | 1201457.6034 | 2600748.2058 | 1201455.3912 | 2600751.6085 | 1201448.9993 | 2600757.4303 | 1201438.0462
19 | 2600767.6327 | 1201418.8516 | 2600781.4075 | 1201424.8119 | 2600797.2828 | 1201431.2951
20 | 2600767.6327 | 1201418.8516 | 2600757.4303 | 1201438.0462
21 | 2600797.2828 | 1201431.2951 | 2600826.8263 | 1201443.3386 | 2600833.7745 | 1201446.1855 | 2600838.8354 | 1201448.3539 | 2600842.0926 | 1201450.2443 | 2600846.6129 | 1201453.68 | 2600853.9716 | 1201460.5958 | 2600877.9952 | 1201486.2684 | 2600890.2543 | 1201499.177 | 2600893.8309 | 1201501.979 | 2600896.9358 | 1201504.1918 | 2600902.027 | 1201506.1491 | 2600905.5811 | 1201507.3169 | 2600926.3801 | 1201513.6566 | 2600927.9478 | 1201514.3905 | 2600928.0317 | 1201513.0009 | 2600928.1389 | 1201509.0543
22 | 2600797.2828 | 1201431.2951 | 2600786.4476 | 1201452.0862
23 | 2600928.1389 | 1201509.0543 | 2600928.2765 | 1201504.1851 | 2600928.4519 | 1201502.1284 | 2600929.8448 | 1201500.8724 | 2600930.8649 | 1201499.4051 | 2600931.6643 | 1201497.4597 | 2600932.0756 | 1201495.0918 | 2600932.1761 | 1201483.8747
24 | 2600928.1389 | 1201509.0543 | 2600935.9015 | 1201510.8008 | 2600946.3127 | 1201511.8251 | 2600946.8167 | 1201500.3524
25 | 2600928.1389 | 1201509.0543 | 2600909.3535 | 1201504.207
26 | 2600775.5415 | 1201472.9261 | 2600776.5159 | 1201471.0029 | 2600779.8045 | 1201464.8333 | 2600786.4476 | 1201452.0862
27 | 2600775.5415 | 1201472.9261 | 2600802.961 | 1201488.7712 | 2600830.7228 | 1201504.8055 | 2600854.2228 | 1201518.3714 | 2600859.451 | 1201520.9958 | 2600856.9617 | 1201525.5979 | 2600851.4443 | 1201522.7735 | 2600825.7526 | 1201508.2179 | 2600823.5 | 1201506.8835 | 2600798.4703 | 1201492.0613 | 2600774.5287 | 1201477.9509 | 2600754.9323 | 1201467.3206 | 2600733.106 | 1201455.7786 | 2600719.415 | 1201449.0958 | 2600716.5231 | 1201447.8948
28 | 2600691.6826 | 1201437.7867 | 2600716.5231 | 1201447.8948
29 | 2600948.2945 | 1201387.8809 | 2600945.7061 | 1201392.8498 | 2600936.6394 | 1201407.6454
30 | 2600948.2945 | 1201387.8809 | 2600959.6259 | 1201395.4866 | 2600962.6319 | 1201397.4103 | 2600960.9418 | 1201400.534 | 2600959.7542 | 1201402.7128
31 | 2600725.6871 | 1201233.2135 | 2600727.4608 | 1201230.112 | 2600728.8005 | 1201228.5113 | 2600730.3533 | 1201227.1441 | 2600735.0193 | 1201223.0313 | 2600760.9925 | 1201251.6051 | 2600771.8598 | 1201262.49 | 2600782.9934 | 1201272.3745 | 2600798.2291 | 1201284.7496 | 2600816.9808 | 1201298.3148 | 2600844.3245 | 1201317.0839 | 2600880.785 | 1201342.1134 | 2600936.3238 | 1201379.8637 | 2600948.2945 | 1201387.8809
32 | 2600959.7542 | 1201402.7128 | 2600960.9418 | 1201400.534 | 2600962.6319 | 1201397.4103 | 2600968.6514 | 1201401.2466 | 2600966.1162 | 1201406.8604 | 2600972.082 | 1201413.9429
33 | 2600974.1179 | 1201388.3516 | 2600968.6514 | 1201401.2466 | 2600962.6319 | 1201397.4103 | 2600960.9418 | 1201400.534 | 2600959.7542 | 1201402.7128
34 | 2600959.7542 | 1201402.7128 | 2600961.2837 | 1201404.5807 | 2600961.5271 | 1201405.6035 | 2600961.5574 | 1201406.6707 | 2600961.3365 | 1201407.749 | 2600949.2537 | 1201438.2304 | 2600933.2119 | 1201479.0055 | 2600932.4962 | 1201481.2733 | 2600932.1761 | 1201483.8747
35 | 2600725.6871 | 1201233.2135 | 2600729.6596 | 1201237.4718 | 2600734.2867 | 1201240.9964 | 2600751.1658 | 1201259.9974
36 | 2600972.082 | 1201413.9429 | 2600969.0372 | 1201417.0552 | 2600968.2151 | 1201418.278 | 2600963.631 | 1201434.4193 | 2600976.1976 | 1201439.5817
37 | 2600974.1179 | 1201388.3516 | 2600983.3113 | 1201391.6882 | 2601001.3022 | 1201398.7725 | 2601002.8161 | 1201399.3744
38 | 2600946.8167 | 1201500.3524 | 2600953.893 | 1201503.6888
39 | 2600909.3535 | 1201504.207 | 2600905.0337 | 1201503.0923 | 2600902.0124 | 1201502.1469 | 2600898.6487 | 1201500.5345 | 2600894.2653 | 1201497.4767 | 2600889.1135 | 1201492.9624 | 2600883.3807 | 1201486.7776
40 | 2600974.1669 | 1201568.1596 | 2600973.4061 | 1201566.5031 | 2600971.3058 | 1201564.8352 | 2600969.1141 | 1201563.7454 | 2600971.0784 | 1201558.9876 | 2600975.1733 | 1201556.3868 | 2600988.1123 | 1201550.1632 | 2601018.0157 | 1201541.641 | 2601021.6691 | 1201539.8962 | 2601023.5873 | 1201537.9955 | 2601024.5465 | 1201536.606 | 2601025.8178 | 1201534.0604
41 | 2600974.1669 | 1201568.1596 | 2601009.8866 | 1201552.3472
42 | 2601025.8178 | 1201534.0604 | 2601029.1282 | 1201535.684 | 2601031.6062 | 1201536.836
43 | 2601025.8178 | 1201534.0604 | 2601013.5428 | 1201528.2664 | 2601003.8551 | 1201524.2961 | 2601003.7915 | 1201524.2773
44 | 2600971.5345 | 1201512.0068 | 2600953.893 | 1201503.6888
45 | 2601036.2488 | 1201412.4966 | 2601027.5122 | 1201409.1934 | 2601002.8161 | 1201399.3744
46 | 2600970.8488 | 1201516.4313 | 2600972.0132 | 1201516.676 | 2600981.7013 | 1201518.7341 | 2600989.6085 | 1201520.4363 | 2600993.3604 | 1201521.3707
47 | 2600970.8488 | 1201516.4313 | 2600971.5345 | 1201512.0068 | 2600971.5345 | 1201512.0068
48 | 2600993.3604 | 1201521.3707 | 2600997.6374 | 1201522.4608 | 2601003.7915 | 1201524.2773
49 | 2600667.3063 | 1201428.0123 | 2600691.6826 | 1201437.7867
50 | 2601031.6062 | 1201536.836 | 2601035.3 | 1201538.5532 | 2601057.1332 | 1201548.6845 | 2601068.0853 | 1201553.6382
51 | 2601036.2488 | 1201412.4966 | 2601057.5413 | 1201419.8997
52 | 2601079.3386 | 1201427.4784 | 2601057.5413 | 1201419.8997
53 | 2600706.5248 | 1201498.7989 | 2600717.4795 | 1201503.9403
54 | 2600706.5248 | 1201498.7989 | 2600697.7941 | 1201510.1819 | 2600697.003 | 1201511.2781
55 | 2600706.5248 | 1201498.7989 | 2600697.0727 | 1201494.4956
56 | 2600875.5429 | 1201478.3424 | 2600877.2502 | 1201480.165 | 2600880.9408 | 1201484.1454 | 2600883.3807 | 1201486.7776
57 | 2601132.0611 | 1201455.6583 | 2601138.0427 | 1201458.2719 | 2601151.8933 | 1201463.2882 | 2601159.633 | 1201465.8354 | 2601156.6407 | 1201472.9609 | 2601152.057 | 1201484.2662 | 2601149.2928 | 1201492.4479
58 | 2601132.0611 | 1201455.6583 | 2601127.7386 | 1201453.3229 | 2601123.6597 | 1201450.7542 | 2601115.7762 | 1201443.7712 | 2601110.8603 | 1201440.1462 | 2601106.6139 | 1201437.8998 | 2601104.3062 | 1201436.9495
59 | 2601119.163 | 1201486.8284 | 2601138.5157 | 1201494.2469 | 2601142.8079 | 1201495.6706 | 2601145.4792 | 1201495.7712 | 2601147.5724 | 1201494.5376 | 2601149.2928 | 1201492.4479
60 | 2601079.3386 | 1201427.4784 | 2601100.2669 | 1201435.2862 | 2601104.3062 | 1201436.9495
61 | 2600643.1735 | 1201417.9823 | 2600661.2332 | 1201425.5548 | 2600667.3063 | 1201428.0123
62 | 2600697.0727 | 1201494.4956 | 2600698.4733 | 1201492.3057 | 2600700.9243 | 1201488.7485 | 2600704.8291 | 1201484.1909 | 2600707.5009 | 1201480.3669 | 2600709.5603 | 1201477.5463
63 | 2600674.8733 | 1201484.9771 | 2600697.0727 | 1201494.4956
64 | 2600674.6347 | 1201536.0412 | 2600694.2242 | 1201515.1287 | 2600697.003 | 1201511.2781
65 | 2601079.3386 | 1201427.4784 | 2601088.8531 | 1201401.7373
66 | 2600524.5769 | 1201387.0889 | 2600534.515 | 1201398.6095
67 | 2600545.756 | 1201410.6476 | 2600542.9631 | 1201407.379 | 2600539.2722 | 1201403.5322 | 2600535.117 | 1201399.3074 | 2600534.515 | 1201398.6095
68 | 2600524.5769 | 1201387.0889 | 2600522.9636 | 1201385.2211 | 2600516.8668 | 1201376.7918
69 | 2600524.5769 | 1201387.0889 | 2600526.1373 | 1201385.8328 | 2600538.3876 | 1201375.761
70 | 2600545.756 | 1201410.6476 | 2600547.6741 | 1201408.2354 | 2600556.5416 | 1201396.8188 | 2600557.8902 | 1201395.17
71 | 2600545.756 | 1201410.6476 | 2600547.6433 | 1201413.1491 | 2600550.4133 | 1201417.107 | 2600552.2016 | 1201420.031 | 2600552.4299 | 1201420.3868 | 2600554.1344 | 1201423.5441 | 2600555.0333 | 1201425.4492
72 | 2600503.3346 | 1201356.0684 | 2600511.3278 | 1201369.1338 | 2600516.8668 | 1201376.7918
73 | 2600555.0333 | 1201425.4492 | 2600555.3672 | 1201426.1568
74 | 2600555.3672 | 1201426.1568 | 2600556.5542 | 1201428.8472 | 2600557.9315 | 1201432.3158 | 2600560.7696 | 1201440.6873 | 2600565.4584 | 1201455.3898
75 | 2600555.3672 | 1201426.1568 | 2600558.7616 | 1201426.5461 | 2600562.2168 | 1201427.2023 | 2600568.4195 | 1201428.3924
76 | 2600580.8719 | 1201503.9675 | 2600575.1652 | 1201488.5031 | 2600566.811 | 1201459.6313 | 2600565.4584 | 1201455.3898
77 | 2600568.4195 | 1201428.3924 | 2600569.8125 | 1201425.4242 | 2600577.6828 | 1201416.8203 | 2600580.25 | 1201414.1316
78 | 2600568.4195 | 1201428.3924 | 2600573.8609 | 1201431.4278 | 2600592.0573 | 1201443.3247
79 | 2600592.0573 | 1201443.3247 | 2600594.965 | 1201438.7669 | 2600603.2267 | 1201429.6677
80 | 2600619.2082 | 1201406.385 | 2600616.3537 | 1201411.2651 | 2600606.9455 | 1201425.572 | 2600603.2267 | 1201429.6677
81 | 2600619.2082 | 1201406.385 | 2600637.4352 | 1201415.4916 | 2600643.1735 | 1201417.9823
82 | 2600643.1735 | 1201417.9823 | 2600640.6082 | 1201423.1515 | 2600634.3205 | 1201435.3019 | 2600632.5091 | 1201436.0577 | 2600629.2199 | 1201441.0017
83 | 2600616.6996 | 1201457.7568 | 2600618.2973 | 1201458.6058
84 | 2600616.6996 | 1201457.7568 | 2600618.3133 | 1201455.3779 | 2600624.1515 | 1201446.5515 | 2600627.5614 | 1201443.4946 | 2600629.2199 | 1201441.0017
85 | 2600643.4729 | 1201471.0665 | 2600630.9918 | 1201465.3511 | 2600618.2973 | 1201458.6058
86 | 2600643.4729 | 1201471.0665 | 2600651.4959 | 1201457.5267 | 2600654.3459 | 1201452.7642
87 | 2600653.998 | 1201476.0035 | 2600643.4729 | 1201471.0665
88 | 2600599.2912 | 1201487.6603 | 2600599.976 | 1201488.7276 | 2600600.0597 | 1201489.4169 | 2600598.7885 | 1201491.7513 | 2600597.0074 | 1201493.8634 | 2600590.3172 | 1201498.81 | 2600583.9619 | 1201502.8004 | 2600580.8719 | 1201503.9675
89 | 2600582.1502 | 1201507.0248 | 2600580.8719 | 1201503.9675
90 | 2600428.7311 | 1201432.14 | 2600436.7745 | 1201451.6954 | 2600442.9764 | 1201464.2804 | 2600474.2224 | 1201519.0119 | 2600477.7384 | 1201520.4907 | 2600484.0092 | 1201526.2609 | 2600492.3652 | 1201533.3876 | 2600503.5978 | 1201542.849 | 2600512.3799 | 1201550.5316 | 2600516.048 | 1201553.6335 | 2600520.8424 | 1201557.9473 | 2600527.7217 | 1201567.5864 | 2600530.2404 | 1201572.0112 | 2600534.852 | 1201577.47 | 2600535.3848 | 1201577.0476 | 2600534.3348 | 1201574.1015 | 2600531.5501 | 1201563.251 | 2600527.5482 | 1201546.2304 | 2600525.1065 | 1201529.5657 | 2600525.1982 | 1201524.5296 | 2600526.0659 | 1201523.4958 | 2600532.0786 | 1201519.4163 | 2600532.1624 | 1201518.2824 | 2600524.1571 | 1201504.4743 | 2600521.5394 | 1201499.2713 | 2600520.5806 | 1201496.6698 | 2600520.4134 | 1201494.2352 | 2600521.0224 | 1201491.4559 | 2600523.1993 | 1201489.3772 | 2600527.6364 | 1201488.5104 | 2600531.9896 | 1201488.9443 | 2600536.0841 | 1201490.59 | 2600540.6121 | 1201494.3257 | 2600547.5754 | 1201501.5301 | 2600553.4123 | 1201507.2559 | 2600562.2173 | 1201513.8379 | 2600563.2066 | 1201514.3383 | 2600564.0742 | 1201514.5718 | 2600565.155 | 1201514.4941 | 2600568.3363 | 1201513.0713 | 2600572.6898 | 1201511.1373 | 2600576.2898 | 1201509.5256 | 2600582.1502 | 1201507.0248
91 | 2600582.1502 | 1201507.0248 | 2600586.8678 | 1201518.8236
92 | 2600428.7311 | 1201432.14 | 2600429.1869 | 1201426.2363
93 | 2600586.8678 | 1201518.8236 | 2600587.8139 | 1201521.1896
94 | 2600601.9956 | 1201543.5573 | 2600598.0994 | 1201538.6543 | 2600594.7968 | 1201533.6625 | 2600590.9921 | 1201527.3587 | 2600588.1157 | 1201521.9445 | 2600587.8139 | 1201521.1896
95 | 2600666.753 | 1201481.4188 | 2600672.713 | 1201474.1933 | 2600675.5141 | 1201469.9691 | 2600679.5566 | 1201465.3051
96 | 2600674.8733 | 1201484.9771 | 2600666.753 | 1201481.4188
97 | 2600653.998 | 1201476.0035 | 2600666.753 | 1201481.4188
98 | 2600674.8733 | 1201484.9771 | 2600670.5925 | 1201495.7319
99 | 2600653.998 | 1201476.0035 | 2600648.2055 | 1201483.7405 | 2600644.6735 | 1201487.7084
100 | 2600670.5925 | 1201495.7319 | 2600668.5015 | 1201500.9851 | 2600668.0525 | 1201501.641 | 2600651.4442 | 1201519.4489 | 2600651.4441 | 1201519.449
101 | 2600626.4677 | 1201501.6925 | 2600630.7603 | 1201499.2472 | 2600636.6057 | 1201494.9676 | 2600642.9612 | 1201489.632 | 2600644.6735 | 1201487.7084
102 | 2600601.9956 | 1201543.5573 | 2600604.6138 | 1201541.6788 | 2600606.4403 | 1201542.2904 | 2600608.9669 | 1201544.4584 | 2600612.1859 | 1201547.4159 | 2600614.02 | 1201547.7607 | 2600615.6716 | 1201547.1494 | 2600623.2522 | 1201542.6365 | 2600624.0421 | 1201542.0815
103 | 2600601.9956 | 1201543.5573 | 2600604.3969 | 1201546.4818

## bus_geodata
| x | y | coords
0 | 2600541.1173 | 1201293.9034
1 | 2600559.2302 | 1201279.6337
2 | 2600580.4781 | 1201301.7363
3 | 2600603.3851 | 1201323.261
4 | 2600564.485 | 1201318.0396
5 | 2600628.0502 | 1201343.085
6 | 2600588.933 | 1201340.4569
7 | 2600614.4057 | 1201361.3563
8 | 2600635.8116 | 1201389.4677
9 | 2600646.0859 | 1201373.1318
10 | 2600653.5221 | 1201361.3084
11 | 2600680.3183 | 1201377.353
12 | 2600709.2227 | 1201392.1084
13 | 2600670.0727 | 1201395.6925
14 | 2600689.0043 | 1201431.9611
15 | 2600718.0913 | 1201443.9484
16 | 2600699.6259 | 1201410.608
17 | 2600746.9498 | 1201457.6034
18 | 2600728.4786 | 1201424.2074
19 | 2600767.6327 | 1201418.8516
20 | 2600797.2828 | 1201431.2951
21 | 2600757.4303 | 1201438.0462
22 | 2600928.1389 | 1201509.0543
23 | 2600786.4476 | 1201452.0862
24 | 2600775.5415 | 1201472.9261
25 | 2600716.5231 | 1201447.8948
26 | 2600948.2945 | 1201387.8809
27 | 2600936.6394 | 1201407.6454
28 | 2600959.7542 | 1201402.7128
29 | 2600725.6871 | 1201233.2135
30 | 2600972.082 | 1201413.9429
31 | 2600974.1179 | 1201388.3516
32 | 2600932.1761 | 1201483.8747
33 | 2600946.8167 | 1201500.3524
34 | 2600909.3535 | 1201504.207
35 | 2600976.1976 | 1201439.5817
36 | 2600974.1669 | 1201568.1596
37 | 2601025.8178 | 1201534.0604
38 | 2601009.8866 | 1201552.3472
39 | 2600953.893 | 1201503.6888
40 | 2601002.8161 | 1201399.3744
41 | 2600970.8488 | 1201516.4313
42 | 2600993.3604 | 1201521.3707
43 | 2600971.5345 | 1201512.0068
44 | 2600691.6826 | 1201437.7867
45 | 2601031.6062 | 1201536.836
46 | 2601003.7915 | 1201524.2773
47 | 2601036.2488 | 1201412.4966
48 | 2601057.5413 | 1201419.8997
49 | 2600751.1658 | 1201259.9974
50 | 2600717.4795 | 1201503.9403
51 | 2600706.5248 | 1201498.7989
52 | 2600883.3807 | 1201486.7776
53 | 2601132.0611 | 1201455.6583
54 | 2601149.2928 | 1201492.4479
55 | 2601104.3062 | 1201436.9495
56 | 2600667.3063 | 1201428.0123
57 | 2600709.5603 | 1201477.5463
58 | 2600697.0727 | 1201494.4956
59 | 2601068.0853 | 1201553.6382
60 | 2600674.6347 | 1201536.0412
61 | 2600697.003 | 1201511.2781
62 | 2600875.5429 | 1201478.3424
63 | 2601079.3386 | 1201427.4784
64 | 2601119.163 | 1201486.8284
65 | 2601088.8531 | 1201401.7373
66 | 2600534.515 | 1201398.6095
67 | 2600524.5769 | 1201387.0889
68 | 2600545.756 | 1201410.6476
69 | 2600516.8668 | 1201376.7918
70 | 2600538.3876 | 1201375.761
71 | 2600557.8902 | 1201395.17
72 | 2600555.0333 | 1201425.4492
73 | 2600503.3346 | 1201356.0684
74 | 2600555.3672 | 1201426.1568
75 | 2600565.4584 | 1201455.3898
76 | 2600568.4195 | 1201428.3924
77 | 2600603.2267 | 1201429.6677
78 | 2600592.0573 | 1201443.3247
79 | 2600619.2082 | 1201406.385
80 | 2600643.1735 | 1201417.9823
81 | 2600616.6996 | 1201457.7568
82 | 2600618.2973 | 1201458.6058
83 | 2600629.2199 | 1201441.0017
84 | 2600580.25 | 1201414.1316
85 | 2600643.4729 | 1201471.0665
86 | 2600580.8719 | 1201503.9675
87 | 2600582.1502 | 1201507.0248
88 | 2600428.7311 | 1201432.14
89 | 2600586.8678 | 1201518.8236
90 | 2600429.1869 | 1201426.2363
91 | 2600599.2912 | 1201487.6603
92 | 2600587.8139 | 1201521.1896
93 | 2600679.5566 | 1201465.3051
94 | 2600666.753 | 1201481.4188
95 | 2600674.8733 | 1201484.9771
96 | 2600653.998 | 1201476.0035
97 | 2600670.5925 | 1201495.7319
98 | 2600644.6735 | 1201487.7084
99 | 2600651.4441 | 1201519.449
100 | 2600654.3459 | 1201452.7642
101 | 2600626.4677 | 1201501.6925
102 | 2600601.9956 | 1201543.5573
103 | 2600624.0421 | 1201542.0815
104 | 2600604.3969 | 1201546.4818
105 | 2600826.8263 | 1201443.3386

## line_std_types
| c_nf_per_km | r_ohm_per_km | x_ohm_per_km | max_i_ka | type | q_mm2 | alpha | voltage_rating
NAYY 4x50 SE | 210 | 0.642 | 0.083 | 0.142 | cs | 50 | 0.00403 | LV
NAYY 4x120 SE | 264 | 0.225 | 0.08 | 0.242 | cs | 120 | 0.00403 | LV
NAYY 4x150 SE | 261 | 0.208 | 0.08 | 0.27 | cs | 150 | 0.00403 | LV
NA2XS2Y 1x95 RM/25 12/20 kV | 216 | 0.313 | 0.132 | 0.252 | cs | 95 | 0.00403 | MV
NA2XS2Y 1x185 RM/25 12/20 kV | 273 | 0.161 | 0.117 | 0.362 | cs | 185 | 0.00403 | MV
NA2XS2Y 1x240 RM/25 12/20 kV | 304 | 0.122 | 0.112 | 0.421 | cs | 240 | 0.00403 | MV
NA2XS2Y 1x95 RM/25 6/10 kV | 315 | 0.313 | 0.123 | 0.249 | cs | 95 | 0.00403 | MV
NA2XS2Y 1x185 RM/25 6/10 kV | 406 | 0.161 | 0.11 | 0.358 | cs | 185 | 0.00403 | MV
NA2XS2Y 1x240 RM/25 6/10 kV | 456 | 0.122 | 0.105 | 0.416 | cs | 240 | 0.00403 | MV
NA2XS2Y 1x150 RM/25 12/20 kV | 250 | 0.206 | 0.116 | 0.319 | cs | 150 | 0.00403 | MV
NA2XS2Y 1x120 RM/25 12/20 kV | 230 | 0.253 | 0.119 | 0.283 | cs | 120 | 0.00403 | MV
NA2XS2Y 1x70 RM/25 12/20 kV | 190 | 0.443 | 0.132 | 0.22 | cs | 70 | 0.00403 | MV
NA2XS2Y 1x150 RM/25 6/10 kV | 360 | 0.206 | 0.11 | 0.315 | cs | 150 | 0.00403 | MV
NA2XS2Y 1x120 RM/25 6/10 kV | 340 | 0.253 | 0.113 | 0.28 | cs | 120 | 0.00403 | MV
NA2XS2Y 1x70 RM/25 6/10 kV | 280 | 0.443 | 0.123 | 0.217 | cs | 70 | 0.00403 | MV
N2XS(FL)2Y 1x120 RM/35 64/110 kV | 112 | 0.153 | 0.166 | 0.366 | cs | 120 | 0.00393 | HV
N2XS(FL)2Y 1x185 RM/35 64/110 kV | 125 | 0.099 | 0.156 | 0.457 | cs | 185 | 0.00393 | HV
N2XS(FL)2Y 1x240 RM/35 64/110 kV | 135 | 0.075 | 0.149 | 0.526 | cs | 240 | 0.00393 | HV
N2XS(FL)2Y 1x300 RM/35 64/110 kV | 144 | 0.06 | 0.144 | 0.588 | cs | 300 | 0.00393 | HV
15-AL1/3-ST1A 0.4 | 11 | 1.8769 | 0.35 | 0.105 | ol | 16 | 0.00403 | LV
24-AL1/4-ST1A 0.4 | 11.25 | 1.2012 | 0.335 | 0.14 | ol | 24 | 0.00403 | LV
48-AL1/8-ST1A 0.4 | 12.2 | 0.5939 | 0.3 | 0.21 | ol | 48 | 0.00403 | LV
94-AL1/15-ST1A 0.4 | 13.2 | 0.306 | 0.29 | 0.35 | ol | 94 | 0.00403 | LV
34-AL1/6-ST1A 10.0 | 9.7 | 0.8342 | 0.36 | 0.17 | ol | 34 | 0.00403 | MV
48-AL1/8-ST1A 10.0 | 10.1 | 0.5939 | 0.35 | 0.21 | ol | 48 | 0.00403 | MV
70-AL1/11-ST1A 10.0 | 10.4 | 0.4132 | 0.339 | 0.29 | ol | 70 | 0.00403 | MV
94-AL1/15-ST1A 10.0 | 10.75 | 0.306 | 0.33 | 0.35 | ol | 94 | 0.00403 | MV
122-AL1/20-ST1A 10.0 | 11.1 | 0.2376 | 0.323 | 0.41 | ol | 122 | 0.00403 | MV
149-AL1/24-ST1A 10.0 | 11.25 | 0.194 | 0.315 | 0.47 | ol | 149 | 0.00403 | MV
34-AL1/6-ST1A 20.0 | 9.15 | 0.8342 | 0.382 | 0.17 | ol | 34 | 0.00403 | MV
48-AL1/8-ST1A 20.0 | 9.5 | 0.5939 | 0.372 | 0.21 | ol | 48 | 0.00403 | MV
70-AL1/11-ST1A 20.0 | 9.7 | 0.4132 | 0.36 | 0.29 | ol | 70 | 0.00403 | MV
94-AL1/15-ST1A 20.0 | 10 | 0.306 | 0.35 | 0.35 | ol | 94 | 0.00403 | MV
122-AL1/20-ST1A 20.0 | 10.3 | 0.2376 | 0.344 | 0.41 | ol | 122 | 0.00403 | MV
149-AL1/24-ST1A 20.0 | 10.5 | 0.194 | 0.337 | 0.47 | ol | 149 | 0.00403 | MV
184-AL1/30-ST1A 20.0 | 10.75 | 0.1571 | 0.33 | 0.535 | ol | 184 | 0.00403 | MV
243-AL1/39-ST1A 20.0 | 11 | 0.1188 | 0.32 | 0.645 | ol | 243 | 0.00403 | MV
48-AL1/8-ST1A 110.0 | 8 | 0.5939 | 0.46 | 0.21 | ol | 48 | 0.00403 | HV
70-AL1/11-ST1A 110.0 | 8.4 | 0.4132 | 0.45 | 0.29 | ol | 70 | 0.00403 | HV
94-AL1/15-ST1A 110.0 | 8.65 | 0.306 | 0.44 | 0.35 | ol | 94 | 0.00403 | HV
122-AL1/20-ST1A 110.0 | 8.5 | 0.2376 | 0.43 | 0.41 | ol | 122 | 0.00403 | HV
149-AL1/24-ST1A 110.0 | 8.75 | 0.194 | 0.41 | 0.47 | ol | 149 | 0.00403 | HV
184-AL1/30-ST1A 110.0 | 8.8 | 0.1571 | 0.4 | 0.535 | ol | 184 | 0.00403 | HV
243-AL1/39-ST1A 110.0 | 9 | 0.1188 | 0.39 | 0.645 | ol | 243 | 0.00403 | HV
305-AL1/39-ST1A 110.0 | 9.2 | 0.0949 | 0.38 | 0.74 | ol | 305 | 0.00403 | HV
490-AL1/64-ST1A 110.0 | 9.75 | 0.059 | 0.37 | 0.96 | ol | 490 | 0.00403 | HV
679-AL1/86-ST1A 110.0 | 9.95 | 0.042 | 0.36 | 1.15 | ol | 679 | 0.00403 | HV
490-AL1/64-ST1A 220.0 | 10 | 0.059 | 0.285 | 0.96 | ol | 490 | 0.00403 | HV
679-AL1/86-ST1A 220.0 | 11.7 | 0.042 | 0.275 | 1.15 | ol | 679 | 0.00403 | HV
490-AL1/64-ST1A 380.0 | 11 | 0.059 | 0.253 | 0.96 | ol | 490 | 0.00403 | HV
679-AL1/86-ST1A 380.0 | 14.6 | 0.042 | 0.25 | 1.15 | ol | 679 | 0.00403 | HV

## trafo_std_types
| i0_percent | pfe_kw | vkr_percent | sn_mva | vn_lv_kv | vn_hv_kv | vk_percent | shift_degree | vector_group | tap_side | tap_neutral | tap_min | tap_max | tap_step_degree | tap_step_percent | tap_phase_shifter
160 MVA 380/110 kV | 0.06 | 60 | 0.25 | 160 | 110 | 380 | 12.2 | 0 | Yy0 | hv | 0 | -9 | 9 | 0 | 1.5 | FALSE
100 MVA 220/110 kV | 0.06 | 55 | 0.26 | 100 | 110 | 220 | 12 | 0 | Yy0 | hv | 0 | -9 | 9 | 0 | 1.5 | FALSE
63 MVA 110/20 kV | 0.04 | 22 | 0.32 | 63 | 20 | 110 | 18 | 150 | YNd5 | hv | 0 | -9 | 9 | 0 | 1.5 | FALSE
40 MVA 110/20 kV | 0.05 | 18 | 0.34 | 40 | 20 | 110 | 16.2 | 150 | YNd5 | hv | 0 | -9 | 9 | 0 | 1.5 | FALSE
25 MVA 110/20 kV | 0.07 | 14 | 0.41 | 25 | 20 | 110 | 12 | 150 | YNd5 | hv | 0 | -9 | 9 | 0 | 1.5 | FALSE
63 MVA 110/10 kV | 0.04 | 22 | 0.32 | 63 | 10 | 110 | 18 | 150 | YNd5 | hv | 0 | -9 | 9 | 0 | 1.5 | FALSE
40 MVA 110/10 kV | 0.05 | 18 | 0.34 | 40 | 10 | 110 | 16.2 | 150 | YNd5 | hv | 0 | -9 | 9 | 0 | 1.5 | FALSE
25 MVA 110/10 kV | 0.07 | 14 | 0.41 | 25 | 10 | 110 | 12 | 150 | YNd5 | hv | 0 | -9 | 9 | 0 | 1.5 | FALSE
0.25 MVA 20/0.4 kV | 0.32 | 0.8 | 1.44 | 0.25 | 0.4 | 20 | 6 | 150 | Yzn5 | hv | 0 | -2 | 2 | 0 | 2.5 | FALSE
0.4 MVA 20/0.4 kV | 0.3375 | 1.35 | 1.425 | 0.4 | 0.4 | 20 | 6 | 150 | Dyn5 | hv | 0 | -2 | 2 | 0 | 2.5 | FALSE
0.63 MVA 20/0.4 kV | 0.2619 | 1.65 | 1.206 | 0.63 | 0.4 | 20 | 6 | 150 | Dyn5 | hv | 0 | -2 | 2 | 0 | 2.5 | FALSE
0.25 MVA 10/0.4 kV | 0.24 | 0.6 | 1.2 | 0.25 | 0.4 | 10 | 4 | 150 | Dyn5 | hv | 0 | -2 | 2 | 0 | 2.5 | FALSE
0.4 MVA 10/0.4 kV | 0.2375 | 0.95 | 1.325 | 0.4 | 0.4 | 10 | 4 | 150 | Dyn5 | hv | 0 | -2 | 2 | 0 | 2.5 | FALSE
0.63 MVA 10/0.4 kV | 0.1873 | 1.18 | 1.0794 | 0.63 | 0.4 | 10 | 4 | 150 | Dyn5 | hv | 0 | -2 | 2 | 0 | 2.5 | FALSE

## trafo3w_std_types
| sn_hv_mva | sn_mv_mva | sn_lv_mva | vn_hv_kv | vn_mv_kv | vn_lv_kv | vk_hv_percent | vk_mv_percent | vk_lv_percent | vkr_hv_percent | vkr_mv_percent | vkr_lv_percent | pfe_kw | i0_percent | shift_mv_degree | shift_lv_degree | vector_group | tap_side | tap_neutral | tap_min | tap_max | tap_step_percent
63/25/38 MVA 110/20/10 kV | 63 | 25 | 38 | 110 | 20 | 10 | 10.4 | 10.4 | 10.4 | 0.28 | 0.32 | 0.35 | 35 | 0.89 | 0 | 0 | YN0yn0yn0 | hv | 0 | -10 | 10 | 1.2
63/25/38 MVA 110/10/10 kV | 63 | 25 | 38 | 110 | 10 | 10 | 10.4 | 10.4 | 10.4 | 0.28 | 0.32 | 0.35 | 35 | 0.89 | 0 | 0 | YN0yn0yn0 | hv | 0 | -10 | 10 | 1.2

## fuse_std_types
| fuse_type | i_rated_a | t_avg | t_min | t_total | x_avg | x_min | x_total
HV 100A | HV 100A | 100 | 0 | [10.0, 3.64, 0.854, 0.281, 0.1, 0.0531, 0.022, 0.01] | [10.0, 4.267, 1.21, 0.403, 0.1, 0.058, 0.022, 0.01] | 0 | [300.0, 350.0, 450.0, 550.0, 700.0, 850.0, 1200.0, 1752.0] | [600.0, 700.0, 900.0, 1150.0, 1665.0, 2000.0, 3000.0, 4313.0]
HV 10A | HV 10A | 10 | 0 | [10.0, 1675.0, 0.344, 0.156, 0.1, 0.0417, 0.0171, 0.01] | [10.0, 1.3, 0.3, 0.155, 0.1, 0.0555, 0.023, 0.01] | 0 | [30.0, 32.0, 35.0, 37.0, 39.0, 50.0, 70.0, 88.0] | [60.0, 70.0, 80.0, 87.0, 94.0, 110.0, 150.0, 216.0]
HV 125A | HV 125A | 125 | 0 | [10.0, 1.82, 0.344, 0.1, 0.0467, 0.0269, 0.01] | [10.0, 2.478, 0.426, 0.1, 0.0427, 0.0211, 0.01] | 0 | [375.0, 500.0, 700.0, 925.0, 1200.0, 1500.0, 2341.0] | [750.0, 1000.0, 1500.0, 2200.0, 3000.0, 4000.0, 5765.0]
HV 160A | HV 160A | 160 | 0 | [10.0, 4.15, 1.03, 0.198, 0.1, 0.051, 0.0172, 0.01] | [10.0, 2.3, 0.734, 0.274, 0.1, 0.046, 0.0177, 0.01] | 0 | [480.0, 550.0, 700.0, 1000.0, 1260.0, 1600.0, 2500.0, 3227.0] | [960.0, 1300.0, 1700.0, 2200.0, 2996.0, 4000.0, 6000.0, 7946.0]
HV 16A | HV 16A | 16 | 0 | [10.0, 0.352, 0.164, 0.1, 0.0649, 0.0342, 0.01] | [10.0, 2.34, 0.722, 0.181, 0.1, 0.055, 0.0296, 0.01] | 0 | [48.0, 60.0, 65.0, 71.0, 80.0, 100.0, 162.0] | [96.0, 110.0, 125.0, 150.0, 168.0, 200.0, 250.0, 398.0]
HV 200A | HV 200A | 200 | 0 | [10.0, 4.267, 1.21, 0.403, 0.1, 0.058, 0.022, 0.01] | [10.0, 3.73, 1.654, 0.328, 0.1, 0.0531, 0.019, 0.01] | 0 | [600.0, 700.0, 900.0, 1150.0, 1665.0, 2000.0, 3000.0, 4313.0] | [1200.0, 1500.0, 1800.0, 2700.0, 3960.0, 5000.0, 7500.0, 10620.0]
HV 20A | HV 20A | 20 | 0 | [10.0, 1.3, 0.3, 0.155, 0.1, 0.0555, 0.023, 0.01] | [10.0, 1.3, 0.161, 0.1, 0.0611, 0.0399, 0.0141, 0.01] | 0 | [60.0, 70.0, 80.0, 87.0, 94.0, 110.0, 150.0, 216.0] | [120.0, 150.0, 200.0, 223.0, 260.0, 300.0, 450.0, 532.0]
HV 25A | HV 25A | 25 | 0 | [10.0, 2.512, 0.833, 0.299, 0.1, 0.0372, 0.0223, 0.01] | [10.0, 3.125, 0.597, 0.198, 0.1, 0.0378, 0.022, 0.01] | 0 | [75.0, 82.0, 90.0, 100.0, 124.0, 170.0, 200.0, 289.0] | [150.0, 170.0, 210.0, 250.0, 294.0, 400.0, 500.0, 711.0]
HV 31.5A | HV 31.5A | 31.5 | 0 | [10.0, 2.34, 0.722, 0.181, 0.1, 0.055, 0.0296, 0.01] | [10.0, 2.84, 0.368, 0.164, 0.1, 0.0621, 0.0378, 0.0195, 0.01] | 0 | [95.0, 110.0, 125.0, 150.0, 165.0, 200.0, 250.0, 390.0] | [189.0, 220.0, 300.0, 350.0, 393.0, 450.0, 530.0, 700.0, 960.0]
HV 40A | HV 40A | 40 | 0 | [10.0, 1.3, 0.161, 0.1, 0.0611, 0.0399, 0.0141, 0.01] | [10.0, 2.05, 0.369, 0.198, 0.1, 0.051, 0.0298, 0.01] | 0 | [120.0, 150.0, 200.0, 223.0, 260.0, 300.0, 450.0, 532.0] | [240.0, 300.0, 400.0, 450.0, 530.0, 650.0, 800.0, 1311.0]
HV 50A | HV 50A | 50 | 0 | [10.0, 3.215, 0.597, 0.198, 0.1, 0.0378, 0.022, 0.01] | [10.0, 3.64, 0.854, 0.281, 0.1, 0.0531, 0.022, 0.01] | 0 | [150.0, 170.0, 210.0, 250.0, 294.0, 400.0, 500.0, 711.0] | [300.0, 350.0, 450.0, 550.0, 700.0, 850.0, 1200.0, 1752.0]
HV 6.3A | HV 6.3A | 6.3 | 0 | [10.0, 1.39, 0.344, 0.168, 0.1, 0.056, 0.0263, 0.01] | [10.0, 1.711, 0.516, 0.198, 0.1, 0.0634, 0.0303, 0.01] | 0 | [19.0, 19.5, 20.4, 20.8, 22.0, 25.0, 32.0, 48.0] | [38.0, 40.0, 43.0, 48.0, 53.0, 60.0, 75.0, 118.0]
HV 63A | HV 63A | 63 | 0 | [10.0, 2.84, 0.368, 0.164, 0.1, 0.0621, 0.0378, 0.0195, 0.01] | [10.0, 1.82, 0.344, 0.1, 0.0467, 0.0269, 0.01] | 0 | [189.0, 220.0, 300.0, 350.0, 393.0, 450.0, 530.0, 700.0, 961.0] | [378.0, 500.0, 700.0, 934.0, 1200.0, 1500.0, 2366.0]
HV 80A | HV 80A | 80 | 0 | [10.0, 2.05, 0.369, 0.198, 0.1, 0.051, 0.0298, 0.01] | [10.0, 4.15, 1.03, 0.198, 0.1, 0.051, 0.0172, 0.01] | 0 | [240.0, 300.0, 400.0, 450.0, 530.0, 650.0, 800.0, 1311.0] | [480.0, 550.0, 700.0, 1000.0, 1260.0, 1600.0, 2500.0, 3227.0]
Siemens NH-1-100 | Siemens NH-1-100 | 100 | [5400.0, 2000.0, 400.0, 20.0, 1.0, 0.2, 0.012, 0.004] | 0 | 0 | [150.0, 190.0, 250.0, 430.0, 900.0, 1250.0, 2700.0, 3600.0] | 0 | 0
Siemens NH-1-125 | Siemens NH-1-125 | 125 | [4800.0, 120.0, 7.0, 0.1, 0.004] | 0 | 0 | [180.0, 400.0, 740.0, 2000.0, 4250.0] | 0 | 0
Siemens NH-1-16 | Siemens NH-1-16 | 16 | [4000.0, 400.0, 2.0, 0.1, 0.04, 0.01] | 0 | 0 | [26.0, 35.0, 75.0, 150.0, 200.0, 300.0] | 0 | 0
Siemens NH-1-160 | Siemens NH-1-160 | 160 | [4800.0, 120.0, 7.0, 0.1, 0.004] | 0 | 0 | [210.0, 500.0, 900.0, 2300.0, 5000.0] | 0 | 0
Siemens NH-1-25 | Siemens NH-1-25 | 25 | [4000.0, 1000.0, 10.0, 0.2, 0.02, 0.01] | 0 | 0 | [40.0, 50.0, 100.0, 210.0, 400.0, 500.0] | 0 | 0
Siemens NH-1-50 | Siemens NH-1-50 | 50 | [4000.0, 40.0, 4.0, 1.0, 0.02, 0.01] | 0 | 0 | [86.0, 200.0, 300.0, 400.0, 1000.0, 1280.0] | 0 | 0
Siemens NH-1-63 | Siemens NH-1-63 | 63 | [4000.0, 100.0, 10.0, 2.0, 0.04, 0.01] | 0 | 0 | [100.0, 200.0, 300.0, 400.0, 1000.0, 1500.0] | 0 | 0
Siemens NH-1-80 | Siemens NH-1-80 | 80 | [4800.0, 120.0, 7.0, 0.1, 0.01] | 0 | 0 | [150.58, 250.0, 450.0, 1150.0, 2470.0] | 0 | 0
Siemens NH-2-1000 | Siemens NH-2-1000 | 1000 | [4800.0, 120.0, 7.0, 0.1, 0.004] | 0 | 0 | [1900.0, 3500.0, 8400.0, 24000.0, 52000.0] | 0 | 0
Siemens NH-2-200 | Siemens NH-2-200 | 200 | [4800.0, 120.0, 7.0, 0.1, 0.004] | 0 | 0 | [280.0, 650.0, 1200.0, 3000.0, 7000.0] | 0 | 0
Siemens NH-2-224 | Siemens NH-2-224 | 224 | [4800.0, 120.0, 7.0, 0.2, 0.04, 0.004] | 0 | 0 | [400.0, 750.0, 1453.0, 3025.0, 4315.0, 7600.0] | 0 | 0
Siemens NH-2-250 | Siemens NH-2-250 | 250 | [4800.0, 120.0, 7.0, 0.1, 0.004] | 0 | 0 | [450.0, 800.0, 1650.0, 4000.0, 8500.0] | 0 | 0
Siemens NH-2-315 | Siemens NH-2-315 | 315 | [4800.0, 120.0, 7.0, 0.1, 0.004] | 0 | 0 | [550.0, 920.0, 1900.0, 5000.0, 11000.0] | 0 | 0
Siemens NH-2-355 | Siemens NH-2-355 | 355 | [4800.0, 120.0, 6.0, 0.1, 0.004] | 0 | 0 | [650.0, 1116.27, 2350.0, 5840.0, 12790.0] | 0 | 0
Siemens NH-2-400 | Siemens NH-2-400 | 400 | [4800.0, 120.0, 7.0, 0.1, 0.004] | 0 | 0 | [720.0, 1350.0, 2800.0, 6500.0, 15000.0] | 0 | 0
Siemens NH-2-425 | Siemens NH-2-425 | 425 | [4800.0, 120.0, 7.0, 0.1, 0.004] | 0 | 0 | [850.0, 1500.0, 3050.0, 7500.0, 16500.0] | 0 | 0
Siemens NH-2-630 | Siemens NH-2-630 | 630 | [4800.0, 120.0, 7.0, 0.1, 0.004] | 0 | 0 | [1200.0, 2000.0, 4800.0, 12000.0, 26000.0] | 0 | 0

## dtypes
| element | column | dtype
0 | bus | name | object
1 | bus | vn_kv | float64
2 | bus | type | object
3 | bus | zone | object
4 | bus | in_service | bool
5 | load | name | object
6 | load | bus | uint32
7 | load | p_mw | float64
8 | load | q_mvar | float64
9 | load | const_z_percent | float64
10 | load | const_i_percent | float64
11 | load | sn_mva | float64
12 | load | scaling | float64
13 | load | in_service | bool
14 | load | type | object
15 | ext_grid | name | object
16 | ext_grid | bus | uint32
17 | ext_grid | vm_pu | float64
18 | ext_grid | va_degree | float64
19 | ext_grid | slack_weight | float64
20 | ext_grid | in_service | bool
21 | line | name | object
22 | line | std_type | object
23 | line | from_bus | uint32
24 | line | to_bus | uint32
25 | line | length_km | float64
26 | line | r_ohm_per_km | float64
27 | line | x_ohm_per_km | float64
28 | line | c_nf_per_km | float64
29 | line | g_us_per_km | float64
30 | line | max_i_ka | float64
31 | line | df | float64
32 | line | parallel | uint32
33 | line | type | object
34 | line | in_service | bool
35 | trafo | name | object
36 | trafo | std_type | object
37 | trafo | hv_bus | uint32
38 | trafo | lv_bus | uint32
39 | trafo | sn_mva | float64
40 | trafo | vn_hv_kv | float64
41 | trafo | vn_lv_kv | float64
42 | trafo | vk_percent | float64
43 | trafo | vkr_percent | float64
44 | trafo | pfe_kw | float64
45 | trafo | i0_percent | float64
46 | trafo | shift_degree | float64
47 | trafo | tap_side | object
48 | trafo | tap_neutral | int32
49 | trafo | tap_min | int32
50 | trafo | tap_max | int32
51 | trafo | tap_step_percent | float64
52 | trafo | tap_step_degree | float64
53 | trafo | tap_pos | int32
54 | trafo | tap_phase_shifter | bool
55 | trafo | parallel | uint32
56 | trafo | df | float64
57 | trafo | in_service | bool
58 | line_geodata | coords | object
59 | bus_geodata | x | float64
60 | bus_geodata | y | float64
61 | bus_geodata | coords | object

## parameters
| version | format_version | converged | OPF_converged | name | f_hz | sn_mva
0 | 2.14.6 | 2.14.0 | FALSE | FALSE |  | 50 | 1