## bus
| name | vn_kv | type | zone | in_service
0 | bus_LV_351-185_0_4_node_0 | 0.4 | n |  | TRUE
1 | bus_LV_351-185_0_4_node_1 | 0.4 | n |  | TRUE
2 | bus_LV_351-185_0_4_node_2 | 0.4 | n |  | TRUE
3 | bus_LV_351-185_0_4_node_3 | 0.4 | n |  | TRUE
4 | bus_LV_351-185_0_4_node_4 | 0.4 | n |  | TRUE
5 | bus_LV_351-185_0_4_node_5 | 0.4 | n |  | TRUE
6 | bus_LV_351-185_0_4_node_125 | 0.4 | n |  | TRUE
7 | bus_LV_351-185_0_4_node_33 | 0.4 | n |  | TRUE
8 | bus_LV_351-185_0_4_node_36 | 0.4 | n |  | TRUE
9 | bus_LV_351-185_0_4_node_45 | 0.4 | n |  | TRUE
10 | bus_LV_351-185_0_4_node_37 | 0.4 | n |  | TRUE
11 | bus_LV_351-185_0_4_node_6 | 0.4 | n |  | TRUE
12 | bus_LV_351-185_0_4_node_7 | 0.4 | n |  | TRUE
13 | bus_LV_351-185_0_4_node_8 | 0.4 | n |  | TRUE
14 | bus_LV_351-185_0_4_node_9 | 0.4 | n |  | TRUE
15 | bus_LV_351-185_0_4_node_10 | 0.4 | n |  | TRUE
16 | bus_LV_351-185_0_4_node_31 | 0.4 | n |  | TRUE
17 | bus_LV_351-185_0_4_node_40 | 0.4 | n |  | TRUE
18 | bus_LV_351-185_0_4_node_28 | 0.4 | n |  | TRUE
19 | bus_LV_351-185_0_4_node_32 | 0.4 | n |  | TRUE
20 | bus_LV_351-185_0_4_node_49 | 0.4 | n |  | TRUE
21 | bus_LV_351-185_0_4_node_30 | 0.4 | n |  | TRUE
22 | bus_LV_351-185_0_4_node_11 | 0.4 | n |  | TRUE
23 | bus_LV_351-185_0_4_node_12 | 0.4 | n |  | TRUE
24 | bus_LV_351-185_0_4_node_13 | 0.4 | n |  | TRUE
25 | bus_LV_351-185_0_4_node_15 | 0.4 | n |  | TRUE
26 | bus_LV_351-185_0_4_node_16 | 0.4 | n |  | TRUE
27 | bus_LV_351-185_0_4_node_17 | 0.4 | n |  | TRUE
28 | bus_LV_351-185_0_4_node_136 | 0.4 | n |  | TRUE
29 | bus_LV_351-185_0_4_node_65 | 0.4 | n |  | TRUE
30 | bus_LV_351-185_0_4_node_24 | 0.4 | n |  | TRUE
31 | bus_LV_351-185_0_4_node_25 | 0.4 | n |  | TRUE
32 | bus_LV_351-185_0_4_node_63 | 0.4 | n |  | TRUE
33 | bus_LV_351-185_0_4_node_69 | 0.4 | n |  | TRUE
34 | bus_LV_351-185_0_4_node_61 | 0.4 | n |  | TRUE
35 | bus_LV_351-185_0_4_node_134 | 0.4 | n |  | TRUE
36 | bus_LV_351-185_0_4_node_62 | 0.4 | n |  | TRUE
37 | bus_LV_351-185_0_4_node_18 | 0.4 | n |  | TRUE
38 | bus_LV_351-185_0_4_node_19 | 0.4 | n |  | TRUE
39 | bus_LV_351-185_0_4_node_20 | 0.4 | n |  | TRUE
40 | bus_LV_351-185_0_4_node_22 | 0.4 | n |  | TRUE
41 | bus_LV_351-185_0_4_node_23 | 0.4 | n |  | TRUE
42 | bus_LV_351-185_0_4_node_21 | 0.4 | n |  | TRUE
43 | bus_LV_351-185_0_4_node_59 | 0.4 | n |  | TRUE
44 | bus_LV_351-185_0_4_node_29 | 0.4 | n |  | TRUE
45 | bus_LV_351-185_0_4_node_27 | 0.4 | n |  | TRUE
46 | bus_LV_351-185_0_4_node_58 | 0.4 | n |  | TRUE
47 | bus_LV_351-185_0_4_node_53 | 0.4 | n |  | TRUE
48 | bus_LV_351-185_0_4_node_56 | 0.4 | n |  | TRUE
49 | bus_LV_351-185_0_4_node_57 | 0.4 | n |  | TRUE
50 | bus_LV_351-185_0_4_node_26 | 0.4 | n |  | TRUE
51 | bus_LV_351-185_0_4_node_54 | 0.4 | n |  | TRUE
52 | bus_LV_351-185_0_4_node_52 | 0.4 | n |  | TRUE
53 | bus_LV_351-185_0_4_node_44 | 0.4 | n |  | TRUE
54 | bus_LV_351-185_0_4_node_43 | 0.4 | n |  | TRUE
55 | bus_LV_351-185_0_4_node_35 | 0.4 | n |  | TRUE
56 | bus_LV_351-185_0_4_node_41 | 0.4 | n |  | TRUE
57 | bus_LV_351-185_0_4_node_38 | 0.4 | n |  | TRUE
58 | bus_LV_351-185_0_4_node_39 | 0.4 | n |  | TRUE
59 | bus_LV_351-185_0_4_node_46 | 0.4 | n |  | TRUE
60 | bus_LV_351-185_0_4_node_47 | 0.4 | n |  | TRUE
61 | bus_LV_351-185_0_4_node_48 | 0.4 | n |  | TRUE
62 | bus_LV_351-185_0_4_node_50 | 0.4 | n |  | TRUE
63 | bus_LV_351-185_0_4_node_51 | 0.4 | n |  | TRUE
64 | bus_LV_351-185_0_4_node_55 | 0.4 | n |  | TRUE
65 | bus_LV_351-185_0_4_node_60 | 0.4 | n |  | TRUE
66 | bus_LV_351-185_0_4_node_82 | 0.4 | n |  | TRUE
67 | bus_LV_351-185_0_4_node_81 | 0.4 | n |  | TRUE
68 | bus_LV_351-185_0_4_node_64 | 0.4 | n |  | TRUE
69 | bus_LV_351-185_0_4_node_66 | 0.4 | n |  | TRUE
70 | bus_LV_351-185_0_4_node_127 | 0.4 | n |  | TRUE
71 | bus_LV_351-185_0_4_node_135 | 0.4 | n |  | TRUE
72 | bus_LV_351-185_0_4_node_130 | 0.4 | n |  | TRUE
73 | bus_LV_351-185_0_4_node_128 | 0.4 | n |  | TRUE
74 | bus_LV_351-185_0_4_node_67 | 0.4 | n |  | TRUE
75 | bus_LV_351-185_0_4_node_131 | 0.4 | n |  | TRUE
76 | bus_LV_351-185_0_4_node_132 | 0.4 | n |  | TRUE
77 | bus_LV_351-185_0_4_node_68 | 0.4 | n |  | TRUE
78 | bus_LV_351-185_0_4_node_79 | 0.4 | n |  | TRUE
79 | bus_LV_351-185_0_4_node_76 | 0.4 | n |  | TRUE
80 | bus_LV_351-185_0_4_node_71 | 0.4 | n |  | TRUE
81 | bus_LV_351-185_0_4_node_137 | 0.4 | n |  | TRUE
82 | bus_LV_351-185_0_4_node_74 | 0.4 | n |  | TRUE
83 | bus_LV_351-185_0_4_node_129 | 0.4 | n |  | TRUE
84 | bus_LV_351-185_0_4_node_133 | 0.4 | n |  | TRUE
85 | bus_LV_351-185_0_4_node_104 | 0.4 | n |  | TRUE
86 | bus_LV_351-185_0_4_node_80 | 0.4 | n |  | TRUE
87 | bus_LV_351-185_0_4_node_77 | 0.4 | n |  | TRUE
88 | bus_LV_351-185_0_4_node_70 | 0.4 | n |  | TRUE
89 | bus_LV_351-185_0_4_node_72 | 0.4 | n |  | TRUE
90 | bus_LV_351-185_0_4_node_73 | 0.4 | n |  | TRUE
91 | bus_LV_351-185_0_4_node_97 | 0.4 | n |  | TRUE
92 | bus_LV_351-185_0_4_node_126 | 0.4 | n |  | TRUE
93 | bus_LV_351-185_0_4_node_75 | 0.4 | n |  | TRUE
94 | bus_LV_351-185_0_4_node_103 | 0.4 | n |  | TRUE
95 | bus_LV_351-185_0_4_node_101 | 0.4 | n |  | TRUE
96 | bus_LV_351-185_0_4_node_98 | 0.4 | n |  | TRUE
97 | bus_LV_351-185_0_4_node_108 | 0.4 | n |  | TRUE
98 | bus_LV_351-185_0_4_node_106 | 0.4 | n |  | TRUE
99 | bus_LV_351-185_0_4_node_138 | 0.4 | n |  | TRUE
100 | bus_LV_351-185_0_4_node_102 | 0.4 | n |  | TRUE
101 | bus_LV_351-185_0_4_node_78 | 0.4 | n |  | TRUE
102 | bus_LV_351-185_0_4_node_111 | 0.4 | n |  | TRUE
103 | bus_LV_351-185_0_4_node_112 | 0.4 | n |  | TRUE
104 | bus_LV_351-185_0_4_node_83 | 0.4 | n |  | TRUE
105 | bus_LV_351-185_0_4_node_84 | 0.4 | n |  | TRUE
106 | bus_LV_351-185_0_4_node_86 | 0.4 | n |  | TRUE
107 | bus_LV_351-185_0_4_node_89 | 0.4 | n |  | TRUE
108 | bus_LV_351-185_0_4_node_87 | 0.4 | n |  | TRUE
109 | bus_LV_351-185_0_4_node_88 | 0.4 | n |  | TRUE
110 | bus_LV_351-185_0_4_node_139 | 0.4 | n |  | TRUE
111 | bus_LV_351-185_0_4_node_100 | 0.4 | n |  | TRUE
112 | bus_LV_351-185_0_4_node_91 | 0.4 | n |  | TRUE
113 | bus_LV_351-185_0_4_node_99 | 0.4 | n |  | TRUE
114 | bus_LV_351-185_0_4_node_96 | 0.4 | n |  | TRUE
115 | bus_LV_351-185_0_4_node_90 | 0.4 | n |  | TRUE
116 | bus_LV_351-185_0_4_node_92 | 0.4 | n |  | TRUE
117 | bus_LV_351-185_0_4_node_93 | 0.4 | n |  | TRUE
118 | bus_LV_351-185_0_4_node_94 | 0.4 | n |  | TRUE
119 | bus_LV_351-185_0_4_node_105 | 0.4 | n |  | TRUE
120 | bus_LV_351-185_0_4_node_109 | 0.4 | n |  | TRUE
121 | bus_LV_351-185_0_4_node_107 | 0.4 | n |  | TRUE
122 | bus_LV_351-185_0_4_node_110 | 0.4 | n |  | TRUE
123 | bus_LV_351-185_0_4_node_116 | 0.4 | n |  | TRUE
124 | bus_LV_351-185_0_4_node_115 | 0.4 | n |  | TRUE
125 | bus_LV_351-185_0_4_node_124 | 0.4 | n |  | TRUE
126 | bus_LV_351-185_0_4_node_114 | 0.4 | n |  | TRUE
127 | bus_LV_351-185_0_4_node_113 | 0.4 | n |  | TRUE
128 | bus_LV_351-185_0_4_node_123 | 0.4 | n |  | TRUE
129 | bus_LV_351-185_0_4_node_117 | 0.4 | n |  | TRUE
130 | bus_LV_351-185_0_4_node_118 | 0.4 | n |  | TRUE
131 | bus_LV_351-185_0_4_node_120 | 0.4 | n |  | TRUE
132 | bus_LV_351-185_0_4_node_121 | 0.4 | n |  | TRUE
133 | bus_LV_351-185_0_4_node_122 | 0.4 | n |  | TRUE
134 | bus_MV_592_0_node_185 | 20 | n |  | TRUE

## load
| name | bus | p_mw | q_mvar | const_z_percent | const_i_percent | sn_mva | scaling | in_service | type
0 | LV_351-185_0_4_load_0 | 0 | 0.0042805 | 0.0010728 | 0 | 0 |  | 1 | TRUE | wye
1 | LV_351-185_0_4_load_1 | 1 | 0.003625 | 0.00090852 | 0 | 0 |  | 1 | TRUE | wye
2 | LV_351-185_0_4_load_3 | 3 | 0.0036315 | 0.00091014 | 0 | 0 |  | 1 | TRUE | wye
3 | LV_351-185_0_4_load_4 | 4 | 0.0053242 | 0.0013344 | 0 | 0 |  | 1 | TRUE | wye
4 | LV_351-185_0_4_load_5 | 5 | 0.0031214 | 0.00078229 | 0 | 0 |  | 1 | TRUE | wye
5 | LV_351-185_0_4_load_125 | 6 | 0.0036511 | 0.00091505 | 0 | 0 |  | 1 | TRUE | wye
6 | LV_351-185_0_4_load_33 | 7 | 0.0054785 | 0.0013731 | 0 | 0 |  | 1 | TRUE | wye
7 | LV_351-185_0_4_load_36 | 8 | 0.0031291 | 0.00078424 | 0 | 0 |  | 1 | TRUE | wye
8 | LV_351-185_0_4_load_45 | 9 | 0.0041986 | 0.0010523 | 0 | 0 |  | 1 | TRUE | wye
9 | LV_351-185_0_4_load_37 | 10 | 0.0045938 | 0.0011513 | 0 | 0 |  | 1 | TRUE | wye
10 | LV_351-185_0_4_load_6 | 11 | 0.0039337 | 0.00098587 | 0 | 0 |  | 1 | TRUE | wye
11 | LV_351-185_0_4_load_7 | 12 | 0.0045917 | 0.0011508 | 0 | 0 |  | 1 | TRUE | wye
12 | LV_351-185_0_4_load_8 | 13 | 0.0040712 | 0.0010203 | 0 | 0 |  | 1 | TRUE | wye
13 | LV_351-185_0_4_load_9 | 14 | 0.0039148 | 0.00098115 | 0 | 0 |  | 1 | TRUE | wye
14 | LV_351-185_0_4_load_31 | 16 | 0.0046025 | 0.0011535 | 0 | 0 |  | 1 | TRUE | wye
15 | LV_351-185_0_4_load_40 | 17 | 0.0038865 | 0.00097405 | 0 | 0 |  | 1 | TRUE | wye
16 | LV_351-185_0_4_load_49 | 20 | 0.0026198 | 0.00065659 | 0 | 0 |  | 1 | TRUE | wye
17 | LV_351-185_0_4_load_30 | 21 | 0.0032458 | 0.00081347 | 0 | 0 |  | 1 | TRUE | wye
18 | LV_351-185_0_4_load_11 | 22 | 0.0063439 | 0.0015899 | 0 | 0 |  | 1 | TRUE | wye
19 | LV_351-185_0_4_load_15 | 25 | 0.0063704 | 0.0015966 | 0 | 0 |  | 1 | TRUE | wye
20 | LV_351-185_0_4_load_16 | 26 | 0.0063118 | 0.0015819 | 0 | 0 |  | 1 | TRUE | wye
21 | LV_351-185_0_4_load_136 | 28 | 0.005766 | 0.0014451 | 0 | 0 |  | 1 | TRUE | wye
22 | LV_351-185_0_4_load_24 | 30 | 0.001848 | 0.00046315 | 0 | 0 |  | 1 | TRUE | wye
23 | LV_351-185_0_4_load_69 | 33 | 0.0058036 | 0.0014545 | 0 | 0 |  | 1 | TRUE | wye
24 | LV_351-185_0_4_load_61 | 34 | 0.0058687 | 0.0014708 | 0 | 0 |  | 1 | TRUE | wye
25 | LV_351-185_0_4_load_134 | 35 | 0.0058563 | 0.0014677 | 0 | 0 |  | 1 | TRUE | wye
26 | LV_351-185_0_4_load_18 | 37 | 0.012242 | 0.0030682 | 0 | 0 |  | 1 | TRUE | wye
27 | LV_351-185_0_4_load_19 | 38 | 0.003127 | 0.00078371 | 0 | 0 |  | 1 | TRUE | wye
28 | LV_351-185_0_4_load_23 | 41 | 0.0050796 | 0.0012731 | 0 | 0 |  | 1 | TRUE | wye
29 | LV_351-185_0_4_load_21 | 42 | 0.0027806 | 0.00069688 | 0 | 0 |  | 1 | TRUE | wye
30 | LV_351-185_0_4_load_59 | 43 | 0.0027729 | 0.00069496 | 0 | 0 |  | 1 | TRUE | wye
31 | LV_351-185_0_4_load_29 | 44 | 0.0046694 | 0.0011703 | 0 | 0 |  | 1 | TRUE | wye
32 | LV_351-185_0_4_load_27 | 45 | 0.004978 | 0.0012476 | 0 | 0 |  | 1 | TRUE | wye
33 | LV_351-185_0_4_load_58 | 46 | 0.0043295 | 0.0010851 | 0 | 0 |  | 1 | TRUE | wye
34 | LV_351-185_0_4_load_56 | 48 | 0.0046598 | 0.0011678 | 0 | 0 |  | 1 | TRUE | wye
35 | LV_351-185_0_4_load_57 | 49 | 0.0043422 | 0.0010883 | 0 | 0 |  | 1 | TRUE | wye
36 | LV_351-185_0_4_load_26 | 50 | 0.0051149 | 0.0012819 | 0 | 0 |  | 1 | TRUE | wye
37 | LV_351-185_0_4_load_54 | 51 | 0.0032518 | 0.00081498 | 0 | 0 |  | 1 | TRUE | wye
38 | LV_351-185_0_4_load_44 | 53 | 0.0039711 | 0.00099526 | 0 | 0 |  | 1 | TRUE | wye
39 | LV_351-185_0_4_load_43 | 54 | 0.0045948 | 0.0011516 | 0 | 0 |  | 1 | TRUE | wye
40 | LV_351-185_0_4_load_41 | 56 | 0.0040809 | 0.0010228 | 0 | 0 |  | 1 | TRUE | wye
41 | LV_351-185_0_4_load_38 | 57 | 0.0026306 | 0.0006593 | 0 | 0 |  | 1 | TRUE | wye
42 | LV_351-185_0_4_load_46 | 59 | 0.0023408 | 0.00058666 | 0 | 0 |  | 1 | TRUE | wye
43 | LV_351-185_0_4_load_47 | 60 | 0.0023347 | 0.00058514 | 0 | 0 |  | 1 | TRUE | wye
44 | LV_351-185_0_4_load_48 | 61 | 0.0023369 | 0.00058568 | 0 | 0 |  | 1 | TRUE | wye
45 | LV_351-185_0_4_load_50 | 62 | 0.0046581 | 0.0011674 | 0 | 0 |  | 1 | TRUE | wye
46 | LV_351-185_0_4_load_51 | 63 | 0.0031202 | 0.000782 | 0 | 0 |  | 1 | TRUE | wye
47 | LV_351-185_0_4_load_55 | 64 | 0.0050762 | 0.0012722 | 0 | 0 |  | 1 | TRUE | wye
48 | LV_351-185_0_4_load_82 | 66 | 0.0036167 | 0.00090642 | 0 | 0 |  | 1 | TRUE | wye
49 | LV_351-185_0_4_load_81 | 67 | 0.0018273 | 0.00045797 | 0 | 0 |  | 1 | TRUE | wye
50 | LV_351-185_0_4_load_135 | 71 | 0.0064255 | 0.0016104 | 0 | 0 |  | 1 | TRUE | wye
51 | LV_351-185_0_4_load_130 | 72 | 0.0058619 | 0.0014691 | 0 | 0 |  | 1 | TRUE | wye
52 | LV_351-185_0_4_load_131 | 75 | 0.0057961 | 0.0014526 | 0 | 0 |  | 1 | TRUE | wye
53 | LV_351-185_0_4_load_79 | 78 | 0.0018794 | 0.00047103 | 0 | 0 |  | 1 | TRUE | wye
54 | LV_351-185_0_4_load_76 | 79 | 0.0028006 | 0.00070189 | 0 | 0 |  | 1 | TRUE | wye
55 | LV_351-185_0_4_load_71 | 80 | 0.0057898 | 0.0014511 | 0 | 0 |  | 1 | TRUE | wye
56 | LV_351-185_0_4_load_137 | 81 | 0.0057351 | 0.0014374 | 0 | 0 |  | 1 | TRUE | wye
57 | LV_351-185_0_4_load_129 | 83 | 0.0063352 | 0.0015877 | 0 | 0 |  | 1 | TRUE | wye
58 | LV_351-185_0_4_load_133 | 84 | 0.0057513 | 0.0014414 | 0 | 0 |  | 1 | TRUE | wye
59 | LV_351-185_0_4_load_80 | 86 | 0.0018181 | 0.00045565 | 0 | 0 |  | 1 | TRUE | wye
60 | LV_351-185_0_4_load_77 | 87 | 0.001882 | 0.00047168 | 0 | 0 |  | 1 | TRUE | wye
61 | LV_351-185_0_4_load_70 | 88 | 0.0058198 | 0.0014586 | 0 | 0 |  | 1 | TRUE | wye
62 | LV_351-185_0_4_load_97 | 91 | 0.0051742 | 0.0012968 | 0 | 0 |  | 1 | TRUE | wye
63 | LV_351-185_0_4_load_126 | 92 | 0.005801 | 0.0014539 | 0 | 0 |  | 1 | TRUE | wye
64 | LV_351-185_0_4_load_101 | 95 | 0.0068505 | 0.0017169 | 0 | 0 |  | 1 | TRUE | wye
65 | LV_351-185_0_4_load_98 | 96 | 0.0051258 | 0.0012847 | 0 | 0 |  | 1 | TRUE | wye
66 | LV_351-185_0_4_load_106 | 98 | 0.0068405 | 0.0017144 | 0 | 0 |  | 1 | TRUE | wye
67 | LV_351-185_0_4_load_138 | 99 | 0.0057949 | 0.0014523 | 0 | 0 |  | 1 | TRUE | wye
68 | LV_351-185_0_4_load_102 | 100 | 0.0073348 | 0.0018383 | 0 | 0 |  | 1 | TRUE | wye
69 | LV_351-185_0_4_load_78 | 101 | 0.0018419 | 0.00046163 | 0 | 0 |  | 1 | TRUE | wye
70 | LV_351-185_0_4_load_111 | 102 | 0.0018271 | 0.00045792 | 0 | 0 |  | 1 | TRUE | wye
71 | LV_351-185_0_4_load_112 | 103 | 0.0018294 | 0.00045849 | 0 | 0 |  | 1 | TRUE | wye
72 | LV_351-185_0_4_load_83 | 104 | 0.0054568 | 0.0013676 | 0 | 0 |  | 1 | TRUE | wye
73 | LV_351-185_0_4_load_84 | 105 | 0.0054642 | 0.0013695 | 0 | 0 |  | 1 | TRUE | wye
74 | LV_351-185_0_4_load_139 | 110 | 0.0054237 | 0.0013593 | 0 | 0 |  | 1 | TRUE | wye
75 | LV_351-185_0_4_load_100 | 111 | 0.0055517 | 0.0013914 | 0 | 0 |  | 1 | TRUE | wye
76 | LV_351-185_0_4_load_91 | 112 | 0.005476 | 0.0013724 | 0 | 0 |  | 1 | TRUE | wye
77 | LV_351-185_0_4_load_99 | 113 | 0.0073349 | 0.0018383 | 0 | 0 |  | 1 | TRUE | wye
78 | LV_351-185_0_4_load_96 | 114 | 0.005491 | 0.0013762 | 0 | 0 |  | 1 | TRUE | wye
79 | LV_351-185_0_4_load_90 | 115 | 0.0055343 | 0.001387 | 0 | 0 |  | 1 | TRUE | wye
80 | LV_351-185_0_4_load_109 | 120 | 0.0073177 | 0.001834 | 0 | 0 |  | 1 | TRUE | wye
81 | LV_351-185_0_4_load_107 | 121 | 0.0072777 | 0.001824 | 0 | 0 |  | 1 | TRUE | wye
82 | LV_351-185_0_4_load_110 | 122 | 0.0072776 | 0.0018239 | 0 | 0 |  | 1 | TRUE | wye
83 | LV_351-185_0_4_load_116 | 123 | 0.002253 | 0.00056466 | 0 | 0 |  | 1 | TRUE | wye
84 | LV_351-185_0_4_load_115 | 124 | 0.0037622 | 0.0009429 | 0 | 0 |  | 1 | TRUE | wye
85 | LV_351-185_0_4_load_124 | 125 | 0.0028186 | 0.00070642 | 0 | 0 |  | 1 | TRUE | wye
86 | LV_351-185_0_4_load_114 | 126 | 0.0018145 | 0.00045475 | 0 | 0 |  | 1 | TRUE | wye
87 | LV_351-185_0_4_load_113 | 127 | 0.0023585 | 0.00059111 | 0 | 0 |  | 1 | TRUE | wye
88 | LV_351-185_0_4_load_123 | 128 | 0.0022088 | 0.00055357 | 0 | 0 |  | 1 | TRUE | wye
89 | LV_351-185_0_4_load_117 | 129 | 0.0024131 | 0.00060478 | 0 | 0 |  | 1 | TRUE | wye
90 | LV_351-185_0_4_load_118 | 130 | 0.0023483 | 0.00058855 | 0 | 0 |  | 1 | TRUE | wye
91 | LV_351-185_0_4_load_120 | 131 | 0.0023501 | 0.00058899 | 0 | 0 |  | 1 | TRUE | wye
92 | LV_351-185_0_4_load_121 | 132 | 0.0029692 | 0.00074414 | 0 | 0 |  | 1 | TRUE | wye
93 | LV_351-185_0_4_load_122 | 133 | 0.0029764 | 0.00074595 | 0 | 0 |  | 1 | TRUE | wye

## ext_grid
| name | bus | vm_pu | va_degree | slack_weight | in_service
0 |  | 73 | 1 | 0 | 1 | TRUE

## line
| name | std_type | from_bus | to_bus | length_km | r_ohm_per_km | x_ohm_per_km | c_nf_per_km | g_us_per_km | max_i_ka | df | parallel | type | in_service
0 | LV_351-185_0_4_line_0 |  | 0 | 1 | 0.0074229 | 0.125 | 0.08 | 261 | 0 | 0.364 | 1 | 3 | cs | TRUE
1 | LV_351-185_0_4_line_1 |  | 0 | 2 | 0.012015 | 0.125 | 0.08 | 261 | 0 | 0.364 | 1 | 2 | cs | TRUE
2 | LV_351-185_0_4_line_2 |  | 1 | 3 | 0.0078666 | 0.125 | 0.08 | 261 | 0 | 0.364 | 1 | 3 | cs | TRUE
3 | LV_351-185_0_4_line_3 |  | 2 | 4 | 0.0080908 | 0.125 | 0.08 | 261 | 0 | 0.364 | 1 | 1 | cs | TRUE
4 | LV_351-185_0_4_line_4 |  | 2 | 5 | 4.5273e-05 | 0.125 | 0.08 | 261 | 0 | 0.364 | 1 | 1 | cs | TRUE
5 | LV_351-185_0_4_line_5 |  | 3 | 6 | 0.0074949 | 0.125 | 0.08 | 261 | 0 | 0.364 | 1 | 3 | cs | TRUE
6 | LV_351-185_0_4_line_6 |  | 4 | 7 | 0.01207 | 0.125 | 0.08 | 261 | 0 | 0.364 | 1 | 1 | cs | TRUE
7 | LV_351-185_0_4_line_7 |  | 5 | 8 | 0.0057457 | 0.125 | 0.08 | 261 | 0 | 0.364 | 1 | 1 | cs | TRUE
8 | LV_351-185_0_4_line_8 |  | 6 | 9 | 0.0077967 | 0.125 | 0.08 | 261 | 0 | 0.364 | 1 | 3 | cs | TRUE
9 | LV_351-185_0_4_line_9 |  | 8 | 10 | 0.0073118 | 0.125 | 0.08 | 261 | 0 | 0.364 | 1 | 1 | cs | TRUE
10 | LV_351-185_0_4_line_10 |  | 9 | 19 | 0.011981 | 0.125 | 0.08 | 261 | 0 | 0.364 | 1 | 3 | cs | TRUE
11 | LV_351-185_0_4_line_11 |  | 11 | 12 | 0.0059854 | 0.125 | 0.08 | 261 | 0 | 0.364 | 1 | 3 | cs | TRUE
12 | LV_351-185_0_4_line_12 |  | 11 | 13 | 0.0064209 | 0.125 | 0.08 | 261 | 0 | 0.364 | 1 | 3 | cs | TRUE
13 | LV_351-185_0_4_line_13 |  | 12 | 14 | 0.0065136 | 0.125 | 0.08 | 261 | 0 | 0.364 | 1 | 3 | cs | TRUE
14 | LV_351-185_0_4_line_14 |  | 13 | 15 | 0.017186 | 0.125 | 0.08 | 261 | 0 | 0.364 | 1 | 3 | cs | TRUE
15 | LV_351-185_0_4_line_15 |  | 14 | 16 | 0.0056712 | 0.125 | 0.08 | 261 | 0 | 0.364 | 1 | 3 | cs | TRUE
16 | LV_351-185_0_4_line_16 |  | 15 | 17 | 0.0093806 | 0.125 | 0.08 | 261 | 0 | 0.364 | 1 | 1 | cs | TRUE
17 | LV_351-185_0_4_line_17 |  | 15 | 18 | 0.002729 | 0.125 | 0.08 | 261 | 0 | 0.364 | 1 | 3 | cs | TRUE
18 | LV_351-185_0_4_line_18 |  | 16 | 19 | 0.00035952 | 0.125 | 0.08 | 261 | 0 | 0.364 | 1 | 3 | cs | TRUE
19 | LV_351-185_0_4_line_19 |  | 17 | 20 | 0.0063202 | 0.125 | 0.08 | 261 | 0 | 0.364 | 1 | 1 | cs | TRUE
20 | LV_351-185_0_4_line_20 |  | 18 | 21 | 0.018772 | 0.125 | 0.08 | 261 | 0 | 0.364 | 1 | 3 | cs | TRUE
21 | LV_351-185_0_4_line_21 |  | 19 | 53 | 0.006582 | 0.125 | 0.08 | 261 | 0 | 0.364 | 1 | 1 | cs | TRUE
22 | LV_351-185_0_4_line_22 |  | 20 | 61 | 0.0069272 | 0.125 | 0.08 | 261 | 0 | 0.364 | 1 | 1 | cs | TRUE
23 | LV_351-185_0_4_line_23 |  | 21 | 51 | 0.0094886 | 0.125 | 0.08 | 261 | 0 | 0.364 | 1 | 3 | cs | TRUE
24 | LV_351-185_0_4_line_24 |  | 22 | 23 | 0.016533 | 0.125 | 0.08 | 261 | 0 | 0.364 | 1 | 1 | cs | TRUE
25 | LV_351-185_0_4_line_25 |  | 22 | 24 | 0.02287 | 0.125 | 0.08 | 261 | 0 | 0.364 | 1 | 1 | cs | TRUE
26 | LV_351-185_0_4_line_26 |  | 23 | 25 | 0.014586 | 0.125 | 0.08 | 261 | 0 | 0.364 | 1 | 1 | cs | TRUE
27 | LV_351-185_0_4_line_27 |  | 24 | 26 | 0.005506 | 0.125 | 0.08 | 261 | 0 | 0.364 | 1 | 1 | cs | TRUE
28 | LV_351-185_0_4_line_28 |  | 24 | 27 | 0.014698 | 0.125 | 0.08 | 261 | 0 | 0.364 | 1 | 1 | cs | TRUE
29 | LV_351-185_0_4_line_29 |  | 27 | 28 | 0.004952 | 0.125 | 0.08 | 261 | 0 | 0.364 | 1 | 1 | cs | TRUE
30 | LV_351-185_0_4_line_30 |  | 27 | 29 | 0.015274 | 0.125 | 0.08 | 261 | 0 | 0.364 | 1 | 1 | cs | TRUE
31 | LV_351-185_0_4_line_31 |  | 29 | 35 | 0.005435 | 0.125 | 0.08 | 261 | 0 | 0.364 | 1 | 1 | cs | TRUE
32 | LV_351-185_0_4_line_32 |  | 29 | 36 | 0.0081244 | 0.125 | 0.08 | 261 | 0 | 0.364 | 1 | 1 | cs | TRUE
33 | LV_351-185_0_4_line_33 |  | 30 | 31 | 0.018345 | 0.125 | 0.08 | 261 | 0 | 0.364 | 1 | 1 | cs | TRUE
34 | LV_351-185_0_4_line_34 |  | 31 | 50 | 0.016231 | 0.125 | 0.08 | 261 | 0 | 0.364 | 1 | 1 | cs | TRUE
35 | LV_351-185_0_4_line_35 |  | 32 | 33 | 0.015743 | 0.125 | 0.08 | 261 | 0 | 0.364 | 1 | 1 | cs | TRUE
36 | LV_351-185_0_4_line_36 |  | 32 | 34 | 0.015307 | 0.125 | 0.08 | 261 | 0 | 0.364 | 1 | 1 | cs | TRUE
37 | LV_351-185_0_4_line_37 |  | 33 | 80 | 0.015452 | 0.125 | 0.08 | 261 | 0 | 0.364 | 1 | 1 | cs | TRUE
38 | LV_351-185_0_4_line_38 |  | 34 | 36 | 0.017825 | 0.125 | 0.08 | 261 | 0 | 0.364 | 1 | 1 | cs | TRUE
39 | LV_351-185_0_4_line_39 |  | 36 | 68 | 0.02216 | 0.125 | 0.08 | 261 | 0 | 0.364 | 1 | 3 | cs | TRUE
40 | LV_351-185_0_4_line_40 |  | 36 | 69 | 0.039648 | 0.125 | 0.08 | 261 | 0 | 0.364 | 1 | 3 | cs | TRUE
41 | LV_351-185_0_4_line_41 |  | 37 | 38 | 0.017753 | 0.125 | 0.08 | 261 | 0 | 0.364 | 1 | 1 | cs | TRUE
42 | LV_351-185_0_4_line_42 |  | 37 | 39 | 0.013665 | 0.125 | 0.08 | 261 | 0 | 0.364 | 1 | 1 | cs | TRUE
43 | LV_351-185_0_4_line_43 |  | 39 | 40 | 0.008062 | 0.125 | 0.08 | 261 | 0 | 0.364 | 1 | 1 | cs | TRUE
44 | LV_351-185_0_4_line_44 |  | 39 | 41 | 0.0051273 | 0.125 | 0.08 | 261 | 0 | 0.364 | 1 | 1 | cs | TRUE
45 | LV_351-185_0_4_line_45 |  | 40 | 44 | 0.012834 | 0.125 | 0.08 | 261 | 0 | 0.364 | 1 | 1 | cs | TRUE
46 | LV_351-185_0_4_line_46 |  | 40 | 45 | 0.012178 | 0.125 | 0.08 | 261 | 0 | 0.364 | 1 | 1 | cs | TRUE
47 | LV_351-185_0_4_line_47 |  | 41 | 46 | 0.0077988 | 0.125 | 0.08 | 261 | 0 | 0.364 | 1 | 1 | cs | TRUE
48 | LV_351-185_0_4_line_48 |  | 42 | 43 | 0.0064986 | 0.125 | 0.08 | 261 | 0 | 0.364 | 1 | 1 | cs | TRUE
49 | LV_351-185_0_4_line_49 |  | 43 | 47 | 0.016331 | 0.125 | 0.08 | 261 | 0 | 0.364 | 1 | 1 | cs | TRUE
50 | LV_351-185_0_4_line_50 |  | 44 | 48 | 0.0057517 | 0.125 | 0.08 | 261 | 0 | 0.364 | 1 | 1 | cs | TRUE
51 | LV_351-185_0_4_line_51 |  | 46 | 49 | 0.0078387 | 0.125 | 0.08 | 261 | 0 | 0.364 | 1 | 1 | cs | TRUE
52 | LV_351-185_0_4_line_52 |  | 47 | 65 | 0.009458 | 0.125 | 0.08 | 261 | 0 | 0.364 | 1 | 3 | cs | TRUE
53 | LV_351-185_0_4_line_53 |  | 47 | 63 | 0.011163 | 0.125 | 0.08 | 261 | 0 | 0.364 | 1 | 3 | cs | TRUE
54 | LV_351-185_0_4_line_54 |  | 48 | 50 | 0.0060486 | 0.125 | 0.08 | 261 | 0 | 0.364 | 1 | 1 | cs | TRUE
55 | LV_351-185_0_4_line_55 |  | 49 | 64 | 0.0074357 | 0.125 | 0.08 | 261 | 0 | 0.364 | 1 | 1 | cs | TRUE
56 | LV_351-185_0_4_line_56 |  | 51 | 52 | 0.0015033 | 0.125 | 0.08 | 261 | 0 | 0.364 | 1 | 3 | cs | TRUE
57 | LV_351-185_0_4_line_57 |  | 52 | 64 | 0.0081152 | 0.125 | 0.08 | 261 | 0 | 0.364 | 1 | 1 | cs | TRUE
58 | LV_351-185_0_4_line_58 |  | 52 | 62 | 0.010462 | 0.125 | 0.08 | 261 | 0 | 0.364 | 1 | 3 | cs | TRUE
59 | LV_351-185_0_4_line_59 |  | 53 | 54 | 0.0060012 | 0.125 | 0.08 | 261 | 0 | 0.364 | 1 | 1 | cs | TRUE
60 | LV_351-185_0_4_line_60 |  | 54 | 55 | 0.016777 | 0.125 | 0.08 | 261 | 0 | 0.364 | 1 | 1 | cs | TRUE
61 | LV_351-185_0_4_line_61 |  | 55 | 56 | 0.014644 | 0.125 | 0.08 | 261 | 0 | 0.364 | 1 | 1 | cs | TRUE
62 | LV_351-185_0_4_line_62 |  | 57 | 58 | 0.011904 | 0.125 | 0.08 | 261 | 0 | 0.364 | 1 | 1 | cs | TRUE
63 | LV_351-185_0_4_line_63 |  | 58 | 59 | 0.017403 | 0.125 | 0.08 | 261 | 0 | 0.364 | 1 | 1 | cs | TRUE
64 | LV_351-185_0_4_line_64 |  | 59 | 60 | 0.0065002 | 0.125 | 0.08 | 261 | 0 | 0.364 | 1 | 1 | cs | TRUE
65 | LV_351-185_0_4_line_65 |  | 60 | 61 | 0.0064914 | 0.125 | 0.08 | 261 | 0 | 0.364 | 1 | 1 | cs | TRUE
66 | LV_351-185_0_4_line_66 |  | 62 | 63 | 0.020937 | 0.125 | 0.08 | 261 | 0 | 0.364 | 1 | 3 | cs | TRUE
67 | LV_351-185_0_4_line_67 |  | 65 | 66 | 0.030637 | 0.125 | 0.08 | 261 | 0 | 0.364 | 1 | 3 | cs | TRUE
68 | LV_351-185_0_4_line_68 |  | 66 | 67 | 0.0088246 | 0.125 | 0.08 | 261 | 0 | 0.364 | 1 | 3 | cs | TRUE
69 | LV_351-185_0_4_line_69 |  | 67 | 86 | 0.0060382 | 0.125 | 0.08 | 261 | 0 | 0.364 | 1 | 3 | cs | TRUE
70 | LV_351-185_0_4_line_70 |  | 68 | 70 | 0.015019 | 0.125 | 0.08 | 261 | 0 | 0.364 | 1 | 3 | cs | TRUE
71 | LV_351-185_0_4_line_71 |  | 68 | 71 | 0.005378 | 0.125 | 0.08 | 261 | 0 | 0.364 | 1 | 1 | cs | TRUE
72 | LV_351-185_0_4_line_72 |  | 69 | 72 | 0.006204 | 0.125 | 0.08 | 261 | 0 | 0.364 | 1 | 1 | cs | TRUE
73 | LV_351-185_0_4_line_73 |  | 69 | 73 | 0.016567 | 0.125 | 0.08 | 261 | 0 | 0.364 | 1 | 3 | cs | TRUE
74 | LV_351-185_0_4_line_74 |  | 70 | 81 | 0.005737 | 0.125 | 0.08 | 261 | 0 | 0.364 | 1 | 1 | cs | TRUE
75 | LV_351-185_0_4_line_75 |  | 70 | 82 | 0.01529 | 0.125 | 0.08 | 261 | 0 | 0.364 | 1 | 3 | cs | TRUE
76 | LV_351-185_0_4_line_76 |  | 73 | 83 | 0.005366 | 0.125 | 0.08 | 261 | 0 | 0.364 | 1 | 1 | cs | TRUE
77 | LV_351-185_0_4_line_77 |  | 74 | 75 | 0.005291 | 0.125 | 0.08 | 261 | 0 | 0.364 | 1 | 1 | cs | TRUE
78 | LV_351-185_0_4_line_78 |  | 74 | 76 | 0.01601 | 0.125 | 0.08 | 261 | 0 | 0.364 | 1 | 1 | cs | TRUE
79 | LV_351-185_0_4_line_79 |  | 76 | 84 | 0.005289 | 0.125 | 0.08 | 261 | 0 | 0.364 | 1 | 1 | cs | TRUE
80 | LV_351-185_0_4_line_80 |  | 76 | 85 | 0.019768 | 0.125 | 0.08 | 261 | 0 | 0.364 | 1 | 1 | cs | TRUE
81 | LV_351-185_0_4_line_81 |  | 77 | 78 | 0.0044849 | 0.125 | 0.08 | 261 | 0 | 0.364 | 1 | 3 | cs | TRUE
82 | LV_351-185_0_4_line_82 |  | 77 | 79 | 0.0045813 | 0.125 | 0.08 | 261 | 0 | 0.364 | 1 | 3 | cs | TRUE
83 | LV_351-185_0_4_line_83 |  | 78 | 86 | 0.0059421 | 0.125 | 0.08 | 261 | 0 | 0.364 | 1 | 3 | cs | TRUE
84 | LV_351-185_0_4_line_84 |  | 79 | 87 | 0.0090932 | 0.125 | 0.08 | 261 | 0 | 0.364 | 1 | 3 | cs | TRUE
85 | LV_351-185_0_4_line_85 |  | 80 | 88 | 0.014977 | 0.125 | 0.08 | 261 | 0 | 0.364 | 1 | 1 | cs | TRUE
86 | LV_351-185_0_4_line_86 |  | 82 | 92 | 0.00613 | 0.125 | 0.08 | 261 | 0 | 0.364 | 1 | 1 | cs | TRUE
87 | LV_351-185_0_4_line_87 |  | 82 | 93 | 0.019039 | 0.125 | 0.08 | 261 | 0 | 0.364 | 1 | 3 | cs | TRUE
88 | LV_351-185_0_4_line_88 |  | 85 | 99 | 0.004442 | 0.125 | 0.08 | 261 | 0 | 0.364 | 1 | 1 | cs | TRUE
89 | LV_351-185_0_4_line_89 |  | 85 | 94 | 0.0098841 | 0.125 | 0.08 | 261 | 0 | 0.364 | 1 | 1 | cs | TRUE
90 | LV_351-185_0_4_line_90 |  | 87 | 101 | 0.0059542 | 0.125 | 0.08 | 261 | 0 | 0.364 | 1 | 3 | cs | TRUE
91 | LV_351-185_0_4_line_91 |  | 88 | 89 | 0.014089 | 0.125 | 0.08 | 261 | 0 | 0.364 | 1 | 1 | cs | TRUE
92 | LV_351-185_0_4_line_92 |  | 89 | 90 | 0.009487 | 0.125 | 0.08 | 261 | 0 | 0.364 | 1 | 1 | cs | TRUE
93 | LV_351-185_0_4_line_93 |  | 90 | 91 | 0.0094025 | 0.125 | 0.08 | 261 | 0 | 0.364 | 1 | 1 | cs | TRUE
94 | LV_351-185_0_4_line_94 |  | 91 | 96 | 0.013668 | 0.125 | 0.08 | 261 | 0 | 0.364 | 1 | 1 | cs | TRUE
95 | LV_351-185_0_4_line_95 |  | 93 | 94 | 0.03099 | 0.125 | 0.08 | 261 | 0 | 0.364 | 1 | 3 | cs | TRUE
96 | LV_351-185_0_4_line_96 |  | 93 | 95 | 0.024108 | 0.125 | 0.08 | 261 | 0 | 0.364 | 1 | 1 | cs | TRUE
97 | LV_351-185_0_4_line_97 |  | 94 | 97 | 0.024541 | 0.125 | 0.08 | 261 | 0 | 0.364 | 1 | 3 | cs | TRUE
98 | LV_351-185_0_4_line_98 |  | 94 | 98 | 0.017578 | 0.125 | 0.08 | 261 | 0 | 0.364 | 1 | 1 | cs | TRUE
99 | LV_351-185_0_4_line_99 |  | 95 | 100 | 0.01836 | 0.125 | 0.08 | 261 | 0 | 0.364 | 1 | 1 | cs | TRUE
100 | LV_351-185_0_4_line_100 |  | 96 | 114 | 0.013363 | 0.125 | 0.08 | 261 | 0 | 0.364 | 1 | 1 | cs | TRUE
101 | LV_351-185_0_4_line_101 |  | 97 | 123 | 0.014307 | 0.125 | 0.08 | 261 | 0 | 0.364 | 1 | 1 | cs | TRUE
102 | LV_351-185_0_4_line_102 |  | 97 | 124 | 0.007212 | 0.125 | 0.08 | 261 | 0 | 0.364 | 1 | 3 | cs | TRUE
103 | LV_351-185_0_4_line_103 |  | 98 | 121 | 0.018276 | 0.125 | 0.08 | 261 | 0 | 0.364 | 1 | 1 | cs | TRUE
104 | LV_351-185_0_4_line_104 |  | 100 | 117 | 0.017388 | 0.125 | 0.08 | 261 | 0 | 0.364 | 1 | 1 | cs | TRUE
105 | LV_351-185_0_4_line_105 |  | 101 | 102 | 0.0058154 | 0.125 | 0.08 | 261 | 0 | 0.364 | 1 | 3 | cs | TRUE
106 | LV_351-185_0_4_line_106 |  | 102 | 103 | 0.0058789 | 0.125 | 0.08 | 261 | 0 | 0.364 | 1 | 3 | cs | TRUE
107 | LV_351-185_0_4_line_107 |  | 103 | 127 | 0.0058166 | 0.125 | 0.08 | 261 | 0 | 0.364 | 1 | 3 | cs | TRUE
108 | LV_351-185_0_4_line_108 |  | 104 | 105 | 0.02747 | 0.125 | 0.08 | 261 | 0 | 0.364 | 1 | 1 | cs | TRUE
109 | LV_351-185_0_4_line_109 |  | 105 | 106 | 0.020934 | 0.125 | 0.08 | 261 | 0 | 0.364 | 1 | 1 | cs | TRUE
110 | LV_351-185_0_4_line_110 |  | 106 | 107 | 0.005197 | 0.125 | 0.08 | 261 | 0 | 0.364 | 1 | 1 | cs | TRUE
111 | LV_351-185_0_4_line_111 |  | 107 | 112 | 0.016133 | 0.125 | 0.08 | 261 | 0 | 0.364 | 1 | 1 | cs | TRUE
112 | LV_351-185_0_4_line_112 |  | 108 | 109 | 0.009028 | 0.125 | 0.08 | 261 | 0 | 0.364 | 1 | 1 | cs | TRUE
113 | LV_351-185_0_4_line_113 |  | 108 | 110 | 0.034665 | 0.125 | 0.08 | 261 | 0 | 0.364 | 1 | 1 | cs | TRUE
114 | LV_351-185_0_4_line_114 |  | 109 | 111 | 0.030098 | 0.125 | 0.08 | 261 | 0 | 0.364 | 1 | 1 | cs | TRUE
115 | LV_351-185_0_4_line_115 |  | 111 | 113 | 0.016024 | 0.125 | 0.08 | 261 | 0 | 0.364 | 1 | 1 | cs | TRUE
116 | LV_351-185_0_4_line_116 |  | 112 | 115 | 0.0014299 | 0.125 | 0.08 | 261 | 0 | 0.364 | 1 | 1 | cs | TRUE
117 | LV_351-185_0_4_line_117 |  | 113 | 118 | 0.022171 | 0.125 | 0.08 | 261 | 0 | 0.364 | 1 | 1 | cs | TRUE
118 | LV_351-185_0_4_line_118 |  | 115 | 116 | 0.018908 | 0.125 | 0.08 | 261 | 0 | 0.364 | 1 | 1 | cs | TRUE
119 | LV_351-185_0_4_line_119 |  | 116 | 117 | 0.013721 | 0.125 | 0.08 | 261 | 0 | 0.364 | 1 | 1 | cs | TRUE
120 | LV_351-185_0_4_line_120 |  | 116 | 118 | 0.012629 | 0.125 | 0.08 | 261 | 0 | 0.364 | 1 | 1 | cs | TRUE
121 | LV_351-185_0_4_line_121 |  | 119 | 120 | 0.014602 | 0.125 | 0.08 | 261 | 0 | 0.364 | 1 | 1 | cs | TRUE
122 | LV_351-185_0_4_line_122 |  | 119 | 121 | 0.019318 | 0.125 | 0.08 | 261 | 0 | 0.364 | 1 | 1 | cs | TRUE
123 | LV_351-185_0_4_line_123 |  | 120 | 122 | 0.018271 | 0.125 | 0.08 | 261 | 0 | 0.364 | 1 | 1 | cs | TRUE
124 | LV_351-185_0_4_line_124 |  | 123 | 125 | 0.0062689 | 0.125 | 0.08 | 261 | 0 | 0.364 | 1 | 1 | cs | TRUE
125 | LV_351-185_0_4_line_125 |  | 124 | 126 | 0.008366 | 0.125 | 0.08 | 261 | 0 | 0.364 | 1 | 3 | cs | TRUE
126 | LV_351-185_0_4_line_126 |  | 125 | 128 | 0.0051672 | 0.125 | 0.08 | 261 | 0 | 0.364 | 1 | 1 | cs | TRUE
127 | LV_351-185_0_4_line_127 |  | 126 | 127 | 0.0058703 | 0.125 | 0.08 | 261 | 0 | 0.364 | 1 | 3 | cs | TRUE
128 | LV_351-185_0_4_line_128 |  | 128 | 133 | 0.0059345 | 0.125 | 0.08 | 261 | 0 | 0.364 | 1 | 1 | cs | TRUE
129 | LV_351-185_0_4_line_129 |  | 129 | 130 | 0.0060499 | 0.125 | 0.08 | 261 | 0 | 0.364 | 1 | 1 | cs | TRUE
130 | LV_351-185_0_4_line_130 |  | 130 | 131 | 0.0059669 | 0.125 | 0.08 | 261 | 0 | 0.364 | 1 | 1 | cs | TRUE
131 | LV_351-185_0_4_line_131 |  | 131 | 132 | 0.0053381 | 0.125 | 0.08 | 261 | 0 | 0.364 | 1 | 1 | cs | TRUE
132 | LV_351-185_0_4_line_132 |  | 132 | 133 | 0.0061129 | 0.125 | 0.08 | 261 | 0 | 0.364 | 1 | 1 | cs | TRUE

## trafo
| name | std_type | hv_bus | lv_bus | sn_mva | vn_hv_kv | vn_lv_kv | vk_percent | vkr_percent | pfe_kw | i0_percent | shift_degree | tap_side | tap_neutral | tap_min | tap_max | tap_step_percent | tap_step_degree | tap_pos | tap_phase_shifter | parallel | df | in_service
0 | LV_351-185_0_4_trafo_128 | 0.63 MVA 20/0.4 kV | 134 | 73 | 0.63 | 20 | 0.4 | 6 | 1.206 | 1.65 | 0.2619 | 150 | hv | 0 | -2 | 2 | 2.5 | 0 | 0 | FALSE | 1 | 1 | TRUE

## line_geodata
| x0 | y0 | x1 | y1 | x2 | y2 | x3 | y3 | x4 | y4 | x5 | y5 | x6 | y6
0 | 2603260.4771 | 1199246.7894 | 2603267.8409 | 1199245.8542
1 | 2603248.5652 | 1199248.3567 | 2603256.5068 | 1199247.2937 | 2603260.4771 | 1199246.7894
2 | 2603267.8409 | 1199245.8542 | 2603275.6448 | 1199244.8631
3 | 2603248.5652 | 1199248.3567 | 2603247.4749 | 1199240.3397
4 | 2603248.5714 | 1199248.4015 | 2603248.5652 | 1199248.3567
5 | 2603275.6448 | 1199244.8631 | 2603283.0799 | 1199243.9188
6 | 2603245.8483 | 1199228.3801 | 2603247.4749 | 1199240.3397
7 | 2603248.5714 | 1199248.4015 | 2603249.3488 | 1199254.0944
8 | 2603283.0799 | 1199243.9188 | 2603290.8145 | 1199242.9365
9 | 2603250.3382 | 1199261.3389 | 2603249.3488 | 1199254.0944
10 | 2603302.7014 | 1199241.4376 | 2603294.2498 | 1199242.5002 | 2603290.8145 | 1199242.9365
11 | 2603305.2126 | 1199259.7965 | 2603304.4014 | 1199253.8662
12 | 2603305.2126 | 1199259.7965 | 2603306.0827 | 1199266.1581
13 | 2603304.4014 | 1199253.8662 | 2603303.5187 | 1199247.4127
14 | 2603308.4118 | 1199283.1852 | 2603306.0827 | 1199266.1581
15 | 2603302.7501 | 1199241.7938 | 2603303.5187 | 1199247.4127
16 | 2603308.4118 | 1199283.1852 | 2603299.113 | 1199284.4213
17 | 2603308.791 | 1199285.8869 | 2603308.4118 | 1199283.1852
18 | 2603302.7501 | 1199241.7938 | 2603302.7014 | 1199241.4376
19 | 2603292.8479 | 1199285.2541 | 2603299.113 | 1199284.4213
20 | 2603308.791 | 1199285.8869 | 2603311.4555 | 1199304.4688
21 | 2603302.7014 | 1199241.4376 | 2603301.8379 | 1199234.9125
22 | 2603285.9811 | 1199286.1669 | 2603292.8479 | 1199285.2541
23 | 2603311.4555 | 1199304.4688 | 2603312.8023 | 1199313.8613
24 | 2603412.4385 | 1199358.9498 | 2603409.2406 | 1199359.4927 | 2603396.0651 | 1199361.2284
25 | 2603382.6632 | 1199371.3398 | 2603381.5942 | 1199363.1348 | 2603396.0651 | 1199361.2284
26 | 2603412.4385 | 1199358.9498 | 2603415.6298 | 1199370.3243 | 2603416.3424 | 1199373.0038
27 | 2603377.1812 | 1199372.0038 | 2603382.6632 | 1199371.3398
28 | 2603385.6093 | 1199385.5935 | 2603384.1339 | 1199382.6467 | 2603382.6632 | 1199371.3398
29 | 2603380.6906 | 1199386.2801 | 2603385.6093 | 1199385.5935
30 | 2603387.7326 | 1199400.6917 | 2603385.8146 | 1199386.005 | 2603385.6093 | 1199385.5935
31 | 2603382.3267 | 1199401.3891 | 2603387.7326 | 1199400.6917
32 | 2603387.7326 | 1199400.6917 | 2603388.5362 | 1199406.851 | 2603390.4321 | 1199406.5964
33 | 2603389.8455 | 1199297.7155 | 2603396.6227 | 1199314.7623
34 | 2603389.8455 | 1199297.7155 | 2603373.7566 | 1199299.8614
35 | 2603423.2558 | 1199402.09 | 2603424.2348 | 1199407.7269 | 2603424.8945 | 1199412.4632 | 2603425.1702 | 1199417.6958
36 | 2603423.2558 | 1199402.09 | 2603419.4488 | 1199402.666 | 2603408.0956 | 1199404.2038
37 | 2603425.1702 | 1199417.6958 | 2603425.8662 | 1199430.9069 | 2603425.905 | 1199433.1289
38 | 2603390.4321 | 1199406.5964 | 2603408.0956 | 1199404.2038
39 | 2603390.4321 | 1199406.5964 | 2603393.0928 | 1199427.3312 | 2603391.8518 | 1199427.5195
40 | 2603353.9186 | 1199406.3649 | 2603362.0873 | 1199407.0253 | 2603362.5499 | 1199410.3163 | 2603370.9709 | 1199409.2203 | 2603375.5088 | 1199408.5891 | 2603388.5362 | 1199406.851 | 2603390.4321 | 1199406.5964
41 | 2603350.592 | 1199323.9143 | 2603350.7427 | 1199325.1864 | 2603352.7054 | 1199341.5406
42 | 2603348.9845 | 1199310.3441 | 2603350.592 | 1199323.9143
43 | 2603349.3387 | 1199303.1182 | 2603349.4359 | 1199306.3089 | 2603349.9058 | 1199310.2224 | 2603348.9845 | 1199310.3441
44 | 2603348.9845 | 1199310.3441 | 2603347.3323 | 1199310.5545 | 2603343.9031 | 1199311.0285
45 | 2603349.3387 | 1199303.1182 | 2603362.0598 | 1199301.4215
46 | 2603349.3387 | 1199303.1182 | 2603347.7463 | 1199291.3333 | 2603347.7052 | 1199291.05
47 | 2603336.1777 | 1199312.0964 | 2603343.9031 | 1199311.0285
48 | 2603338.7269 | 1199355.3917 | 2603332.2812 | 1199356.2191
49 | 2603316.7539 | 1199357.4073 | 2603316.8753 | 1199358.1967 | 2603332.2812 | 1199356.2191
50 | 2603362.0598 | 1199301.4215 | 2603367.7611 | 1199300.6611
51 | 2603328.4128 | 1199313.1697 | 2603336.1777 | 1199312.0964
52 | 2603309.0081 | 1199362.8616 | 2603311.2472 | 1199361.3953 | 2603316.7539 | 1199357.4073
53 | 2603316.7539 | 1199357.4073 | 2603315.2751 | 1199346.3429
54 | 2603373.7566 | 1199299.8614 | 2603367.7611 | 1199300.6611
55 | 2603321.0471 | 1199314.1879 | 2603328.4128 | 1199313.1697
56 | 2603313.0157 | 1199315.3494 | 2603312.8023 | 1199313.8613
57 | 2603313.0157 | 1199315.3494 | 2603316.5715 | 1199314.8066 | 2603321.0471 | 1199314.1879
58 | 2603313.0157 | 1199315.3494 | 2603314.1003 | 1199323.0652 | 2603313.1929 | 1199325.5772
59 | 2603301.0505 | 1199228.9631 | 2603301.8379 | 1199234.9125
60 | 2603298.8494 | 1199212.331 | 2603301.0505 | 1199228.9631
61 | 2603298.8494 | 1199212.331 | 2603313.3803 | 1199210.5173
62 | 2603255.852 | 1199290.1719 | 2603254.2912 | 1199278.3702
63 | 2603255.852 | 1199290.1719 | 2603273.1028 | 1199287.8788
64 | 2603273.1028 | 1199287.8788 | 2603279.5463 | 1199287.0222
65 | 2603279.5463 | 1199287.0222 | 2603285.9811 | 1199286.1669
66 | 2603313.1929 | 1199325.5772 | 2603313.1929 | 1199325.5772 | 2603314.315 | 1199334.2714 | 2603314.0242 | 1199336.9838 | 2603315.2751 | 1199346.3429
67 | 2603309.0081 | 1199362.8616 | 2603319.0602 | 1199386.3907 | 2603319.7806 | 1199391.3898
68 | 2603319.7806 | 1199391.3898 | 2603321.0392 | 1199400.1242
69 | 2603321.8961 | 1199406.1013 | 2603321.859 | 1199405.8138 | 2603321.0392 | 1199400.1242
70 | 2603391.8518 | 1199427.5195 | 2603393.5647 | 1199441.3167 | 2603393.0541 | 1199442.3058
71 | 2603391.8518 | 1199427.5195 | 2603386.5068 | 1199428.2391
72 | 2603353.9186 | 1199406.3649 | 2603347.7589 | 1199407.2398
73 | 2603350.5312 | 1199391.5107 | 2603351.9397 | 1199391.3447 | 2603353.9186 | 1199406.3649
74 | 2603393.0541 | 1199442.3058 | 2603387.3513 | 1199443.0697
75 | 2603393.0541 | 1199442.3058 | 2603392.269 | 1199443.973 | 2603393.9365 | 1199457.3144
76 | 2603350.5312 | 1199391.5107 | 2603345.2014 | 1199392.2526
77 | 2603358.2283 | 1199433.0038 | 2603352.9747 | 1199433.7458
78 | 2603359.0271 | 1199447.9233 | 2603360.1311 | 1199447.7794 | 2603358.2283 | 1199433.0038
79 | 2603359.0271 | 1199447.9233 | 2603353.7735 | 1199448.6542
80 | 2603359.0271 | 1199447.9233 | 2603361.0814 | 1199463.9775 | 2603357.5258 | 1199464.4758
81 | 2603323.2312 | 1199416.4424 | 2603322.657 | 1199411.9945
82 | 2603323.2312 | 1199416.4424 | 2603323.8134 | 1199420.9866
83 | 2603322.657 | 1199411.9945 | 2603321.8961 | 1199406.1013
84 | 2603323.8134 | 1199420.9866 | 2603324.9688 | 1199430.0061
85 | 2603426.1662 | 1199448.1036 | 2603425.905 | 1199433.1289
86 | 2603387.8378 | 1199458.0892 | 2603393.9365 | 1199457.3144
87 | 2603385.8151 | 1199467.4041 | 2603395.8502 | 1199466.009 | 2603394.0729 | 1199458.3928 | 2603393.9365 | 1199457.3144
88 | 2603357.5258 | 1199464.4758 | 2603357.3589 | 1199463.3529 | 2603354.0773 | 1199463.8291
89 | 2603355.0857 | 1199471.4115 | 2603358.3901 | 1199470.9687 | 2603357.5258 | 1199464.4758
90 | 2603324.9688 | 1199430.0061 | 2603325.7254 | 1199435.912
91 | 2603426.412 | 1199462.1907 | 2603426.1662 | 1199448.1036
92 | 2603426.597 | 1199471.6736 | 2603426.412 | 1199462.1907
93 | 2603426.597 | 1199471.6736 | 2603426.9943 | 1199481.0677
94 | 2603426.9943 | 1199481.0677 | 2603427.0028 | 1199481.2679 | 2603427.6608 | 1199494.7197
95 | 2603355.0857 | 1199471.4115 | 2603358.3901 | 1199470.9687 | 2603385.8151 | 1199467.4041
96 | 2603385.8151 | 1199467.4041 | 2603389.0254 | 1199491.2971
97 | 2603330.6758 | 1199474.5554 | 2603355.0857 | 1199471.4115
98 | 2603355.0857 | 1199471.4115 | 2603357.3537 | 1199488.8427
99 | 2603389.0254 | 1199491.2971 | 2603391.4333 | 1199509.2186 | 2603391.4685 | 1199509.4936
100 | 2603428.4131 | 1199508.0607 | 2603428.0866 | 1199503.4248 | 2603427.6608 | 1199494.7197
101 | 2603330.6758 | 1199474.5554 | 2603328.6613 | 1199482.9922 | 2603327.9818 | 1199486.4937 | 2603327.7757 | 1199488.5492
102 | 2603330.6758 | 1199474.5554 | 2603329.7594 | 1199467.4019
103 | 2603357.3537 | 1199488.8427 | 2603359.7118 | 1199506.9658
104 | 2603393.677 | 1199526.7403 | 2603391.4685 | 1199509.4936
105 | 2603325.7254 | 1199435.912 | 2603326.4643 | 1199441.6803
106 | 2603326.4643 | 1199441.6803 | 2603327.2113 | 1199447.5115
107 | 2603327.2113 | 1199447.5115 | 2603327.9504 | 1199453.281
108 | 2603441.5003 | 1199588.3751 | 2603439.8518 | 1199579.5167 | 2603436.4087 | 1199561.3807
109 | 2603432.5041 | 1199540.814 | 2603436.4087 | 1199561.3807
110 | 2603431.5858 | 1199535.6996 | 2603432.5041 | 1199540.814
111 | 2603431.5858 | 1199535.6996 | 2603415.5848 | 1199537.7561
112 | 2603404.5278 | 1199618.7846 | 2603412.8128 | 1199615.1428
113 | 2603405.7439 | 1199581.4319 | 2603407.645 | 1199598.9868 | 2603409.2778 | 1199606.0582 | 2603412.8128 | 1199615.1428
114 | 2603404.5278 | 1199618.7846 | 2603402.8481 | 1199613.692 | 2603399.7227 | 1199589.1543
115 | 2603397.698 | 1199573.2584 | 2603399.7227 | 1199589.1543
116 | 2603414.1666 | 1199537.9383 | 2603415.5848 | 1199537.7561
117 | 2603394.8967 | 1199551.2652 | 2603397.698 | 1199573.2584
118 | 2603395.4129 | 1199540.3486 | 2603414.1666 | 1199537.9383
119 | 2603393.677 | 1199526.7403 | 2603395.4129 | 1199540.3486
120 | 2603395.4129 | 1199540.3486 | 2603393.5399 | 1199540.6143 | 2603394.0402 | 1199544.5945 | 2603394.8967 | 1199551.2652
121 | 2603362.2044 | 1199526.1226 | 2603359.0599 | 1199526.4988 | 2603360.5612 | 1199537.835
122 | 2603362.2044 | 1199526.1226 | 2603359.7118 | 1199506.9658
123 | 2603362.9598 | 1199555.9474 | 2603360.5612 | 1199537.835
124 | 2603327.15 | 1199494.7868 | 2603327.7757 | 1199488.5492
125 | 2603329.7594 | 1199467.4019 | 2603328.6964 | 1199459.1037
126 | 2603326.6715 | 1199499.9315 | 2603326.7877 | 1199498.3994 | 2603327.15 | 1199494.7868
127 | 2603327.9504 | 1199453.281 | 2603328.6964 | 1199459.1037
128 | 2603326.6715 | 1199499.9315 | 2603326.3352 | 1199504.369 | 2603326.2718 | 1199505.8519
129 | 2603325.8995 | 1199529.3107 | 2603325.8809 | 1199523.2608
130 | 2603325.8809 | 1199523.2608 | 2603325.8625 | 1199517.294
131 | 2603325.8625 | 1199517.294 | 2603325.8571 | 1199515.5525 | 2603326.0107 | 1199511.9592
132 | 2603326.0107 | 1199511.9592 | 2603326.2718 | 1199505.8519

## bus_geodata
| x | y | coords
0 | 2603260.4771 | 1199246.7894
1 | 2603267.8409 | 1199245.8542
2 | 2603248.5652 | 1199248.3567
3 | 2603275.6448 | 1199244.8631
4 | 2603247.4749 | 1199240.3397
5 | 2603248.5714 | 1199248.4015
6 | 2603283.0799 | 1199243.9188
7 | 2603245.8483 | 1199228.3801
8 | 2603249.3488 | 1199254.0944
9 | 2603290.8145 | 1199242.9365
10 | 2603250.3382 | 1199261.3389
11 | 2603305.2126 | 1199259.7965
12 | 2603304.4014 | 1199253.8662
13 | 2603306.0827 | 1199266.1581
14 | 2603303.5187 | 1199247.4127
15 | 2603308.4118 | 1199283.1852
16 | 2603302.7501 | 1199241.7938
17 | 2603299.113 | 1199284.4213
18 | 2603308.791 | 1199285.8869
19 | 2603302.7014 | 1199241.4376
20 | 2603292.8479 | 1199285.2541
21 | 2603311.4555 | 1199304.4688
22 | 2603396.0651 | 1199361.2284
23 | 2603412.4385 | 1199358.9498
24 | 2603382.6632 | 1199371.3398
25 | 2603416.3424 | 1199373.0038
26 | 2603377.1812 | 1199372.0038
27 | 2603385.6093 | 1199385.5935
28 | 2603380.6906 | 1199386.2801
29 | 2603387.7326 | 1199400.6917
30 | 2603396.6227 | 1199314.7623
31 | 2603389.8455 | 1199297.7155
32 | 2603423.2558 | 1199402.09
33 | 2603425.1701 | 1199417.6958
34 | 2603408.0956 | 1199404.2038
35 | 2603382.3267 | 1199401.3891
36 | 2603390.4321 | 1199406.5964
37 | 2603350.592 | 1199323.9143
38 | 2603352.7054 | 1199341.5406
39 | 2603348.9845 | 1199310.3441
40 | 2603349.3387 | 1199303.1182
41 | 2603343.9031 | 1199311.0285
42 | 2603338.7269 | 1199355.3917
43 | 2603332.2812 | 1199356.2191
44 | 2603362.0598 | 1199301.4215
45 | 2603347.7052 | 1199291.05
46 | 2603336.1777 | 1199312.0964
47 | 2603316.7539 | 1199357.4073
48 | 2603367.7611 | 1199300.6611
49 | 2603328.4128 | 1199313.1697
50 | 2603373.7566 | 1199299.8614
51 | 2603312.8023 | 1199313.8613
52 | 2603313.0157 | 1199315.3494
53 | 2603301.8379 | 1199234.9125
54 | 2603301.0505 | 1199228.9631
55 | 2603298.8494 | 1199212.331
56 | 2603313.3803 | 1199210.5173
57 | 2603254.2912 | 1199278.3702
58 | 2603255.852 | 1199290.1719
59 | 2603273.1028 | 1199287.8788
60 | 2603279.5463 | 1199287.0222
61 | 2603285.9811 | 1199286.1669
62 | 2603313.1929 | 1199325.5772
63 | 2603315.2751 | 1199346.3429
64 | 2603321.0471 | 1199314.1879
65 | 2603309.0081 | 1199362.8616
66 | 2603319.7806 | 1199391.3898
67 | 2603321.0392 | 1199400.1242
68 | 2603391.8518 | 1199427.5195
69 | 2603353.9186 | 1199406.3649
70 | 2603393.0541 | 1199442.3058
71 | 2603386.5068 | 1199428.2391
72 | 2603347.7589 | 1199407.2398
73 | 2603350.5312 | 1199391.5107
74 | 2603358.2283 | 1199433.0038
75 | 2603352.9747 | 1199433.7458
76 | 2603359.0271 | 1199447.9233
77 | 2603323.2312 | 1199416.4424
78 | 2603322.657 | 1199411.9945
79 | 2603323.8134 | 1199420.9866
80 | 2603425.905 | 1199433.1289
81 | 2603387.3513 | 1199443.0697
82 | 2603393.9365 | 1199457.3144
83 | 2603345.2014 | 1199392.2526
84 | 2603353.7735 | 1199448.6542
85 | 2603357.5258 | 1199464.4758
86 | 2603321.8961 | 1199406.1013
87 | 2603324.9688 | 1199430.0061
88 | 2603426.1662 | 1199448.1036
89 | 2603426.412 | 1199462.1907
90 | 2603426.597 | 1199471.6736
91 | 2603426.9943 | 1199481.0677
92 | 2603387.8378 | 1199458.0892
93 | 2603385.8151 | 1199467.4041
94 | 2603355.0857 | 1199471.4115
95 | 2603389.0254 | 1199491.2971
96 | 2603427.6608 | 1199494.7197
97 | 2603330.6758 | 1199474.5554
98 | 2603357.3537 | 1199488.8427
99 | 2603354.0773 | 1199463.8291
100 | 2603391.4685 | 1199509.4936
101 | 2603325.7254 | 1199435.912
102 | 2603326.4643 | 1199441.6803
103 | 2603327.2113 | 1199447.5115
104 | 2603441.5003 | 1199588.3751
105 | 2603436.4087 | 1199561.3807
106 | 2603432.5041 | 1199540.814
107 | 2603431.5858 | 1199535.6996
108 | 2603412.8128 | 1199615.1428
109 | 2603404.5278 | 1199618.7846
110 | 2603405.7439 | 1199581.4319
111 | 2603399.7227 | 1199589.1543
112 | 2603415.5848 | 1199537.7561
113 | 2603397.698 | 1199573.2584
114 | 2603428.4131 | 1199508.0607
115 | 2603414.1666 | 1199537.9383
116 | 2603395.4129 | 1199540.3486
117 | 2603393.677 | 1199526.7403
118 | 2603394.8967 | 1199551.2652
119 | 2603362.2044 | 1199526.1226
120 | 2603360.5612 | 1199537.835
121 | 2603359.7118 | 1199506.9658
122 | 2603362.9598 | 1199555.9474
123 | 2603327.7756 | 1199488.5492
124 | 2603329.7594 | 1199467.4019
125 | 2603327.15 | 1199494.7868
126 | 2603328.6964 | 1199459.1037
127 | 2603327.9504 | 1199453.281
128 | 2603326.6715 | 1199499.9315
129 | 2603325.8995 | 1199529.3107
130 | 2603325.8809 | 1199523.2608
131 | 2603325.8625 | 1199517.294
132 | 2603326.0107 | 1199511.9592
133 | 2603326.2718 | 1199505.8519
134 | 2603345.2014 | 1199392.2526

## line_std_types
| c_nf_per_km | r_ohm_per_km | x_ohm_per_km | max_i_ka | type | q_mm2 | alpha | voltage_rating
NAYY 4x50 SE | 210 | 0.642 | 0.083 | 0.142 | cs | 50 | 0.00403 | LV
NAYY 4x120 SE | 264 | 0.225 | 0.08 | 0.242 | cs | 120 | 0.00403 | LV
NAYY 4x150 SE | 261 | 0.208 | 0.08 | 0.27 | cs | 150 | 0.00403 | LV
NA2XS2Y 1x95 RM/25 12/20 kV | 216 | 0.313 | 0.132 | 0.252 | cs | 95 | 0.00403 | MV
NA2XS2Y 1x185 RM/25 12/20 kV | 273 | 0.161 | 0.117 | 0.362 | cs | 185 | 0.00403 | MV
NA2XS2Y 1x240 RM/25 12/20 kV | 304 | 0.122 | 0.112 | 0.421 | cs | 240 | 0.00403 | MV
NA2XS2Y 1x95 RM/25 6/10 kV | 315 | 0.313 | 0.123 | 0.249 | cs | 95 | 0.00403 | MV
NA2XS2Y 1x185 RM/25 6/10 kV | 406 | 0.161 | 0.11 | 0.358 | cs | 185 | 0.00403 | MV
NA2XS2Y 1x240 RM/25 6/10 kV | 456 | 0.122 | 0.105 | 0.416 | cs | 240 | 0.00403 | MV
NA2XS2Y 1x150 RM/25 12/20 kV | 250 | 0.206 | 0.116 | 0.319 | cs | 150 | 0.00403 | MV
NA2XS2Y 1x120 RM/25 12/20 kV | 230 | 0.253 | 0.119 | 0.283 | cs | 120 | 0.00403 | MV
NA2XS2Y 1x70 RM/25 12/20 kV | 190 | 0.443 | 0.132 | 0.22 | cs | 70 | 0.00403 | MV
NA2XS2Y 1x150 RM/25 6/10 kV | 360 | 0.206 | 0.11 | 0.315 | cs | 150 | 0.00403 | MV
NA2XS2Y 1x120 RM/25 6/10 kV | 340 | 0.253 | 0.113 | 0.28 | cs | 120 | 0.00403 | MV
NA2XS2Y 1x70 RM/25 6/10 kV | 280 | 0.443 | 0.123 | 0.217 | cs | 70 | 0.00403 | MV
N2XS(FL)2Y 1x120 RM/35 64/110 kV | 112 | 0.153 | 0.166 | 0.366 | cs | 120 | 0.00393 | HV
N2XS(FL)2Y 1x185 RM/35 64/110 kV | 125 | 0.099 | 0.156 | 0.457 | cs | 185 | 0.00393 | HV
N2XS(FL)2Y 1x240 RM/35 64/110 kV | 135 | 0.075 | 0.149 | 0.526 | cs | 240 | 0.00393 | HV
N2XS(FL)2Y 1x300 RM/35 64/110 kV | 144 | 0.06 | 0.144 | 0.588 | cs | 300 | 0.00393 | HV
15-AL1/3-ST1A 0.4 | 11 | 1.8769 | 0.35 | 0.105 | ol | 16 | 0.00403 | LV
24-AL1/4-ST1A 0.4 | 11.25 | 1.2012 | 0.335 | 0.14 | ol | 24 | 0.00403 | LV
48-AL1/8-ST1A 0.4 | 12.2 | 0.5939 | 0.3 | 0.21 | ol | 48 | 0.00403 | LV
94-AL1/15-ST1A 0.4 | 13.2 | 0.306 | 0.29 | 0.35 | ol | 94 | 0.00403 | LV
34-AL1/6-ST1A 10.0 | 9.7 | 0.8342 | 0.36 | 0.17 | ol | 34 | 0.00403 | MV
48-AL1/8-ST1A 10.0 | 10.1 | 0.5939 | 0.35 | 0.21 | ol | 48 | 0.00403 | MV
70-AL1/11-ST1A 10.0 | 10.4 | 0.4132 | 0.339 | 0.29 | ol | 70 | 0.00403 | MV
94-AL1/15-ST1A 10.0 | 10.75 | 0.306 | 0.33 | 0.35 | ol | 94 | 0.00403 | MV
122-AL1/20-ST1A 10.0 | 11.1 | 0.2376 | 0.323 | 0.41 | ol | 122 | 0.00403 | MV
149-AL1/24-ST1A 10.0 | 11.25 | 0.194 | 0.315 | 0.47 | ol | 149 | 0.00403 | MV
34-AL1/6-ST1A 20.0 | 9.15 | 0.8342 | 0.382 | 0.17 | ol | 34 | 0.00403 | MV
48-AL1/8-ST1A 20.0 | 9.5 | 0.5939 | 0.372 | 0.21 | ol | 48 | 0.00403 | MV
70-AL1/11-ST1A 20.0 | 9.7 | 0.4132 | 0.36 | 0.29 | ol | 70 | 0.00403 | MV
94-AL1/15-ST1A 20.0 | 10 | 0.306 | 0.35 | 0.35 | ol | 94 | 0.00403 | MV
122-AL1/20-ST1A 20.0 | 10.3 | 0.2376 | 0.344 | 0.41 | ol | 122 | 0.00403 | MV
149-AL1/24-ST1A 20.0 | 10.5 | 0.194 | 0.337 | 0.47 | ol | 149 | 0.00403 | MV
184-AL1/30-ST1A 20.0 | 10.75 | 0.1571 | 0.33 | 0.535 | ol | 184 | 0.00403 | MV
243-AL1/39-ST1A 20.0 | 11 | 0.1188 | 0.32 | 0.645 | ol | 243 | 0.00403 | MV
48-AL1/8-ST1A 110.0 | 8 | 0.5939 | 0.46 | 0.21 | ol | 48 | 0.00403 | HV
70-AL1/11-ST1A 110.0 | 8.4 | 0.4132 | 0.45 | 0.29 | ol | 70 | 0.00403 | HV
94-AL1/15-ST1A 110.0 | 8.65 | 0.306 | 0.44 | 0.35 | ol | 94 | 0.00403 | HV
122-AL1/20-ST1A 110.0 | 8.5 | 0.2376 | 0.43 | 0.41 | ol | 122 | 0.00403 | HV
149-AL1/24-ST1A 110.0 | 8.75 | 0.194 | 0.41 | 0.47 | ol | 149 | 0.00403 | HV
184-AL1/30-ST1A 110.0 | 8.8 | 0.1571 | 0.4 | 0.535 | ol | 184 | 0.00403 | HV
243-AL1/39-ST1A 110.0 | 9 | 0.1188 | 0.39 | 0.645 | ol | 243 | 0.00403 | HV
305-AL1/39-ST1A 110.0 | 9.2 | 0.0949 | 0.38 | 0.74 | ol | 305 | 0.00403 | HV
490-AL1/64-ST1A 110.0 | 9.75 | 0.059 | 0.37 | 0.96 | ol | 490 | 0.00403 | HV
679-AL1/86-ST1A 110.0 | 9.95 | 0.042 | 0.36 | 1.15 | ol | 679 | 0.00403 | HV
490-AL1/64-ST1A 220.0 | 10 | 0.059 | 0.285 | 0.96 | ol | 490 | 0.00403 | HV
679-AL1/86-ST1A 220.0 | 11.7 | 0.042 | 0.275 | 1.15 | ol | 679 | 0.00403 | HV
490-AL1/64-ST1A 380.0 | 11 | 0.059 | 0.253 | 0.96 | ol | 490 | 0.00403 | HV
679-AL1/86-ST1A 380.0 | 14.6 | 0.042 | 0.25 | 1.15 | ol | 679 | 0.00403 | HV

## trafo_std_types
| i0_percent | pfe_kw | vkr_percent | sn_mva | vn_lv_kv | vn_hv_kv | vk_percent | shift_degree | vector_group | tap_side | tap_neutral | tap_min | tap_max | tap_step_degree | tap_step_percent | tap_phase_shifter
160 MVA 380/110 kV | 0.06 | 60 | 0.25 | 160 | 110 | 380 | 12.2 | 0 | Yy0 | hv | 0 | -9 | 9 | 0 | 1.5 | FALSE
100 MVA 220/110 kV | 0.06 | 55 | 0.26 | 100 | 110 | 220 | 12 | 0 | Yy0 | hv | 0 | -9 | 9 | 0 | 1.5 | FALSE
63 MVA 110/20 kV | 0.04 | 22 | 0.32 | 63 | 20 | 110 | 18 | 150 | YNd5 | hv | 0 | -9 | 9 | 0 | 1.5 | FALSE
40 MVA 110/20 kV | 0.05 | 18 | 0.34 | 40 | 20 | 110 | 16.2 | 150 | YNd5 | hv | 0 | -9 | 9 | 0 | 1.5 | FALSE
25 MVA 110/20 kV | 0.07 | 14 | 0.41 | 25 | 20 | 110 | 12 | 150 | YNd5 | hv | 0 | -9 | 9 | 0 | 1.5 | FALSE
63 MVA 110/10 kV | 0.04 | 22 | 0.32 | 63 | 10 | 110 | 18 | 150 | YNd5 | hv | 0 | -9 | 9 | 0 | 1.5 | FALSE
40 MVA 110/10 kV | 0.05 | 18 | 0.34 | 40 | 10 | 110 | 16.2 | 150 | YNd5 | hv | 0 | -9 | 9 | 0 | 1.5 | FALSE
25 MVA 110/10 kV | 0.07 | 14 | 0.41 | 25 | 10 | 110 | 12 | 150 | YNd5 | hv | 0 | -9 | 9 | 0 | 1.5 | FALSE
0.25 MVA 20/0.4 kV | 0.32 | 0.8 | 1.44 | 0.25 | 0.4 | 20 | 6 | 150 | Yzn5 | hv | 0 | -2 | 2 | 0 | 2.5 | FALSE
0.4 MVA 20/0.4 kV | 0.3375 | 1.35 | 1.425 | 0.4 | 0.4 | 20 | 6 | 150 | Dyn5 | hv | 0 | -2 | 2 | 0 | 2.5 | FALSE
0.63 MVA 20/0.4 kV | 0.2619 | 1.65 | 1.206 | 0.63 | 0.4 | 20 | 6 | 150 | Dyn5 | hv | 0 | -2 | 2 | 0 | 2.5 | FALSE
0.25 MVA 10/0.4 kV | 0.24 | 0.6 | 1.2 | 0.25 | 0.4 | 10 | 4 | 150 | Dyn5 | hv | 0 | -2 | 2 | 0 | 2.5 | FALSE
0.4 MVA 10/0.4 kV | 0.2375 | 0.95 | 1.325 | 0.4 | 0.4 | 10 | 4 | 150 | Dyn5 | hv | 0 | -2 | 2 | 0 | 2.5 | FALSE
0.63 MVA 10/0.4 kV | 0.1873 | 1.18 | 1.0794 | 0.63 | 0.4 | 10 | 4 | 150 | Dyn5 | hv | 0 | -2 | 2 | 0 | 2.5 | FALSE

## trafo3w_std_types
| sn_hv_mva | sn_mv_mva | sn_lv_mva | vn_hv_kv | vn_mv_kv | vn_lv_kv | vk_hv_percent | vk_mv_percent | vk_lv_percent | vkr_hv_percent | vkr_mv_percent | vkr_lv_percent | pfe_kw | i0_percent | shift_mv_degree | shift_lv_degree | vector_group | tap_side | tap_neutral | tap_min | tap_max | tap_step_percent
63/25/38 MVA 110/20/10 kV | 63 | 25 | 38 | 110 | 20 | 10 | 10.4 | 10.4 | 10.4 | 0.28 | 0.32 | 0.35 | 35 | 0.89 | 0 | 0 | YN0yn0yn0 | hv | 0 | -10 | 10 | 1.2
63/25/38 MVA 110/10/10 kV | 63 | 25 | 38 | 110 | 10 | 10 | 10.4 | 10.4 | 10.4 | 0.28 | 0.32 | 0.35 | 35 | 0.89 | 0 | 0 | YN0yn0yn0 | hv | 0 | -10 | 10 | 1.2

## fuse_std_types
| fuse_type | i_rated_a | t_avg | t_min | t_total | x_avg | x_min | x_total
HV 100A | HV 100A | 100 | 0 | [10.0, 3.64, 0.854, 0.281, 0.1, 0.0531, 0.022, 0.01] | [10.0, 4.267, 1.21, 0.403, 0.1, 0.058, 0.022, 0.01] | 0 | [300.0, 350.0, 450.0, 550.0, 700.0, 850.0, 1200.0, 1752.0] | [600.0, 700.0, 900.0, 1150.0, 1665.0, 2000.0, 3000.0, 4313.0]
HV 10A | HV 10A | 10 | 0 | [10.0, 1675.0, 0.344, 0.156, 0.1, 0.0417, 0.0171, 0.01] | [10.0, 1.3, 0.3, 0.155, 0.1, 0.0555, 0.023, 0.01] | 0 | [30.0, 32.0, 35.0, 37.0, 39.0, 50.0, 70.0, 88.0] | [60.0, 70.0, 80.0, 87.0, 94.0, 110.0, 150.0, 216.0]
HV 125A | HV 125A | 125 | 0 | [10.0, 1.82, 0.344, 0.1, 0.0467, 0.0269, 0.01] | [10.0, 2.478, 0.426, 0.1, 0.0427, 0.0211, 0.01] | 0 | [375.0, 500.0, 700.0, 925.0, 1200.0, 1500.0, 2341.0] | [750.0, 1000.0, 1500.0, 2200.0, 3000.0, 4000.0, 5765.0]
HV 160A | HV 160A | 160 | 0 | [10.0, 4.15, 1.03, 0.198, 0.1, 0.051, 0.0172, 0.01] | [10.0, 2.3, 0.734, 0.274, 0.1, 0.046, 0.0177, 0.01] | 0 | [480.0, 550.0, 700.0, 1000.0, 1260.0, 1600.0, 2500.0, 3227.0] | [960.0, 1300.0, 1700.0, 2200.0, 2996.0, 4000.0, 6000.0, 7946.0]
HV 16A | HV 16A | 16 | 0 | [10.0, 0.352, 0.164, 0.1, 0.0649, 0.0342, 0.01] | [10.0, 2.34, 0.722, 0.181, 0.1, 0.055, 0.0296, 0.01] | 0 | [48.0, 60.0, 65.0, 71.0, 80.0, 100.0, 162.0] | [96.0, 110.0, 125.0, 150.0, 168.0, 200.0, 250.0, 398.0]
HV 200A | HV 200A | 200 | 0 | [10.0, 4.267, 1.21, 0.403, 0.1, 0.058, 0.022, 0.01] | [10.0, 3.73, 1.654, 0.328, 0.1, 0.0531, 0.019, 0.01] | 0 | [600.0, 700.0, 900.0, 1150.0, 1665.0, 2000.0, 3000.0, 4313.0] | [1200.0, 1500.0, 1800.0, 2700.0, 3960.0, 5000.0, 7500.0, 10620.0]
HV 20A | HV 20A | 20 | 0 | [10.0, 1.3, 0.3, 0.155, 0.1, 0.0555, 0.023, 0.01] | [10.0, 1.3, 0.161, 0.1, 0.0611, 0.0399, 0.0141, 0.01] | 0 | [60.0, 70.0, 80.0, 87.0, 94.0, 110.0, 150.0, 216.0] | [120.0, 150.0, 200.0, 223.0, 260.0, 300.0, 450.0, 532.0]
HV 25A | HV 25A | 25 | 0 | [10.0, 2.512, 0.833, 0.299, 0.1, 0.0372, 0.0223, 0.01] | [10.0, 3.125, 0.597, 0.198, 0.1, 0.0378, 0.022, 0.01] | 0 | [75.0, 82.0, 90.0, 100.0, 124.0, 170.0, 200.0, 289.0] | [150.0, 170.0, 210.0, 250.0, 294.0, 400.0, 500.0, 711.0]
HV 31.5A | HV 31.5A | 31.5 | 0 | [10.0, 2.34, 0.722, 0.181, 0.1, 0.055, 0.0296, 0.01] | [10.0, 2.84, 0.368, 0.164, 0.1, 0.0621, 0.0378, 0.0195, 0.01] | 0 | [95.0, 110.0, 125.0, 150.0, 165.0, 200.0, 250.0, 390.0] | [189.0, 220.0, 300.0, 350.0, 393.0, 450.0, 530.0, 700.0, 960.0]
HV 40A | HV 40A | 40 | 0 | [10.0, 1.3, 0.161, 0.1, 0.0611, 0.0399, 0.0141, 0.01] | [10.0, 2.05, 0.369, 0.198, 0.1, 0.051, 0.0298, 0.01] | 0 | [120.0, 150.0, 200.0, 223.0, 260.0, 300.0, 450.0, 532.0] | [240.0, 300.0, 400.0, 450.0, 530.0, 650.0, 800.0, 1311.0]
HV 50A | HV 50A | 50 | 0 | [10.0, 3.215, 0.597, 0.198, 0.1, 0.0378, 0.022, 0.01] | [10.0, 3.64, 0.854, 0.281, 0.1, 0.0531, 0.022, 0.01] | 0 | [150.0, 170.0, 210.0, 250.0, 294.0, 400.0, 500.0, 711.0] | [300.0, 350.0, 450.0, 550.0, 700.0, 850.0, 1200.0, 1752.0]
HV 6.3A | HV 6.3A | 6.3 | 0 | [10.0, 1.39, 0.344, 0.168, 0.1, 0.056, 0.0263, 0.01] | [10.0, 1.711, 0.516, 0.198, 0.1, 0.0634, 0.0303, 0.01] | 0 | [19.0, 19.5, 20.4, 20.8, 22.0, 25.0, 32.0, 48.0] | [38.0, 40.0, 43.0, 48.0, 53.0, 60.0, 75.0, 118.0]
HV 63A | HV 63A | 63 | 0 | [10.0, 2.84, 0.368, 0.164, 0.1, 0.0621, 0.0378, 0.0195, 0.01] | [10.0, 1.82, 0.344, 0.1, 0.0467, 0.0269, 0.01] | 0 | [189.0, 220.0, 300.0, 350.0, 393.0, 450.0, 530.0, 700.0, 961.0] | [378.0, 500.0, 700.0, 934.0, 1200.0, 1500.0, 2366.0]
HV 80A | HV 80A | 80 | 0 | [10.0, 2.05, 0.369, 0.198, 0.1, 0.051, 0.0298, 0.01] | [10.0, 4.15, 1.03, 0.198, 0.1, 0.051, 0.0172, 0.01] | 0 | [240.0, 300.0, 400.0, 450.0, 530.0, 650.0, 800.0, 1311.0] | [480.0, 550.0, 700.0, 1000.0, 1260.0, 1600.0, 2500.0, 3227.0]
Siemens NH-1-100 | Siemens NH-1-100 | 100 | [5400.0, 2000.0, 400.0, 20.0, 1.0, 0.2, 0.012, 0.004] | 0 | 0 | [150.0, 190.0, 250.0, 430.0, 900.0, 1250.0, 2700.0, 3600.0] | 0 | 0
Siemens NH-1-125 | Siemens NH-1-125 | 125 | [4800.0, 120.0, 7.0, 0.1, 0.004] | 0 | 0 | [180.0, 400.0, 740.0, 2000.0, 4250.0] | 0 | 0
Siemens NH-1-16 | Siemens NH-1-16 | 16 | [4000.0, 400.0, 2.0, 0.1, 0.04, 0.01] | 0 | 0 | [26.0, 35.0, 75.0, 150.0, 200.0, 300.0] | 0 | 0
Siemens NH-1-160 | Siemens NH-1-160 | 160 | [4800.0, 120.0, 7.0, 0.1, 0.004] | 0 | 0 | [210.0, 500.0, 900.0, 2300.0, 5000.0] | 0 | 0
Siemens NH-1-25 | Siemens NH-1-25 | 25 | [4000.0, 1000.0, 10.0, 0.2, 0.02, 0.01] | 0 | 0 | [40.0, 50.0, 100.0, 210.0, 400.0, 500.0] | 0 | 0
Siemens NH-1-50 | Siemens NH-1-50 | 50 | [4000.0, 40.0, 4.0, 1.0, 0.02, 0.01] | 0 | 0 | [86.0, 200.0, 300.0, 400.0, 1000.0, 1280.0] | 0 | 0
Siemens NH-1-63 | Siemens NH-1-63 | 63 | [4000.0, 100.0, 10.0, 2.0, 0.04, 0.01] | 0 | 0 | [100.0, 200.0, 300.0, 400.0, 1000.0, 1500.0] | 0 | 0
Siemens NH-1-80 | Siemens NH-1-80 | 80 | [4800.0, 120.0, 7.0, 0.1, 0.01] | 0 | 0 | [150.58, 250.0, 450.0, 1150.0, 2470.0] | 0 | 0
Siemens NH-2-1000 | Siemens NH-2-1000 | 1000 | [4800.0, 120.0, 7.0, 0.1, 0.004] | 0 | 0 | [1900.0, 3500.0, 8400.0, 24000.0, 52000.0] | 0 | 0
Siemens NH-2-200 | Siemens NH-2-200 | 200 | [4800.0, 120.0, 7.0, 0.1, 0.004] | 0 | 0 | [280.0, 650.0, 1200.0, 3000.0, 7000.0] | 0 | 0
Siemens NH-2-224 | Siemens NH-2-224 | 224 | [4800.0, 120.0, 7.0, 0.2, 0.04, 0.004] | 0 | 0 | [400.0, 750.0, 1453.0, 3025.0, 4315.0, 7600.0] | 0 | 0
Siemens NH-2-250 | Siemens NH-2-250 | 250 | [4800.0, 120.0, 7.0, 0.1, 0.004] | 0 | 0 | [450.0, 800.0, 1650.0, 4000.0, 8500.0] | 0 | 0
Siemens NH-2-315 | Siemens NH-2-315 | 315 | [4800.0, 120.0, 7.0, 0.1, 0.004] | 0 | 0 | [550.0, 920.0, 1900.0, 5000.0, 11000.0] | 0 | 0
Siemens NH-2-355 | Siemens NH-2-355 | 355 | [4800.0, 120.0, 6.0, 0.1, 0.004] | 0 | 0 | [650.0, 1116.27, 2350.0, 5840.0, 12790.0] | 0 | 0
Siemens NH-2-400 | Siemens NH-2-400 | 400 | [4800.0, 120.0, 7.0, 0.1, 0.004] | 0 | 0 | [720.0, 1350.0, 2800.0, 6500.0, 15000.0] | 0 | 0
Siemens NH-2-425 | Siemens NH-2-425 | 425 | [4800.0, 120.0, 7.0, 0.1, 0.004] | 0 | 0 | [850.0, 1500.0, 3050.0, 7500.0, 16500.0] | 0 | 0
Siemens NH-2-630 | Siemens NH-2-630 | 630 | [4800.0, 120.0, 7.0, 0.1, 0.004] | 0 | 0 | [1200.0, 2000.0, 4800.0, 12000.0, 26000.0] | 0 | 0

## dtypes
| element | column | dtype
0 | bus | name | object
1 | bus | vn_kv | float64
2 | bus | type | object
3 | bus | zone | object
4 | bus | in_service | bool
5 | load | name | object
6 | load | bus | uint32
7 | load | p_mw | float64
8 | load | q_mvar | float64
9 | load | const_z_percent | float64
10 | load | const_i_percent | float64
11 | load | sn_mva | float64
12 | load | scaling | float64
13 | load | in_service | bool
14 | load | type | object
15 | ext_grid | name | object
16 | ext_grid | bus | uint32
17 | ext_grid | vm_pu | float64
18 | ext_grid | va_degree | float64
19 | ext_grid | slack_weight | float64
20 | ext_grid | in_service | bool
21 | line | name | object
22 | line | std_type | object
23 | line | from_bus | uint32
24 | line | to_bus | uint32
25 | line | length_km | float64
26 | line | r_ohm_per_km | float64
27 | line | x_ohm_per_km | float64
28 | line | c_nf_per_km | float64
29 | line | g_us_per_km | float64
30 | line | max_i_ka | float64
31 | line | df | float64
32 | line | parallel | uint32
33 | line | type | object
34 | line | in_service | bool
35 | trafo | name | object
36 | trafo | std_type | object
37 | trafo | hv_bus | uint32
38 | trafo | lv_bus | uint32
39 | trafo | sn_mva | float64
40 | trafo | vn_hv_kv | float64
41 | trafo | vn_lv_kv | float64
42 | trafo | vk_percent | float64
43 | trafo | vkr_percent | float64
44 | trafo | pfe_kw | float64
45 | trafo | i0_percent | float64
46 | trafo | shift_degree | float64
47 | trafo | tap_side | object
48 | trafo | tap_neutral | int32
49 | trafo | tap_min | int32
50 | trafo | tap_max | int32
51 | trafo | tap_step_percent | float64
52 | trafo | tap_step_degree | float64
53 | trafo | tap_pos | int32
54 | trafo | tap_phase_shifter | bool
55 | trafo | parallel | uint32
56 | trafo | df | float64
57 | trafo | in_service | bool
58 | line_geodata | coords | object
59 | bus_geodata | x | float64
60 | bus_geodata | y | float64
61 | bus_geodata | coords | object

## parameters
| version | format_version | converged | OPF_converged | name | f_hz | sn_mva
0 | 2.14.6 | 2.14.0 | FALSE | FALSE |  | 50 | 1