## bus
| name | vn_kv | type | zone | in_service
0 | bus_LV_351-186_0_6_node_0 | 0.4 | n |  | TRUE
1 | bus_LV_351-186_0_6_node_1 | 0.4 | n |  | TRUE
2 | bus_LV_351-186_0_6_node_2 | 0.4 | n |  | TRUE
3 | bus_LV_351-186_0_6_node_3 | 0.4 | n |  | TRUE
4 | bus_LV_351-186_0_6_node_7 | 0.4 | n |  | TRUE
5 | bus_LV_351-186_0_6_node_4 | 0.4 | n |  | TRUE
6 | bus_LV_351-186_0_6_node_8 | 0.4 | n |  | TRUE
7 | bus_LV_351-186_0_6_node_13 | 0.4 | n |  | TRUE
8 | bus_LV_351-186_0_6_node_5 | 0.4 | n |  | TRUE
9 | bus_LV_351-186_0_6_node_6 | 0.4 | n |  | TRUE
10 | bus_LV_351-186_0_6_node_12 | 0.4 | n |  | TRUE
11 | bus_LV_351-186_0_6_node_114 | 0.4 | n |  | TRUE
12 | bus_LV_351-186_0_6_node_44 | 0.4 | n |  | TRUE
13 | bus_LV_351-186_0_6_node_121 | 0.4 | n |  | TRUE
14 | bus_LV_351-186_0_6_node_9 | 0.4 | n |  | TRUE
15 | bus_LV_351-186_0_6_node_47 | 0.4 | n |  | TRUE
16 | bus_LV_351-186_0_6_node_52 | 0.4 | n |  | TRUE
17 | bus_LV_351-186_0_6_node_11 | 0.4 | n |  | TRUE
18 | bus_LV_351-186_0_6_node_43 | 0.4 | n |  | TRUE
19 | bus_LV_351-186_0_6_node_51 | 0.4 | n |  | TRUE
20 | bus_LV_351-186_0_6_node_113 | 0.4 | n |  | TRUE
21 | bus_LV_351-186_0_6_node_45 | 0.4 | n |  | TRUE
22 | bus_LV_351-186_0_6_node_42 | 0.4 | n |  | TRUE
23 | bus_LV_351-186_0_6_node_50 | 0.4 | n |  | TRUE
24 | bus_LV_351-186_0_6_node_74 | 0.4 | n |  | TRUE
25 | bus_LV_351-186_0_6_node_111 | 0.4 | n |  | TRUE
26 | bus_LV_351-186_0_6_node_15 | 0.4 | n |  | TRUE
27 | bus_LV_351-186_0_6_node_16 | 0.4 | n |  | TRUE
28 | bus_LV_351-186_0_6_node_17 | 0.4 | n |  | TRUE
29 | bus_LV_351-186_0_6_node_18 | 0.4 | n |  | TRUE
30 | bus_LV_351-186_0_6_node_19 | 0.4 | n |  | TRUE
31 | bus_LV_351-186_0_6_node_20 | 0.4 | n |  | TRUE
32 | bus_LV_351-186_0_6_node_24 | 0.4 | n |  | TRUE
33 | bus_LV_351-186_0_6_node_39 | 0.4 | n |  | TRUE
34 | bus_LV_351-186_0_6_node_29 | 0.4 | n |  | TRUE
35 | bus_LV_351-186_0_6_node_122 | 0.4 | n |  | TRUE
36 | bus_LV_351-186_0_6_node_118 | 0.4 | n |  | TRUE
37 | bus_LV_351-186_0_6_node_117 | 0.4 | n |  | TRUE
38 | bus_LV_351-186_0_6_node_41 | 0.4 | n |  | TRUE
39 | bus_LV_351-186_0_6_node_37 | 0.4 | n |  | TRUE
40 | bus_LV_351-186_0_6_node_28 | 0.4 | n |  | TRUE
41 | bus_LV_351-186_0_6_node_21 | 0.4 | n |  | TRUE
42 | bus_LV_351-186_0_6_node_23 | 0.4 | n |  | TRUE
43 | bus_LV_351-186_0_6_node_25 | 0.4 | n |  | TRUE
44 | bus_LV_351-186_0_6_node_27 | 0.4 | n |  | TRUE
45 | bus_LV_351-186_0_6_node_104 | 0.4 | n |  | TRUE
46 | bus_LV_351-186_0_6_node_30 | 0.4 | n |  | TRUE
47 | bus_LV_351-186_0_6_node_100 | 0.4 | n |  | TRUE
48 | bus_LV_351-186_0_6_node_101 | 0.4 | n |  | TRUE
49 | bus_LV_351-186_0_6_node_96 | 0.4 | n |  | TRUE
50 | bus_LV_351-186_0_6_node_103 | 0.4 | n |  | TRUE
51 | bus_LV_351-186_0_6_node_102 | 0.4 | n |  | TRUE
52 | bus_LV_351-186_0_6_node_31 | 0.4 | n |  | TRUE
53 | bus_LV_351-186_0_6_node_32 | 0.4 | n |  | TRUE
54 | bus_LV_351-186_0_6_node_33 | 0.4 | n |  | TRUE
55 | bus_LV_351-186_0_6_node_34 | 0.4 | n |  | TRUE
56 | bus_LV_351-186_0_6_node_35 | 0.4 | n |  | TRUE
57 | bus_LV_351-186_0_6_node_36 | 0.4 | n |  | TRUE
58 | bus_LV_351-186_0_6_node_116 | 0.4 | n |  | TRUE
59 | bus_LV_351-186_0_6_node_57 | 0.4 | n |  | TRUE
60 | bus_LV_351-186_0_6_node_94 | 0.4 | n |  | TRUE
61 | bus_LV_351-186_0_6_node_115 | 0.4 | n |  | TRUE
62 | bus_LV_351-186_0_6_node_55 | 0.4 | n |  | TRUE
63 | bus_LV_351-186_0_6_node_38 | 0.4 | n |  | TRUE
64 | bus_LV_351-186_0_6_node_112 | 0.4 | n |  | TRUE
65 | bus_LV_351-186_0_6_node_46 | 0.4 | n |  | TRUE
66 | bus_LV_351-186_0_6_node_48 | 0.4 | n |  | TRUE
67 | bus_LV_351-186_0_6_node_54 | 0.4 | n |  | TRUE
68 | bus_LV_351-186_0_6_node_53 | 0.4 | n |  | TRUE
69 | bus_LV_351-186_0_6_node_56 | 0.4 | n |  | TRUE
70 | bus_LV_351-186_0_6_node_73 | 0.4 | n |  | TRUE
71 | bus_LV_351-186_0_6_node_70 | 0.4 | n |  | TRUE
72 | bus_LV_351-186_0_6_node_58 | 0.4 | n |  | TRUE
73 | bus_LV_351-186_0_6_node_59 | 0.4 | n |  | TRUE
74 | bus_LV_351-186_0_6_node_60 | 0.4 | n |  | TRUE
75 | bus_LV_351-186_0_6_node_61 | 0.4 | n |  | TRUE
76 | bus_LV_351-186_0_6_node_62 | 0.4 | n |  | TRUE
77 | bus_LV_351-186_0_6_node_85 | 0.4 | n |  | TRUE
78 | bus_LV_351-186_0_6_node_81 | 0.4 | n |  | TRUE
79 | bus_LV_351-186_0_6_node_119 | 0.4 | n |  | TRUE
80 | bus_LV_351-186_0_6_node_83 | 0.4 | n |  | TRUE
81 | bus_LV_351-186_0_6_node_82 | 0.4 | n |  | TRUE
82 | bus_LV_351-186_0_6_node_71 | 0.4 | n |  | TRUE
83 | bus_LV_351-186_0_6_node_63 | 0.4 | n |  | TRUE
84 | bus_LV_351-186_0_6_node_64 | 0.4 | n |  | TRUE
85 | bus_LV_351-186_0_6_node_65 | 0.4 | n |  | TRUE
86 | bus_LV_351-186_0_6_node_66 | 0.4 | n |  | TRUE
87 | bus_LV_351-186_0_6_node_87 | 0.4 | n |  | TRUE
88 | bus_LV_351-186_0_6_node_78 | 0.4 | n |  | TRUE
89 | bus_LV_351-186_0_6_node_80 | 0.4 | n |  | TRUE
90 | bus_LV_351-186_0_6_node_76 | 0.4 | n |  | TRUE
91 | bus_LV_351-186_0_6_node_86 | 0.4 | n |  | TRUE
92 | bus_LV_351-186_0_6_node_67 | 0.4 | n |  | TRUE
93 | bus_LV_351-186_0_6_node_68 | 0.4 | n |  | TRUE
94 | bus_LV_351-186_0_6_node_69 | 0.4 | n |  | TRUE
95 | bus_LV_351-186_0_6_node_72 | 0.4 | n |  | TRUE
96 | bus_LV_351-186_0_6_node_110 | 0.4 | n |  | TRUE
97 | bus_LV_351-186_0_6_node_109 | 0.4 | n |  | TRUE
98 | bus_LV_351-186_0_6_node_75 | 0.4 | n |  | TRUE
99 | bus_LV_351-186_0_6_node_77 | 0.4 | n |  | TRUE
100 | bus_LV_351-186_0_6_node_79 | 0.4 | n |  | TRUE
101 | bus_LV_351-186_0_6_node_91 | 0.4 | n |  | TRUE
102 | bus_LV_351-186_0_6_node_98 | 0.4 | n |  | TRUE
103 | bus_LV_351-186_0_6_node_84 | 0.4 | n |  | TRUE
104 | bus_LV_351-186_0_6_node_89 | 0.4 | n |  | TRUE
105 | bus_LV_351-186_0_6_node_97 | 0.4 | n |  | TRUE
106 | bus_LV_351-186_0_6_node_88 | 0.4 | n |  | TRUE
107 | bus_LV_351-186_0_6_node_90 | 0.4 | n |  | TRUE
108 | bus_LV_351-186_0_6_node_92 | 0.4 | n |  | TRUE
109 | bus_LV_351-186_0_6_node_93 | 0.4 | n |  | TRUE
110 | bus_LV_351-186_0_6_node_95 | 0.4 | n |  | TRUE
111 | bus_LV_351-186_0_6_node_107 | 0.4 | n |  | TRUE
112 | bus_LV_351-186_0_6_node_105 | 0.4 | n |  | TRUE
113 | bus_LV_351-186_0_6_node_106 | 0.4 | n |  | TRUE
114 | bus_LV_351-186_0_6_node_108 | 0.4 | n |  | TRUE
115 | bus_MV_600_0_node_0 | 20 | n |  | TRUE

## load
| name | bus | p_mw | q_mvar | const_z_percent | const_i_percent | sn_mva | scaling | in_service | type
0 | LV_351-186_0_6_load_0 | 0 | 0.0015176 | 0.00038033 | 0 | 0 |  | 1 | TRUE | wye
1 | LV_351-186_0_6_load_3 | 3 | 0.0034036 | 0.00085303 | 0 | 0 |  | 1 | TRUE | wye
2 | LV_351-186_0_6_load_13 | 7 | 0.0066709 | 0.0016719 | 0 | 0 |  | 1 | TRUE | wye
3 | LV_351-186_0_6_load_12 | 10 | 0.0013492 | 0.00033813 | 0 | 0 |  | 1 | TRUE | wye
4 | LV_351-186_0_6_load_114 | 11 | 0.0025403 | 0.00063666 | 0 | 0 |  | 1 | TRUE | wye
5 | LV_351-186_0_6_load_121 | 13 | 0.0032284 | 0.00080911 | 0 | 0 |  | 1 | TRUE | wye
6 | LV_351-186_0_6_load_52 | 16 | 0.013011 | 0.0032609 | 0 | 0 |  | 1 | TRUE | wye
7 | LV_351-186_0_6_load_43 | 18 | 0.013291 | 0.0033309 | 0 | 0 |  | 1 | TRUE | wye
8 | LV_351-186_0_6_load_51 | 19 | 0.012981 | 0.0032534 | 0 | 0 |  | 1 | TRUE | wye
9 | LV_351-186_0_6_load_113 | 20 | 0.0086953 | 0.0021793 | 0 | 0 |  | 1 | TRUE | wye
10 | LV_351-186_0_6_load_45 | 21 | 0.0082842 | 0.0020762 | 0 | 0 |  | 1 | TRUE | wye
11 | LV_351-186_0_6_load_42 | 22 | 0.013325 | 0.0033397 | 0 | 0 |  | 1 | TRUE | wye
12 | LV_351-186_0_6_load_74 | 24 | 0.002924 | 0.00073281 | 0 | 0 |  | 1 | TRUE | wye
13 | LV_351-186_0_6_load_111 | 25 | 0.0032154 | 0.00080584 | 0 | 0 |  | 1 | TRUE | wye
14 | LV_351-186_0_6_load_15 | 26 | 0.011228 | 0.002814 | 0 | 0 |  | 1 | TRUE | wye
15 | LV_351-186_0_6_load_16 | 27 | 0.011228 | 0.0028139 | 0 | 0 |  | 1 | TRUE | wye
16 | LV_351-186_0_6_load_19 | 30 | 0.0035789 | 0.00089697 | 0 | 0 |  | 1 | TRUE | wye
17 | LV_351-186_0_6_load_20 | 31 | 0.0031415 | 0.00078733 | 0 | 0 |  | 1 | TRUE | wye
18 | LV_351-186_0_6_load_122 | 35 | 0.0043387 | 0.0010874 | 0 | 0 |  | 1 | TRUE | wye
19 | LV_351-186_0_6_load_118 | 36 | 0.0082854 | 0.0020765 | 0 | 0 |  | 1 | TRUE | wye
20 | LV_351-186_0_6_load_117 | 37 | 0.0083401 | 0.0020902 | 0 | 0 |  | 1 | TRUE | wye
21 | LV_351-186_0_6_load_41 | 38 | 0.0040641 | 0.0010186 | 0 | 0 |  | 1 | TRUE | wye
22 | LV_351-186_0_6_load_37 | 39 | 0.010497 | 0.0026309 | 0 | 0 |  | 1 | TRUE | wye
23 | LV_351-186_0_6_load_28 | 40 | 0.0051177 | 0.0012826 | 0 | 0 |  | 1 | TRUE | wye
24 | LV_351-186_0_6_load_21 | 41 | 0.0072834 | 0.0018254 | 0 | 0 |  | 1 | TRUE | wye
25 | LV_351-186_0_6_load_27 | 44 | 0.0037973 | 0.00095169 | 0 | 0 |  | 1 | TRUE | wye
26 | LV_351-186_0_6_load_104 | 45 | 0.0054113 | 0.0013562 | 0 | 0 |  | 1 | TRUE | wye
27 | LV_351-186_0_6_load_101 | 48 | 0.0079652 | 0.0019963 | 0 | 0 |  | 1 | TRUE | wye
28 | LV_351-186_0_6_load_96 | 49 | 0.010656 | 0.0026707 | 0 | 0 |  | 1 | TRUE | wye
29 | LV_351-186_0_6_load_103 | 50 | 0.0054646 | 0.0013696 | 0 | 0 |  | 1 | TRUE | wye
30 | LV_351-186_0_6_load_102 | 51 | 0.0024704 | 0.00061915 | 0 | 0 |  | 1 | TRUE | wye
31 | LV_351-186_0_6_load_31 | 52 | 0.011784 | 0.0029532 | 0 | 0 |  | 1 | TRUE | wye
32 | LV_351-186_0_6_load_32 | 53 | 0.014496 | 0.0036332 | 0 | 0 |  | 1 | TRUE | wye
33 | LV_351-186_0_6_load_35 | 56 | 0.0038958 | 0.00097639 | 0 | 0 |  | 1 | TRUE | wye
34 | LV_351-186_0_6_load_36 | 57 | 0.0038418 | 0.00096284 | 0 | 0 |  | 1 | TRUE | wye
35 | LV_351-186_0_6_load_57 | 59 | 0.003878 | 0.00097191 | 0 | 0 |  | 1 | TRUE | wye
36 | LV_351-186_0_6_load_94 | 60 | 0.0038509 | 0.00096512 | 0 | 0 |  | 1 | TRUE | wye
37 | LV_351-186_0_6_load_115 | 61 | 0.0083006 | 0.0020803 | 0 | 0 |  | 1 | TRUE | wye
38 | LV_351-186_0_6_load_38 | 63 | 0.014551 | 0.0036467 | 0 | 0 |  | 1 | TRUE | wye
39 | LV_351-186_0_6_load_112 | 64 | 0.0065298 | 0.0016365 | 0 | 0 |  | 1 | TRUE | wye
40 | LV_351-186_0_6_load_46 | 65 | 0.0082351 | 0.0020639 | 0 | 0 |  | 1 | TRUE | wye
41 | LV_351-186_0_6_load_48 | 66 | 0.0082301 | 0.0020627 | 0 | 0 |  | 1 | TRUE | wye
42 | LV_351-186_0_6_load_54 | 67 | 0.012724 | 0.003189 | 0 | 0 |  | 1 | TRUE | wye
43 | LV_351-186_0_6_load_53 | 68 | 0.012715 | 0.0031868 | 0 | 0 |  | 1 | TRUE | wye
44 | LV_351-186_0_6_load_73 | 70 | 0.0070866 | 0.0017761 | 0 | 0 |  | 1 | TRUE | wye
45 | LV_351-186_0_6_load_70 | 71 | 0.0029179 | 0.00073129 | 0 | 0 |  | 1 | TRUE | wye
46 | LV_351-186_0_6_load_58 | 72 | 0.0043986 | 0.0011024 | 0 | 0 |  | 1 | TRUE | wye
47 | LV_351-186_0_6_load_59 | 73 | 0.0052161 | 0.0013073 | 0 | 0 |  | 1 | TRUE | wye
48 | LV_351-186_0_6_load_60 | 74 | 0.0037227 | 0.000933 | 0 | 0 |  | 1 | TRUE | wye
49 | LV_351-186_0_6_load_62 | 76 | 0.0024029 | 0.00060223 | 0 | 0 |  | 1 | TRUE | wye
50 | LV_351-186_0_6_load_85 | 77 | 0.0058462 | 0.0014652 | 0 | 0 |  | 1 | TRUE | wye
51 | LV_351-186_0_6_load_81 | 78 | 0.0024978 | 0.000626 | 0 | 0 |  | 1 | TRUE | wye
52 | LV_351-186_0_6_load_119 | 79 | 0.0076497 | 0.0019172 | 0 | 0 |  | 1 | TRUE | wye
53 | LV_351-186_0_6_load_83 | 80 | 0.0059121 | 0.0014817 | 0 | 0 |  | 1 | TRUE | wye
54 | LV_351-186_0_6_load_82 | 81 | 0.009322 | 0.0023363 | 0 | 0 |  | 1 | TRUE | wye
55 | LV_351-186_0_6_load_71 | 82 | 0.0071955 | 0.0018034 | 0 | 0 |  | 1 | TRUE | wye
56 | LV_351-186_0_6_load_63 | 83 | 0.0078462 | 0.0019664 | 0 | 0 |  | 1 | TRUE | wye
57 | LV_351-186_0_6_load_65 | 85 | 0.01638 | 0.0041052 | 0 | 0 |  | 1 | TRUE | wye
58 | LV_351-186_0_6_load_87 | 87 | 0.014624 | 0.0036651 | 0 | 0 |  | 1 | TRUE | wye
59 | LV_351-186_0_6_load_76 | 90 | 0.00958 | 0.002401 | 0 | 0 |  | 1 | TRUE | wye
60 | LV_351-186_0_6_load_86 | 91 | 0.010877 | 0.0027261 | 0 | 0 |  | 1 | TRUE | wye
61 | LV_351-186_0_6_load_67 | 92 | 0.0029166 | 0.00073096 | 0 | 0 |  | 1 | TRUE | wye
62 | LV_351-186_0_6_load_68 | 93 | 0.0029236 | 0.00073271 | 0 | 0 |  | 1 | TRUE | wye
63 | LV_351-186_0_6_load_72 | 95 | 0.0035915 | 0.00090011 | 0 | 0 |  | 1 | TRUE | wye
64 | LV_351-186_0_6_load_110 | 96 | 0.0035665 | 0.00089386 | 0 | 0 |  | 1 | TRUE | wye
65 | LV_351-186_0_6_load_109 | 97 | 0.0032276 | 0.00080891 | 0 | 0 |  | 1 | TRUE | wye
66 | LV_351-186_0_6_load_75 | 98 | 0.0053495 | 0.0013407 | 0 | 0 |  | 1 | TRUE | wye
67 | LV_351-186_0_6_load_77 | 99 | 0.0052982 | 0.0013278 | 0 | 0 |  | 1 | TRUE | wye
68 | LV_351-186_0_6_load_91 | 101 | 0.0045245 | 0.001134 | 0 | 0 |  | 1 | TRUE | wye
69 | LV_351-186_0_6_load_98 | 102 | 0.0062951 | 0.0015777 | 0 | 0 |  | 1 | TRUE | wye
70 | LV_351-186_0_6_load_84 | 103 | 0.014639 | 0.0036688 | 0 | 0 |  | 1 | TRUE | wye
71 | LV_351-186_0_6_load_89 | 104 | 0.0041656 | 0.001044 | 0 | 0 |  | 1 | TRUE | wye
72 | LV_351-186_0_6_load_97 | 105 | 0.020258 | 0.0050771 | 0 | 0 |  | 1 | TRUE | wye
73 | LV_351-186_0_6_load_88 | 106 | 0.0029813 | 0.00074718 | 0 | 0 |  | 1 | TRUE | wye
74 | LV_351-186_0_6_load_92 | 108 | 0.0046279 | 0.0011599 | 0 | 0 |  | 1 | TRUE | wye
75 | LV_351-186_0_6_load_93 | 109 | 0.002539 | 0.00063633 | 0 | 0 |  | 1 | TRUE | wye
76 | LV_351-186_0_6_load_95 | 110 | 0.0058462 | 0.0014652 | 0 | 0 |  | 1 | TRUE | wye
77 | LV_351-186_0_6_load_107 | 111 | 0.0055749 | 0.0013972 | 0 | 0 |  | 1 | TRUE | wye
78 | LV_351-186_0_6_load_105 | 112 | 0.0031537 | 0.0007904 | 0 | 0 |  | 1 | TRUE | wye
79 | LV_351-186_0_6_load_106 | 113 | 0.0047291 | 0.0011852 | 0 | 0 |  | 1 | TRUE | wye
80 | LV_351-186_0_6_load_108 | 114 | 0.0045355 | 0.0011367 | 0 | 0 |  | 1 | TRUE | wye

## ext_grid
| name | bus | vm_pu | va_degree | slack_weight | in_service
0 |  | 97 | 1 | 0 | 1 | TRUE

## line
| name | std_type | from_bus | to_bus | length_km | r_ohm_per_km | x_ohm_per_km | c_nf_per_km | g_us_per_km | max_i_ka | df | parallel | type | in_service
0 | LV_351-186_0_6_line_0 |  | 0 | 1 | 0.0095043 | 0.125 | 0.08 | 261 | 0 | 0.364 | 1 | 1 | cs | TRUE
1 | LV_351-186_0_6_line_1 |  | 0 | 2 | 0.041979 | 0.125 | 0.08 | 261 | 0 | 0.364 | 1 | 1 | cs | TRUE
2 | LV_351-186_0_6_line_2 |  | 1 | 3 | 0.023107 | 0.125 | 0.08 | 261 | 0 | 0.364 | 1 | 1 | cs | TRUE
3 | LV_351-186_0_6_line_3 |  | 2 | 4 | 0.07107 | 0.125 | 0.08 | 261 | 0 | 0.364 | 1 | 1 | cs | TRUE
4 | LV_351-186_0_6_line_4 |  | 4 | 11 | 0.013081 | 0.125 | 0.08 | 261 | 0 | 0.364 | 1 | 1 | cs | TRUE
5 | LV_351-186_0_6_line_5 |  | 4 | 9 | 0.072465 | 0.125 | 0.08 | 261 | 0 | 0.364 | 1 | 1 | cs | TRUE
6 | LV_351-186_0_6_line_6 |  | 5 | 6 | 0.16953 | 0.125 | 0.08 | 261 | 0 | 0.364 | 1 | 1 | cs | TRUE
7 | LV_351-186_0_6_line_7 |  | 5 | 7 | 0.013953 | 0.125 | 0.08 | 261 | 0 | 0.364 | 1 | 1 | cs | TRUE
8 | LV_351-186_0_6_line_8 |  | 6 | 12 | 0.005785 | 0.125 | 0.08 | 261 | 0 | 0.364 | 1 | 1 | cs | TRUE
9 | LV_351-186_0_6_line_9 |  | 6 | 13 | 0.016608 | 0.125 | 0.08 | 261 | 0 | 0.364 | 1 | 1 | cs | TRUE
10 | LV_351-186_0_6_line_10 |  | 7 | 9 | 0.03696 | 0.125 | 0.08 | 261 | 0 | 0.364 | 1 | 1 | cs | TRUE
11 | LV_351-186_0_6_line_11 |  | 8 | 9 | 0.07361 | 0.125 | 0.08 | 261 | 0 | 0.364 | 1 | 1 | cs | TRUE
12 | LV_351-186_0_6_line_12 |  | 8 | 10 | 0.012772 | 0.125 | 0.08 | 261 | 0 | 0.364 | 1 | 1 | cs | TRUE
13 | LV_351-186_0_6_line_13 |  | 12 | 20 | 0.014467 | 0.125 | 0.08 | 261 | 0 | 0.364 | 1 | 1 | cs | TRUE
14 | LV_351-186_0_6_line_14 |  | 14 | 15 | 0.015731 | 0.125 | 0.08 | 261 | 0 | 0.364 | 1 | 1 | cs | TRUE
15 | LV_351-186_0_6_line_15 |  | 14 | 16 | 0.013386 | 0.125 | 0.08 | 261 | 0 | 0.364 | 1 | 1 | cs | TRUE
16 | LV_351-186_0_6_line_16 |  | 15 | 21 | 0.01728 | 0.125 | 0.08 | 261 | 0 | 0.364 | 1 | 1 | cs | TRUE
17 | LV_351-186_0_6_line_17 |  | 16 | 19 | 0.023726 | 0.125 | 0.08 | 261 | 0 | 0.364 | 1 | 1 | cs | TRUE
18 | LV_351-186_0_6_line_18 |  | 17 | 18 | 0.017926 | 0.125 | 0.08 | 261 | 0 | 0.364 | 1 | 1 | cs | TRUE
19 | LV_351-186_0_6_line_19 |  | 17 | 19 | 0.018165 | 0.125 | 0.08 | 261 | 0 | 0.364 | 1 | 1 | cs | TRUE
20 | LV_351-186_0_6_line_20 |  | 18 | 22 | 0.023614 | 0.125 | 0.08 | 261 | 0 | 0.364 | 1 | 1 | cs | TRUE
21 | LV_351-186_0_6_line_21 |  | 20 | 64 | 0.022863 | 0.125 | 0.08 | 261 | 0 | 0.364 | 1 | 1 | cs | TRUE
22 | LV_351-186_0_6_line_22 |  | 21 | 65 | 0.014038 | 0.125 | 0.08 | 261 | 0 | 0.364 | 1 | 1 | cs | TRUE
23 | LV_351-186_0_6_line_23 |  | 23 | 24 | 0.022374 | 0.125 | 0.08 | 261 | 0 | 0.364 | 1 | 1 | cs | TRUE
24 | LV_351-186_0_6_line_24 |  | 23 | 25 | 0.0032446 | 0.125 | 0.08 | 261 | 0 | 0.364 | 1 | 1 | cs | TRUE
25 | LV_351-186_0_6_line_25 |  | 24 | 69 | 0.019037 | 0.125 | 0.08 | 261 | 0 | 0.364 | 1 | 1 | cs | TRUE
26 | LV_351-186_0_6_line_26 |  | 25 | 64 | 0.018564 | 0.125 | 0.08 | 261 | 0 | 0.364 | 1 | 1 | cs | TRUE
27 | LV_351-186_0_6_line_27 |  | 26 | 27 | 0.022981 | 0.125 | 0.08 | 261 | 0 | 0.364 | 1 | 1 | cs | TRUE
28 | LV_351-186_0_6_line_28 |  | 26 | 28 | 0.030114 | 0.125 | 0.08 | 261 | 0 | 0.364 | 1 | 1 | cs | TRUE
29 | LV_351-186_0_6_line_29 |  | 27 | 29 | 0.01768 | 0.125 | 0.08 | 261 | 0 | 0.364 | 1 | 1 | cs | TRUE
30 | LV_351-186_0_6_line_30 |  | 28 | 30 | 0.018996 | 0.125 | 0.08 | 261 | 0 | 0.364 | 1 | 1 | cs | TRUE
31 | LV_351-186_0_6_line_31 |  | 28 | 31 | 0.0039764 | 0.125 | 0.08 | 261 | 0 | 0.364 | 1 | 1 | cs | TRUE
32 | LV_351-186_0_6_line_32 |  | 29 | 32 | 0.032925 | 0.125 | 0.08 | 261 | 0 | 0.364 | 1 | 1 | cs | TRUE
33 | LV_351-186_0_6_line_33 |  | 30 | 33 | 0.018874 | 0.125 | 0.08 | 261 | 0 | 0.364 | 1 | 1 | cs | TRUE
34 | LV_351-186_0_6_line_34 |  | 31 | 34 | 0.0037423 | 0.125 | 0.08 | 261 | 0 | 0.364 | 1 | 1 | cs | TRUE
35 | LV_351-186_0_6_line_35 |  | 32 | 35 | 0.03498 | 0.125 | 0.08 | 261 | 0 | 0.364 | 1 | 1 | cs | TRUE
36 | LV_351-186_0_6_line_36 |  | 33 | 38 | 0.0060726 | 0.125 | 0.08 | 261 | 0 | 0.364 | 1 | 1 | cs | TRUE
37 | LV_351-186_0_6_line_37 |  | 33 | 39 | 0.029634 | 0.125 | 0.08 | 261 | 0 | 0.364 | 1 | 1 | cs | TRUE
38 | LV_351-186_0_6_line_38 |  | 34 | 40 | 0.01576 | 0.125 | 0.08 | 261 | 0 | 0.364 | 1 | 1 | cs | TRUE
39 | LV_351-186_0_6_line_39 |  | 36 | 37 | 0.014062 | 0.125 | 0.08 | 261 | 0 | 0.364 | 1 | 1 | cs | TRUE
40 | LV_351-186_0_6_line_40 |  | 37 | 58 | 0.013313 | 0.125 | 0.08 | 261 | 0 | 0.364 | 1 | 1 | cs | TRUE
41 | LV_351-186_0_6_line_41 |  | 38 | 60 | 0.011929 | 0.125 | 0.08 | 261 | 0 | 0.364 | 1 | 1 | cs | TRUE
42 | LV_351-186_0_6_line_42 |  | 39 | 63 | 0.021326 | 0.125 | 0.08 | 261 | 0 | 0.364 | 1 | 1 | cs | TRUE
43 | LV_351-186_0_6_line_43 |  | 41 | 42 | 0.022282 | 0.125 | 0.08 | 261 | 0 | 0.364 | 1 | 1 | cs | TRUE
44 | LV_351-186_0_6_line_44 |  | 42 | 43 | 0.018812 | 0.125 | 0.08 | 261 | 0 | 0.364 | 1 | 1 | cs | TRUE
45 | LV_351-186_0_6_line_45 |  | 42 | 44 | 0.007184 | 0.125 | 0.08 | 261 | 0 | 0.364 | 1 | 1 | cs | TRUE
46 | LV_351-186_0_6_line_46 |  | 43 | 45 | 0.0052851 | 0.125 | 0.08 | 261 | 0 | 0.364 | 1 | 1 | cs | TRUE
47 | LV_351-186_0_6_line_47 |  | 44 | 46 | 0.011912 | 0.125 | 0.08 | 261 | 0 | 0.364 | 1 | 1 | cs | TRUE
48 | LV_351-186_0_6_line_48 |  | 46 | 50 | 0.014997 | 0.125 | 0.08 | 261 | 0 | 0.364 | 1 | 1 | cs | TRUE
49 | LV_351-186_0_6_line_49 |  | 47 | 48 | 0.015055 | 0.125 | 0.08 | 261 | 0 | 0.364 | 1 | 1 | cs | TRUE
50 | LV_351-186_0_6_line_50 |  | 47 | 49 | 0.0024655 | 0.125 | 0.08 | 261 | 0 | 0.364 | 1 | 1 | cs | TRUE
51 | LV_351-186_0_6_line_51 |  | 48 | 51 | 0.0098248 | 0.125 | 0.08 | 261 | 0 | 0.364 | 1 | 1 | cs | TRUE
52 | LV_351-186_0_6_line_52 |  | 49 | 110 | 0.020878 | 0.125 | 0.08 | 261 | 0 | 0.364 | 1 | 1 | cs | TRUE
53 | LV_351-186_0_6_line_53 |  | 50 | 51 | 0.022028 | 0.125 | 0.08 | 261 | 0 | 0.364 | 1 | 1 | cs | TRUE
54 | LV_351-186_0_6_line_54 |  | 52 | 53 | 0.021323 | 0.125 | 0.08 | 261 | 0 | 0.364 | 1 | 1 | cs | TRUE
55 | LV_351-186_0_6_line_55 |  | 52 | 54 | 0.027629 | 0.125 | 0.08 | 261 | 0 | 0.364 | 1 | 1 | cs | TRUE
56 | LV_351-186_0_6_line_56 |  | 53 | 55 | 0.016846 | 0.125 | 0.08 | 261 | 0 | 0.364 | 1 | 1 | cs | TRUE
57 | LV_351-186_0_6_line_57 |  | 54 | 56 | 0.016407 | 0.125 | 0.08 | 261 | 0 | 0.364 | 1 | 2 | cs | TRUE
58 | LV_351-186_0_6_line_58 |  | 54 | 57 | 0.0054574 | 0.125 | 0.08 | 261 | 0 | 0.364 | 1 | 1 | cs | TRUE
59 | LV_351-186_0_6_line_59 |  | 55 | 58 | 0.030966 | 0.125 | 0.08 | 261 | 0 | 0.364 | 1 | 1 | cs | TRUE
60 | LV_351-186_0_6_line_60 |  | 56 | 59 | 0.0099639 | 0.125 | 0.08 | 261 | 0 | 0.364 | 1 | 3 | cs | TRUE
61 | LV_351-186_0_6_line_61 |  | 57 | 60 | 0.010004 | 0.125 | 0.08 | 261 | 0 | 0.364 | 1 | 1 | cs | TRUE
62 | LV_351-186_0_6_line_62 |  | 58 | 61 | 0.012888 | 0.125 | 0.08 | 261 | 0 | 0.364 | 1 | 1 | cs | TRUE
63 | LV_351-186_0_6_line_63 |  | 59 | 62 | 0.0096969 | 0.125 | 0.08 | 261 | 0 | 0.364 | 1 | 3 | cs | TRUE
64 | LV_351-186_0_6_line_64 |  | 61 | 66 | 0.014053 | 0.125 | 0.08 | 261 | 0 | 0.364 | 1 | 1 | cs | TRUE
65 | LV_351-186_0_6_line_65 |  | 62 | 69 | 0.010489 | 0.125 | 0.08 | 261 | 0 | 0.364 | 1 | 3 | cs | TRUE
66 | LV_351-186_0_6_line_66 |  | 62 | 68 | 0.028102 | 0.125 | 0.08 | 261 | 0 | 0.364 | 1 | 1 | cs | TRUE
67 | LV_351-186_0_6_line_67 |  | 65 | 66 | 0.013988 | 0.125 | 0.08 | 261 | 0 | 0.364 | 1 | 1 | cs | TRUE
68 | LV_351-186_0_6_line_68 |  | 67 | 68 | 0.023006 | 0.125 | 0.08 | 261 | 0 | 0.364 | 1 | 1 | cs | TRUE
69 | LV_351-186_0_6_line_69 |  | 69 | 70 | 0.009604 | 0.125 | 0.08 | 261 | 0 | 0.364 | 1 | 3 | cs | TRUE
70 | LV_351-186_0_6_line_70 |  | 70 | 71 | 0.011884 | 0.125 | 0.08 | 261 | 0 | 0.364 | 1 | 3 | cs | TRUE
71 | LV_351-186_0_6_line_71 |  | 71 | 93 | 0.0063706 | 0.125 | 0.08 | 261 | 0 | 0.364 | 1 | 3 | cs | TRUE
72 | LV_351-186_0_6_line_72 |  | 72 | 73 | 0.02009 | 0.125 | 0.08 | 261 | 0 | 0.364 | 1 | 1 | cs | TRUE
73 | LV_351-186_0_6_line_73 |  | 72 | 74 | 0.0002616 | 0.125 | 0.08 | 261 | 0 | 0.364 | 1 | 1 | cs | TRUE
74 | LV_351-186_0_6_line_74 |  | 73 | 75 | 0.020205 | 0.125 | 0.08 | 261 | 0 | 0.364 | 1 | 1 | cs | TRUE
75 | LV_351-186_0_6_line_75 |  | 74 | 76 | 0.018895 | 0.125 | 0.08 | 261 | 0 | 0.364 | 1 | 1 | cs | TRUE
76 | LV_351-186_0_6_line_76 |  | 75 | 77 | 0.028484 | 0.125 | 0.08 | 261 | 0 | 0.364 | 1 | 1 | cs | TRUE
77 | LV_351-186_0_6_line_77 |  | 76 | 78 | 0.001076 | 0.125 | 0.08 | 261 | 0 | 0.364 | 1 | 1 | cs | TRUE
78 | LV_351-186_0_6_line_78 |  | 77 | 79 | 0.012865 | 0.125 | 0.08 | 261 | 0 | 0.364 | 1 | 1 | cs | TRUE
79 | LV_351-186_0_6_line_79 |  | 78 | 82 | 0.013249 | 0.125 | 0.08 | 261 | 0 | 0.364 | 1 | 1 | cs | TRUE
80 | LV_351-186_0_6_line_80 |  | 80 | 81 | 0.022129 | 0.125 | 0.08 | 261 | 0 | 0.364 | 1 | 1 | cs | TRUE
81 | LV_351-186_0_6_line_81 |  | 81 | 89 | 0.007863 | 0.125 | 0.08 | 261 | 0 | 0.364 | 1 | 1 | cs | TRUE
82 | LV_351-186_0_6_line_82 |  | 82 | 94 | 0.014306 | 0.125 | 0.08 | 261 | 0 | 0.364 | 1 | 1 | cs | TRUE
83 | LV_351-186_0_6_line_83 |  | 83 | 84 | 0.014099 | 0.125 | 0.08 | 261 | 0 | 0.364 | 1 | 1 | cs | TRUE
84 | LV_351-186_0_6_line_84 |  | 83 | 85 | 0.0086175 | 0.125 | 0.08 | 261 | 0 | 0.364 | 1 | 1 | cs | TRUE
85 | LV_351-186_0_6_line_85 |  | 84 | 86 | 0.024602 | 0.125 | 0.08 | 261 | 0 | 0.364 | 1 | 1 | cs | TRUE
86 | LV_351-186_0_6_line_86 |  | 86 | 87 | 0.038877 | 0.125 | 0.08 | 261 | 0 | 0.364 | 1 | 1 | cs | TRUE
87 | LV_351-186_0_6_line_87 |  | 87 | 91 | 0.010295 | 0.125 | 0.08 | 261 | 0 | 0.364 | 1 | 1 | cs | TRUE
88 | LV_351-186_0_6_line_88 |  | 88 | 89 | 0.004197 | 0.125 | 0.08 | 261 | 0 | 0.364 | 1 | 1 | cs | TRUE
89 | LV_351-186_0_6_line_89 |  | 88 | 90 | 0.0084046 | 0.125 | 0.08 | 261 | 0 | 0.364 | 1 | 1 | cs | TRUE
90 | LV_351-186_0_6_line_90 |  | 89 | 103 | 0.013013 | 0.125 | 0.08 | 261 | 0 | 0.364 | 1 | 1 | cs | TRUE
91 | LV_351-186_0_6_line_91 |  | 90 | 98 | 0.023613 | 0.125 | 0.08 | 261 | 0 | 0.364 | 1 | 1 | cs | TRUE
92 | LV_351-186_0_6_line_92 |  | 91 | 103 | 0.010322 | 0.125 | 0.08 | 261 | 0 | 0.364 | 1 | 1 | cs | TRUE
93 | LV_351-186_0_6_line_93 |  | 92 | 93 | 0.013943 | 0.125 | 0.08 | 261 | 0 | 0.364 | 1 | 3 | cs | TRUE
94 | LV_351-186_0_6_line_94 |  | 92 | 94 | 0.0043317 | 0.125 | 0.08 | 261 | 0 | 0.364 | 1 | 3 | cs | TRUE
95 | LV_351-186_0_6_line_95 |  | 94 | 95 | 0.0071118 | 0.125 | 0.08 | 261 | 0 | 0.364 | 1 | 3 | cs | TRUE
96 | LV_351-186_0_6_line_96 |  | 95 | 96 | 0.01272 | 0.125 | 0.08 | 261 | 0 | 0.364 | 1 | 3 | cs | TRUE
97 | LV_351-186_0_6_line_97 |  | 96 | 97 | 0.013123 | 0.125 | 0.08 | 261 | 0 | 0.364 | 1 | 3 | cs | TRUE
98 | LV_351-186_0_6_line_98 |  | 97 | 114 | 0.019989 | 0.125 | 0.08 | 261 | 0 | 0.364 | 1 | 3 | cs | TRUE
99 | LV_351-186_0_6_line_99 |  | 98 | 99 | 0.0098502 | 0.125 | 0.08 | 261 | 0 | 0.364 | 1 | 1 | cs | TRUE
100 | LV_351-186_0_6_line_100 |  | 99 | 100 | 0.029426 | 0.125 | 0.08 | 261 | 0 | 0.364 | 1 | 1 | cs | TRUE
101 | LV_351-186_0_6_line_101 |  | 100 | 101 | 0.018891 | 0.125 | 0.08 | 261 | 0 | 0.364 | 1 | 1 | cs | TRUE
102 | LV_351-186_0_6_line_102 |  | 100 | 102 | 0.033544 | 0.125 | 0.08 | 261 | 0 | 0.364 | 1 | 1 | cs | TRUE
103 | LV_351-186_0_6_line_103 |  | 101 | 104 | 0.003585 | 0.125 | 0.08 | 261 | 0 | 0.364 | 1 | 1 | cs | TRUE
104 | LV_351-186_0_6_line_104 |  | 102 | 105 | 0.025838 | 0.125 | 0.08 | 261 | 0 | 0.364 | 1 | 1 | cs | TRUE
105 | LV_351-186_0_6_line_105 |  | 104 | 106 | 0.028004 | 0.125 | 0.08 | 261 | 0 | 0.364 | 1 | 1 | cs | TRUE
106 | LV_351-186_0_6_line_106 |  | 106 | 107 | 0.01364 | 0.125 | 0.08 | 261 | 0 | 0.364 | 1 | 1 | cs | TRUE
107 | LV_351-186_0_6_line_107 |  | 107 | 108 | 0.0086326 | 0.125 | 0.08 | 261 | 0 | 0.364 | 1 | 1 | cs | TRUE
108 | LV_351-186_0_6_line_108 |  | 107 | 109 | 0.0055642 | 0.125 | 0.08 | 261 | 0 | 0.364 | 1 | 2 | cs | TRUE
109 | LV_351-186_0_6_line_109 |  | 108 | 110 | 0.0095174 | 0.125 | 0.08 | 261 | 0 | 0.364 | 1 | 1 | cs | TRUE
110 | LV_351-186_0_6_line_110 |  | 109 | 111 | 0.0077553 | 0.125 | 0.08 | 261 | 0 | 0.364 | 1 | 3 | cs | TRUE
111 | LV_351-186_0_6_line_111 |  | 111 | 112 | 0.00030799 | 0.125 | 0.08 | 261 | 0 | 0.364 | 1 | 3 | cs | TRUE
112 | LV_351-186_0_6_line_112 |  | 112 | 113 | 0.019251 | 0.125 | 0.08 | 261 | 0 | 0.364 | 1 | 3 | cs | TRUE
113 | LV_351-186_0_6_line_113 |  | 113 | 114 | 0.017768 | 0.125 | 0.08 | 261 | 0 | 0.364 | 1 | 3 | cs | TRUE

## trafo
| name | std_type | hv_bus | lv_bus | sn_mva | vn_hv_kv | vn_lv_kv | vk_percent | vkr_percent | pfe_kw | i0_percent | shift_degree | tap_side | tap_neutral | tap_min | tap_max | tap_step_percent | tap_step_degree | tap_pos | tap_phase_shifter | parallel | df | in_service
0 | LV_351-186_0_6_trafo_109 | 0.63 MVA 20/0.4 kV | 115 | 97 | 0.63 | 20 | 0.4 | 6 | 1.206 | 1.65 | 0.2619 | 150 | hv | 0 | -2 | 2 | 2.5 | 0 | 0 | FALSE | 1 | 1 | TRUE

## line_geodata
| x0 | y0 | x1 | y1 | x2 | y2 | x3 | y3 | x4 | y4 | x5 | y5 | x6 | y6 | x7 | y7 | x8 | y8 | x9 | y9 | x10 | y10 | x11 | y11 | x12 | y12 | x13 | y13 | x14 | y14 | x15 | y15 | x16 | y16 | x17 | y17 | x18 | y18 | x19 | y19 | x20 | y20 | x21 | y21 | x22 | y22 | x23 | y23 | x24 | y24 | x25 | y25 | x26 | y26 | x27 | y27 | x28 | y28 | x29 | y29 | x30 | y30 | x31 | y31 | x32 | y32 | x33 | y33 | x34 | y34 | x35 | y35 | x36 | y36
0 | 2599888.116 | 1197758.3413 | 2599889.0451 | 1197760.8204 | 2599891.9125 | 1197767.0489
1 | 2599870.4874 | 1197794.9614 | 2599870.6702 | 1197793.9719 | 2599870.5559 | 1197792.927 | 2599872.9776 | 1197792.4488 | 2599874.988 | 1197791.5816 | 2599879.2526 | 1197789.7472 | 2599886.6013 | 1197783.866 | 2599892.8838 | 1197777.896 | 2599895.4577 | 1197774.7498 | 2599891.9125 | 1197767.0489
2 | 2599867.2119 | 1197768.2695 | 2599875.7106 | 1197764.7117 | 2599882.5644 | 1197761.3431 | 2599888.116 | 1197758.3413
3 | 2599808.255 | 1197810.2831 | 2599809.6562 | 1197809.5493 | 2599838.4341 | 1197793.8397 | 2599841.2289 | 1197792.5056 | 2599845.0137 | 1197791.3048 | 2599846.4987 | 1197791.0157 | 2599846.8871 | 1197790.9823 | 2599850.215 | 1197790.7376 | 2599852.4844 | 1197791.0043 | 2599853.8477 | 1197794.3839 | 2599855.249 | 1197796.2404 | 2599856.0639 | 1197796.6961 | 2599858.2191 | 1197797.3075 | 2599860.5342 | 1197797.6187 | 2599863.2529 | 1197797.8854 | 2599864.7912 | 1197797.5741 | 2599867.5936 | 1197796.7624 | 2599868.4998 | 1197796.1398 | 2599870.4874 | 1197794.9614
4 | 2599808.255 | 1197810.2831 | 2599808.0189 | 1197810.0163 | 2599803.7845 | 1197804.8804 | 2599802.9924 | 1197803.9244 | 2599802.6573 | 1197803.5353 | 2599800.9591 | 1197802.9573 | 2599799.3578 | 1197801.012
5 | 2599753.6234 | 1197833.4314 | 2599756.7304 | 1197831.6081 | 2599760.6217 | 1197829.0509 | 2599786.254 | 1197808.2163 | 2599790.5341 | 1197813.5745 | 2599791.5775 | 1197814.8752 | 2599795.7357 | 1197819.9332 | 2599795.9337 | 1197820.1667 | 2599808.255 | 1197810.2831
6 | 2599579.2114 | 1197865.4048 | 2599590.6112 | 1197861.524 | 2599593.7639 | 1197860.4231 | 2599607.5244 | 1197855.9085 | 2599610.4106 | 1197854.9634 | 2599616.8227 | 1197854.8962 | 2599623.3111 | 1197857.2525 | 2599631.5131 | 1197860.2868 | 2599636.3108 | 1197862.0096 | 2599639.7301 | 1197861.6314 | 2599642.2736 | 1197861.1087 | 2599644.9998 | 1197860.0079 | 2599647.7641 | 1197858.796 | 2599650.041 | 1197858.24 | 2599651.7392 | 1197858.4399 | 2599653.2928 | 1197859.0957 | 2599654.3362 | 1197859.9739 | 2599660.9383 | 1197855.2598 | 2599663.6873 | 1197852.3692 | 2599664.9589 | 1197850.6682 | 2599666.4285 | 1197848.7893 | 2599669.0633 | 1197846.4657 | 2599671.9189 | 1197844.9314 | 2599673.7542 | 1197844.1975 | 2599677.0516 | 1197844.1528 | 2599679.2525 | 1197844.4973 | 2599681.4305 | 1197845.0752 | 2599683.1593 | 1197846.0979 | 2599705.71 | 1197873.3888 | 2599707.0427 | 1197874.6672 | 2599709.2741 | 1197875.9677 | 2599712.0461 | 1197876.6457 | 2599715.1379 | 1197876.4788 | 2599717.8489 | 1197875.0556 | 2599718.4123 | 1197873.3436 | 2599718.7472 | 1197870.8311 | 2599718.0618 | 1197868.8857
7 | 2599718.0618 | 1197868.8857 | 2599720.4755 | 1197863.5493 | 2599723.1863 | 1197859.1135 | 2599725.1563 | 1197856.9883
8 | 2599579.2114 | 1197865.4048 | 2599581.1614 | 1197870.8519
9 | 2599579.2114 | 1197865.4048 | 2599573.6635 | 1197849.7505
10 | 2599753.6234 | 1197833.4314 | 2599725.9276 | 1197856.1562 | 2599725.1563 | 1197856.9883
11 | 2599720.7601 | 1197782.4839 | 2599721.8263 | 1197783.2842 | 2599724.9258 | 1197783.851 | 2599729.5256 | 1197784.3177 | 2599734.5823 | 1197785.8071 | 2599738.2606 | 1197787.4077 | 2599741.8933 | 1197789.5976 | 2599745.587 | 1197792.7546 | 2599748.6638 | 1197796.5676 | 2599751.695 | 1197801.3589 | 2599753.759 | 1197805.6499 | 2599754.2694 | 1197808.6293 | 2599753.531 | 1197814.0544 | 2599752.9526 | 1197821.4028 | 2599752.9071 | 1197824.2933 | 2599753.5469 | 1197827.2726 | 2599756.7304 | 1197831.6081 | 2599753.6234 | 1197833.4314
12 | 2599720.7601 | 1197782.4839 | 2599716.3892 | 1197787.9648 | 2599711.9266 | 1197791.609
13 | 2599581.1614 | 1197870.8519 | 2599577.7955 | 1197872.0195 | 2599576.0897 | 1197872.6089 | 2599571.5512 | 1197874.4658 | 2599568.0407 | 1197876.5783 | 2599567.9762 | 1197876.6531
14 | 2599596.9363 | 1198011.2589 | 2599602.6244 | 1198006.2558 | 2599608.9826 | 1198001.1081
15 | 2599608.9826 | 1198001.1081 | 2599605.3922 | 1197988.2124
16 | 2599596.9363 | 1198011.2589 | 2599590.5628 | 1198016.8624 | 2599588.149 | 1198019.1416 | 2599583.9318 | 1198022.6318
17 | 2599599.0284 | 1197965.356 | 2599605.3922 | 1197988.2124
18 | 2599592.5677 | 1197948.5258 | 2599589.8944 | 1197943.9013 | 2599586.3988 | 1197931.8124
19 | 2599592.5677 | 1197948.5258 | 2599595.9798 | 1197954.4064 | 2599599.0284 | 1197965.356
20 | 2599586.3988 | 1197931.8124 | 2599579.8395 | 1197909.128 | 2599579.8395 | 1197909.128
21 | 2599567.9762 | 1197876.6531 | 2599564.6065 | 1197880.5585 | 2599555.3847 | 1197895.6723
22 | 2599573.117 | 1198031.5821 | 2599583.9318 | 1198022.6318
23 | 2599544.0253 | 1197914.2894 | 2599532.4738 | 1197933.4508
24 | 2599544.0253 | 1197914.2894 | 2599545.7153 | 1197911.5197
25 | 2599522.645 | 1197949.7547 | 2599532.4738 | 1197933.4508
26 | 2599545.7153 | 1197911.5197 | 2599555.3847 | 1197895.6723
27 | 2599450.8606 | 1198048.7553 | 2599465.2908 | 1198066.6409
28 | 2599432.763 | 1198024.7147 | 2599435.3754 | 1198028.8389 | 2599437.6908 | 1198031.918 | 2599443.1059 | 1198039.1435 | 2599450.8606 | 1198048.7553
29 | 2599476.3423 | 1198080.4399 | 2599473.0445 | 1198076.2158 | 2599471.1862 | 1198073.9481 | 2599465.2908 | 1198066.6409
30 | 2599432.763 | 1198024.7147 | 2599442.0148 | 1198018.7217 | 2599448.6633 | 1198014.3211
31 | 2599432.763 | 1198024.7147 | 2599429.3308 | 1198026.7226
32 | 2599451.0092 | 1198101.5538 | 2599470.5401 | 1198085.1875 | 2599476.3423 | 1198080.4399
33 | 2599464.3179 | 1198003.778 | 2599456.3607 | 1198009.2262 | 2599448.6633 | 1198014.3211
34 | 2599426.0317 | 1198028.4841 | 2599427.8592 | 1198027.5834 | 2599429.3308 | 1198026.7226
35 | 2599429.9888 | 1198073.6522 | 2599434.6653 | 1198081.5782 | 2599451.0092 | 1198101.5538
36 | 2599464.3179 | 1198003.778 | 2599469.3253 | 1198000.3426
37 | 2599464.3179 | 1198003.778 | 2599467.4558 | 1198008.1245 | 2599469.9691 | 1198011.3037 | 2599473.0613 | 1198015.4389 | 2599473.0615 | 1198017.2732 | 2599472.7722 | 1198018.6184 | 2599480.1574 | 1198027.8812
38 | 2599426.0317 | 1198028.4841 | 2599434.1547 | 1198041.9894
39 | 2599520.3509 | 1198074.9528 | 2599531.2587 | 1198066.0788
40 | 2599541.586 | 1198057.6772 | 2599531.2587 | 1198066.0788
41 | 2599469.3253 | 1198000.3426 | 2599476.5699 | 1197995.3723 | 2599478.99 | 1197993.3659
42 | 2599493.4521 | 1198044.556 | 2599480.1574 | 1198027.8812
43 | 2599384.2268 | 1198046.4095 | 2599393.9172 | 1198066.4738
44 | 2599384.2268 | 1198046.4095 | 2599376.4445 | 1198049.5787 | 2599371.83 | 1198052.0028 | 2599368.2437 | 1198054.8492 | 2599367.9087 | 1198055.4162
45 | 2599384.2268 | 1198046.4095 | 2599390.9338 | 1198043.8354
46 | 2599367.9087 | 1198055.4162 | 2599366.3017 | 1198053.771 | 2599363.5221 | 1198052.6819
47 | 2599402.0072 | 1198039.4482 | 2599396.715 | 1198041.6166 | 2599390.9338 | 1198043.8354
48 | 2599402.0072 | 1198039.4482 | 2599398.0464 | 1198031.1331 | 2599395.5944 | 1198025.8913
49 | 2599376.6804 | 1197982.9987 | 2599377.9983 | 1197986.6783 | 2599382.1816 | 1197997.0104
50 | 2599376.6804 | 1197982.9987 | 2599379.1225 | 1197982.6598
51 | 2599382.1816 | 1197997.0104 | 2599384.3131 | 1198002.2748 | 2599386.1365 | 1198005.9974
52 | 2599379.1225 | 1197982.6598 | 2599387.7451 | 1197981.4633 | 2599394.6672 | 1197980.8288 | 2599399.7911 | 1197979.8228
53 | 2599386.1365 | 1198005.9974 | 2599389.5078 | 1198012.8799 | 2599395.5944 | 1198025.8913
54 | 2599507.9604 | 1198005.2097 | 2599521.4009 | 1198021.7629
55 | 2599490.8928 | 1197983.4979 | 2599494.122 | 1197987.3107 | 2599497.0238 | 1197991.1681 | 2599500.3139 | 1197995.7924 | 2599507.9604 | 1198005.2097
56 | 2599531.9128 | 1198034.9215 | 2599529.7575 | 1198032.3425 | 2599527.3736 | 1198029.1188 | 2599521.4009 | 1198021.7629
57 | 2599490.8928 | 1197983.4979 | 2599500.3882 | 1197975.6261 | 2599503.2609 | 1197972.738
58 | 2599490.8928 | 1197983.4979 | 2599486.6915 | 1197986.981
59 | 2599531.9128 | 1198034.9215 | 2599526.3161 | 1198039.5356 | 2599541.586 | 1198057.6772
60 | 2599503.2609 | 1197972.738 | 2599510.2875 | 1197965.6736
61 | 2599486.6915 | 1197986.981 | 2599478.99 | 1197993.3659
62 | 2599541.586 | 1198057.6772 | 2599551.5147 | 1198049.4602
63 | 2599516.7135 | 1197958.4154 | 2599511.2921 | 1197964.6637 | 2599510.2875 | 1197965.6736
64 | 2599551.5147 | 1198049.4602 | 2599562.3409 | 1198040.5004
65 | 2599516.7135 | 1197958.4154 | 2599522.645 | 1197949.7547
66 | 2599516.7135 | 1197958.4154 | 2599519.9274 | 1197961.5835 | 2599523.4079 | 1197965.6297 | 2599526.6905 | 1197970.1652 | 2599534.6023 | 1197980.0403
67 | 2599562.3409 | 1198040.5004 | 2599573.117 | 1198031.5821
68 | 2599534.6023 | 1197980.0403 | 2599548.9872 | 1197997.9947
69 | 2599522.645 | 1197949.7547 | 2599519.4767 | 1197946.0863 | 2599516.4524 | 1197942.4147
70 | 2599516.4524 | 1197942.4147 | 2599508.8966 | 1197933.2415
71 | 2599508.8966 | 1197933.2415 | 2599504.8463 | 1197928.3242
72 | 2599520.056 | 1197872.154 | 2599523.2923 | 1197867.7776 | 2599524.777 | 1197864.0643 | 2599525.3021 | 1197860.6847 | 2599525.0125 | 1197857.5386 | 2599524.0526 | 1197854.3704 | 2599523.6948 | 1197853.7025
73 | 2599519.9004 | 1197872.3644 | 2599520.056 | 1197872.154
74 | 2599507.5644 | 1197843.4105 | 2599513.2912 | 1197844.266 | 2599517.1981 | 1197846.2333 | 2599520.2444 | 1197848.6343 | 2599522.3313 | 1197851.1577 | 2599523.6948 | 1197853.7025
75 | 2599508.9691 | 1197887.7737 | 2599515.4572 | 1197878.3728 | 2599519.9004 | 1197872.3644
76 | 2599507.5644 | 1197843.4105 | 2599510.1838 | 1197840.9311 | 2599523.6624 | 1197833.8039 | 2599532.7186 | 1197830.5273
77 | 2599508.9691 | 1197887.7737 | 2599508.358 | 1197888.6592
78 | 2599544.8163 | 1197826.1503 | 2599532.7186 | 1197830.5273
79 | 2599502.4963 | 1197900.4834 | 2599503.3126 | 1197897.8733 | 2599507.4926 | 1197889.9131 | 2599508.358 | 1197888.6592
80 | 2599457.8006 | 1197868.851 | 2599477.2377 | 1197858.2735
81 | 2599450.894 | 1197872.6095 | 2599457.8006 | 1197868.851
82 | 2599498.3795 | 1197914.1824 | 2599499.8183 | 1197909.0462 | 2599502.4963 | 1197900.4834
83 | 2599488.812 | 1197808.4603 | 2599490.6858 | 1197812.4178 | 2599493.3993 | 1197821.7518
84 | 2599495.805 | 1197830.0267 | 2599493.3993 | 1197821.7518
85 | 2599467.97 | 1197821.625 | 2599488.812 | 1197808.4603
86 | 2599467.97 | 1197821.625 | 2599471.131 | 1197828.0281 | 2599479.8297 | 1197847.1707 | 2599479.9822 | 1197849.1162 | 2599479.5482 | 1197850.4058 | 2599478.3984 | 1197851.0396 | 2599472.954 | 1197853.757
87 | 2599472.954 | 1197853.757 | 2599463.7425 | 1197858.3548
88 | 2599447.2008 | 1197874.622 | 2599450.894 | 1197872.6095
89 | 2599447.2008 | 1197874.622 | 2599439.979 | 1197878.9213
90 | 2599450.894 | 1197872.6095 | 2599449.2411 | 1197869.1967 | 2599449.1419 | 1197866.9844 | 2599449.9946 | 1197865.2167 | 2599454.5073 | 1197862.9643
91 | 2599420.3436 | 1197892.0136 | 2599421.0517 | 1197891.4894 | 2599433.9586 | 1197882.5054 | 2599439.979 | 1197878.9213
92 | 2599454.5073 | 1197862.9643 | 2599463.7425 | 1197858.3548
93 | 2599502.0426 | 1197916.4944 | 2599501.1442 | 1197918.0843 | 2599499.8117 | 1197920.4634 | 2599502.1348 | 1197925.0323 | 2599504.8463 | 1197928.3242
94 | 2599498.3795 | 1197914.1824 | 2599502.0426 | 1197916.4944
95 | 2599498.3795 | 1197914.1824 | 2599497.6106 | 1197916.9284 | 2599495.7823 | 1197920.7764
96 | 2599495.7823 | 1197920.7764 | 2599494.5575 | 1197923.3544 | 2599491.1768 | 1197928.3796 | 2599488.5372 | 1197931.1262
97 | 2599478.162 | 1197939.0763 | 2599480.1433 | 1197937.9191 | 2599486.5396 | 1197933.2048 | 2599488.5372 | 1197931.1262
98 | 2599460.6589 | 1197948.7137 | 2599467.7616 | 1197944.6573 | 2599473.7088 | 1197941.6773 | 2599478.162 | 1197939.0763
99 | 2599420.3436 | 1197892.0136 | 2599412.4269 | 1197897.8746
100 | 2599389.4282 | 1197916.2283 | 2599400.6368 | 1197907.1444 | 2599410.749 | 1197899.1168 | 2599412.4269 | 1197897.8746
101 | 2599389.4282 | 1197916.2283 | 2599390.327 | 1197918.107 | 2599397.5404 | 1197933.2884
102 | 2599389.4282 | 1197916.2283 | 2599379.0267 | 1197924.5562 | 2599368.5718 | 1197931.6612 | 2599362.1212 | 1197935.6394
103 | 2599399.079 | 1197936.5264 | 2599397.5404 | 1197933.2884
104 | 2599339.8371 | 1197948.7043 | 2599351.4617 | 1197942.2133 | 2599362.1212 | 1197935.6394
105 | 2599411.1069 | 1197961.8156 | 2599402.3391 | 1197943.3747 | 2599400.3892 | 1197939.2838 | 2599399.079 | 1197936.5264
106 | 2599416.9637 | 1197974.1339 | 2599411.1069 | 1197961.8156
107 | 2599416.9637 | 1197974.1339 | 2599412.57 | 1197976.1466 | 2599408.9572 | 1197977.324
108 | 2599416.9637 | 1197974.1339 | 2599421.1062 | 1197972.6215 | 2599422.0798 | 1197972.0014
109 | 2599408.9572 | 1197977.324 | 2599403.5615 | 1197979.0825 | 2599399.7911 | 1197979.8228
110 | 2599428.6039 | 1197967.809 | 2599427.3731 | 1197968.6298 | 2599422.0798 | 1197972.0014
111 | 2599428.8601 | 1197967.6381 | 2599428.6039 | 1197967.809
112 | 2599428.8601 | 1197967.6381 | 2599436.1756 | 1197962.7591 | 2599445.2412 | 1197957.5449
113 | 2599445.2412 | 1197957.5449 | 2599451.6411 | 1197953.8638 | 2599460.6589 | 1197948.7137

## bus_geodata
| x | y | coords
0 | 2599891.9125 | 1197767.0489
1 | 2599888.116 | 1197758.3413
2 | 2599870.4874 | 1197794.9614
3 | 2599867.2119 | 1197768.2695
4 | 2599808.255 | 1197810.2831
5 | 2599718.0618 | 1197868.8857
6 | 2599579.2114 | 1197865.4048
7 | 2599725.1563 | 1197856.9883
8 | 2599720.7601 | 1197782.4839
9 | 2599753.6234 | 1197833.4314
10 | 2599711.9266 | 1197791.609
11 | 2599799.3578 | 1197801.012
12 | 2599581.1614 | 1197870.8519
13 | 2599573.6635 | 1197849.7505
14 | 2599608.9826 | 1198001.1081
15 | 2599596.9363 | 1198011.2589
16 | 2599605.3922 | 1197988.2124
17 | 2599592.5677 | 1197948.5258
18 | 2599586.3988 | 1197931.8124
19 | 2599599.0284 | 1197965.356
20 | 2599567.9762 | 1197876.6531
21 | 2599583.9318 | 1198022.6318
22 | 2599579.8395 | 1197909.128
23 | 2599544.0253 | 1197914.2894
24 | 2599532.4738 | 1197933.4508
25 | 2599545.7153 | 1197911.5197
26 | 2599450.8606 | 1198048.7553
27 | 2599465.2908 | 1198066.6409
28 | 2599432.763 | 1198024.7147
29 | 2599476.3423 | 1198080.4399
30 | 2599448.6633 | 1198014.3211
31 | 2599429.3308 | 1198026.7226
32 | 2599451.0092 | 1198101.5538
33 | 2599464.3179 | 1198003.778
34 | 2599426.0317 | 1198028.4841
35 | 2599429.9888 | 1198073.6522
36 | 2599520.3509 | 1198074.9528
37 | 2599531.2587 | 1198066.0788
38 | 2599469.3253 | 1198000.3426
39 | 2599480.1574 | 1198027.8812
40 | 2599434.1547 | 1198041.9894
41 | 2599393.9172 | 1198066.4738
42 | 2599384.2268 | 1198046.4095
43 | 2599367.9087 | 1198055.4162
44 | 2599390.9338 | 1198043.8354
45 | 2599363.5221 | 1198052.6819
46 | 2599402.0072 | 1198039.4482
47 | 2599376.6804 | 1197982.9987
48 | 2599382.1816 | 1197997.0104
49 | 2599379.1225 | 1197982.6598
50 | 2599395.5944 | 1198025.8913
51 | 2599386.1365 | 1198005.9974
52 | 2599507.9604 | 1198005.2097
53 | 2599521.4009 | 1198021.7629
54 | 2599490.8928 | 1197983.4979
55 | 2599531.9128 | 1198034.9215
56 | 2599503.2609 | 1197972.738
57 | 2599486.6915 | 1197986.981
58 | 2599541.586 | 1198057.6772
59 | 2599510.2875 | 1197965.6736
60 | 2599478.99 | 1197993.3659
61 | 2599551.5147 | 1198049.4602
62 | 2599516.7135 | 1197958.4154
63 | 2599493.4521 | 1198044.556
64 | 2599555.3847 | 1197895.6723
65 | 2599573.117 | 1198031.5821
66 | 2599562.3409 | 1198040.5004
67 | 2599548.9872 | 1197997.9947
68 | 2599534.6023 | 1197980.0403
69 | 2599522.645 | 1197949.7547
70 | 2599516.4524 | 1197942.4147
71 | 2599508.8966 | 1197933.2415
72 | 2599520.056 | 1197872.154
73 | 2599523.6948 | 1197853.7025
74 | 2599519.9004 | 1197872.3644
75 | 2599507.5644 | 1197843.4105
76 | 2599508.9691 | 1197887.7737
77 | 2599532.7186 | 1197830.5273
78 | 2599508.358 | 1197888.6592
79 | 2599544.8163 | 1197826.1503
80 | 2599477.2377 | 1197858.2735
81 | 2599457.8006 | 1197868.851
82 | 2599502.4963 | 1197900.4834
83 | 2599493.3993 | 1197821.7518
84 | 2599488.812 | 1197808.4603
85 | 2599495.805 | 1197830.0267
86 | 2599467.97 | 1197821.625
87 | 2599472.954 | 1197853.757
88 | 2599447.2008 | 1197874.622
89 | 2599450.894 | 1197872.6095
90 | 2599439.979 | 1197878.9213
91 | 2599463.7425 | 1197858.3548
92 | 2599502.0426 | 1197916.4944
93 | 2599504.8463 | 1197928.3242
94 | 2599498.3795 | 1197914.1824
95 | 2599495.7823 | 1197920.7764
96 | 2599488.5372 | 1197931.1262
97 | 2599478.162 | 1197939.0763
98 | 2599420.3436 | 1197892.0136
99 | 2599412.4269 | 1197897.8746
100 | 2599389.4282 | 1197916.2283
101 | 2599397.5404 | 1197933.2884
102 | 2599362.1212 | 1197935.6394
103 | 2599454.5073 | 1197862.9643
104 | 2599399.079 | 1197936.5264
105 | 2599339.8371 | 1197948.7043
106 | 2599411.1069 | 1197961.8156
107 | 2599416.9637 | 1197974.1339
108 | 2599408.9572 | 1197977.324
109 | 2599422.0798 | 1197972.0014
110 | 2599399.7911 | 1197979.8228
111 | 2599428.6039 | 1197967.809
112 | 2599428.8601 | 1197967.6381
113 | 2599445.2412 | 1197957.5449
114 | 2599460.6589 | 1197948.7137
115 | 2599478.162 | 1197939.0763

## line_std_types
| c_nf_per_km | r_ohm_per_km | x_ohm_per_km | max_i_ka | type | q_mm2 | alpha | voltage_rating
NAYY 4x50 SE | 210 | 0.642 | 0.083 | 0.142 | cs | 50 | 0.00403 | LV
NAYY 4x120 SE | 264 | 0.225 | 0.08 | 0.242 | cs | 120 | 0.00403 | LV
NAYY 4x150 SE | 261 | 0.208 | 0.08 | 0.27 | cs | 150 | 0.00403 | LV
NA2XS2Y 1x95 RM/25 12/20 kV | 216 | 0.313 | 0.132 | 0.252 | cs | 95 | 0.00403 | MV
NA2XS2Y 1x185 RM/25 12/20 kV | 273 | 0.161 | 0.117 | 0.362 | cs | 185 | 0.00403 | MV
NA2XS2Y 1x240 RM/25 12/20 kV | 304 | 0.122 | 0.112 | 0.421 | cs | 240 | 0.00403 | MV
NA2XS2Y 1x95 RM/25 6/10 kV | 315 | 0.313 | 0.123 | 0.249 | cs | 95 | 0.00403 | MV
NA2XS2Y 1x185 RM/25 6/10 kV | 406 | 0.161 | 0.11 | 0.358 | cs | 185 | 0.00403 | MV
NA2XS2Y 1x240 RM/25 6/10 kV | 456 | 0.122 | 0.105 | 0.416 | cs | 240 | 0.00403 | MV
NA2XS2Y 1x150 RM/25 12/20 kV | 250 | 0.206 | 0.116 | 0.319 | cs | 150 | 0.00403 | MV
NA2XS2Y 1x120 RM/25 12/20 kV | 230 | 0.253 | 0.119 | 0.283 | cs | 120 | 0.00403 | MV
NA2XS2Y 1x70 RM/25 12/20 kV | 190 | 0.443 | 0.132 | 0.22 | cs | 70 | 0.00403 | MV
NA2XS2Y 1x150 RM/25 6/10 kV | 360 | 0.206 | 0.11 | 0.315 | cs | 150 | 0.00403 | MV
NA2XS2Y 1x120 RM/25 6/10 kV | 340 | 0.253 | 0.113 | 0.28 | cs | 120 | 0.00403 | MV
NA2XS2Y 1x70 RM/25 6/10 kV | 280 | 0.443 | 0.123 | 0.217 | cs | 70 | 0.00403 | MV
N2XS(FL)2Y 1x120 RM/35 64/110 kV | 112 | 0.153 | 0.166 | 0.366 | cs | 120 | 0.00393 | HV
N2XS(FL)2Y 1x185 RM/35 64/110 kV | 125 | 0.099 | 0.156 | 0.457 | cs | 185 | 0.00393 | HV
N2XS(FL)2Y 1x240 RM/35 64/110 kV | 135 | 0.075 | 0.149 | 0.526 | cs | 240 | 0.00393 | HV
N2XS(FL)2Y 1x300 RM/35 64/110 kV | 144 | 0.06 | 0.144 | 0.588 | cs | 300 | 0.00393 | HV
15-AL1/3-ST1A 0.4 | 11 | 1.8769 | 0.35 | 0.105 | ol | 16 | 0.00403 | LV
24-AL1/4-ST1A 0.4 | 11.25 | 1.2012 | 0.335 | 0.14 | ol | 24 | 0.00403 | LV
48-AL1/8-ST1A 0.4 | 12.2 | 0.5939 | 0.3 | 0.21 | ol | 48 | 0.00403 | LV
94-AL1/15-ST1A 0.4 | 13.2 | 0.306 | 0.29 | 0.35 | ol | 94 | 0.00403 | LV
34-AL1/6-ST1A 10.0 | 9.7 | 0.8342 | 0.36 | 0.17 | ol | 34 | 0.00403 | MV
48-AL1/8-ST1A 10.0 | 10.1 | 0.5939 | 0.35 | 0.21 | ol | 48 | 0.00403 | MV
70-AL1/11-ST1A 10.0 | 10.4 | 0.4132 | 0.339 | 0.29 | ol | 70 | 0.00403 | MV
94-AL1/15-ST1A 10.0 | 10.75 | 0.306 | 0.33 | 0.35 | ol | 94 | 0.00403 | MV
122-AL1/20-ST1A 10.0 | 11.1 | 0.2376 | 0.323 | 0.41 | ol | 122 | 0.00403 | MV
149-AL1/24-ST1A 10.0 | 11.25 | 0.194 | 0.315 | 0.47 | ol | 149 | 0.00403 | MV
34-AL1/6-ST1A 20.0 | 9.15 | 0.8342 | 0.382 | 0.17 | ol | 34 | 0.00403 | MV
48-AL1/8-ST1A 20.0 | 9.5 | 0.5939 | 0.372 | 0.21 | ol | 48 | 0.00403 | MV
70-AL1/11-ST1A 20.0 | 9.7 | 0.4132 | 0.36 | 0.29 | ol | 70 | 0.00403 | MV
94-AL1/15-ST1A 20.0 | 10 | 0.306 | 0.35 | 0.35 | ol | 94 | 0.00403 | MV
122-AL1/20-ST1A 20.0 | 10.3 | 0.2376 | 0.344 | 0.41 | ol | 122 | 0.00403 | MV
149-AL1/24-ST1A 20.0 | 10.5 | 0.194 | 0.337 | 0.47 | ol | 149 | 0.00403 | MV
184-AL1/30-ST1A 20.0 | 10.75 | 0.1571 | 0.33 | 0.535 | ol | 184 | 0.00403 | MV
243-AL1/39-ST1A 20.0 | 11 | 0.1188 | 0.32 | 0.645 | ol | 243 | 0.00403 | MV
48-AL1/8-ST1A 110.0 | 8 | 0.5939 | 0.46 | 0.21 | ol | 48 | 0.00403 | HV
70-AL1/11-ST1A 110.0 | 8.4 | 0.4132 | 0.45 | 0.29 | ol | 70 | 0.00403 | HV
94-AL1/15-ST1A 110.0 | 8.65 | 0.306 | 0.44 | 0.35 | ol | 94 | 0.00403 | HV
122-AL1/20-ST1A 110.0 | 8.5 | 0.2376 | 0.43 | 0.41 | ol | 122 | 0.00403 | HV
149-AL1/24-ST1A 110.0 | 8.75 | 0.194 | 0.41 | 0.47 | ol | 149 | 0.00403 | HV
184-AL1/30-ST1A 110.0 | 8.8 | 0.1571 | 0.4 | 0.535 | ol | 184 | 0.00403 | HV
243-AL1/39-ST1A 110.0 | 9 | 0.1188 | 0.39 | 0.645 | ol | 243 | 0.00403 | HV
305-AL1/39-ST1A 110.0 | 9.2 | 0.0949 | 0.38 | 0.74 | ol | 305 | 0.00403 | HV
490-AL1/64-ST1A 110.0 | 9.75 | 0.059 | 0.37 | 0.96 | ol | 490 | 0.00403 | HV
679-AL1/86-ST1A 110.0 | 9.95 | 0.042 | 0.36 | 1.15 | ol | 679 | 0.00403 | HV
490-AL1/64-ST1A 220.0 | 10 | 0.059 | 0.285 | 0.96 | ol | 490 | 0.00403 | HV
679-AL1/86-ST1A 220.0 | 11.7 | 0.042 | 0.275 | 1.15 | ol | 679 | 0.00403 | HV
490-AL1/64-ST1A 380.0 | 11 | 0.059 | 0.253 | 0.96 | ol | 490 | 0.00403 | HV
679-AL1/86-ST1A 380.0 | 14.6 | 0.042 | 0.25 | 1.15 | ol | 679 | 0.00403 | HV

## trafo_std_types
| i0_percent | pfe_kw | vkr_percent | sn_mva | vn_lv_kv | vn_hv_kv | vk_percent | shift_degree | vector_group | tap_side | tap_neutral | tap_min | tap_max | tap_step_degree | tap_step_percent | tap_phase_shifter
160 MVA 380/110 kV | 0.06 | 60 | 0.25 | 160 | 110 | 380 | 12.2 | 0 | Yy0 | hv | 0 | -9 | 9 | 0 | 1.5 | FALSE
100 MVA 220/110 kV | 0.06 | 55 | 0.26 | 100 | 110 | 220 | 12 | 0 | Yy0 | hv | 0 | -9 | 9 | 0 | 1.5 | FALSE
63 MVA 110/20 kV | 0.04 | 22 | 0.32 | 63 | 20 | 110 | 18 | 150 | YNd5 | hv | 0 | -9 | 9 | 0 | 1.5 | FALSE
40 MVA 110/20 kV | 0.05 | 18 | 0.34 | 40 | 20 | 110 | 16.2 | 150 | YNd5 | hv | 0 | -9 | 9 | 0 | 1.5 | FALSE
25 MVA 110/20 kV | 0.07 | 14 | 0.41 | 25 | 20 | 110 | 12 | 150 | YNd5 | hv | 0 | -9 | 9 | 0 | 1.5 | FALSE
63 MVA 110/10 kV | 0.04 | 22 | 0.32 | 63 | 10 | 110 | 18 | 150 | YNd5 | hv | 0 | -9 | 9 | 0 | 1.5 | FALSE
40 MVA 110/10 kV | 0.05 | 18 | 0.34 | 40 | 10 | 110 | 16.2 | 150 | YNd5 | hv | 0 | -9 | 9 | 0 | 1.5 | FALSE
25 MVA 110/10 kV | 0.07 | 14 | 0.41 | 25 | 10 | 110 | 12 | 150 | YNd5 | hv | 0 | -9 | 9 | 0 | 1.5 | FALSE
0.25 MVA 20/0.4 kV | 0.32 | 0.8 | 1.44 | 0.25 | 0.4 | 20 | 6 | 150 | Yzn5 | hv | 0 | -2 | 2 | 0 | 2.5 | FALSE
0.4 MVA 20/0.4 kV | 0.3375 | 1.35 | 1.425 | 0.4 | 0.4 | 20 | 6 | 150 | Dyn5 | hv | 0 | -2 | 2 | 0 | 2.5 | FALSE
0.63 MVA 20/0.4 kV | 0.2619 | 1.65 | 1.206 | 0.63 | 0.4 | 20 | 6 | 150 | Dyn5 | hv | 0 | -2 | 2 | 0 | 2.5 | FALSE
0.25 MVA 10/0.4 kV | 0.24 | 0.6 | 1.2 | 0.25 | 0.4 | 10 | 4 | 150 | Dyn5 | hv | 0 | -2 | 2 | 0 | 2.5 | FALSE
0.4 MVA 10/0.4 kV | 0.2375 | 0.95 | 1.325 | 0.4 | 0.4 | 10 | 4 | 150 | Dyn5 | hv | 0 | -2 | 2 | 0 | 2.5 | FALSE
0.63 MVA 10/0.4 kV | 0.1873 | 1.18 | 1.0794 | 0.63 | 0.4 | 10 | 4 | 150 | Dyn5 | hv | 0 | -2 | 2 | 0 | 2.5 | FALSE

## trafo3w_std_types
| sn_hv_mva | sn_mv_mva | sn_lv_mva | vn_hv_kv | vn_mv_kv | vn_lv_kv | vk_hv_percent | vk_mv_percent | vk_lv_percent | vkr_hv_percent | vkr_mv_percent | vkr_lv_percent | pfe_kw | i0_percent | shift_mv_degree | shift_lv_degree | vector_group | tap_side | tap_neutral | tap_min | tap_max | tap_step_percent
63/25/38 MVA 110/20/10 kV | 63 | 25 | 38 | 110 | 20 | 10 | 10.4 | 10.4 | 10.4 | 0.28 | 0.32 | 0.35 | 35 | 0.89 | 0 | 0 | YN0yn0yn0 | hv | 0 | -10 | 10 | 1.2
63/25/38 MVA 110/10/10 kV | 63 | 25 | 38 | 110 | 10 | 10 | 10.4 | 10.4 | 10.4 | 0.28 | 0.32 | 0.35 | 35 | 0.89 | 0 | 0 | YN0yn0yn0 | hv | 0 | -10 | 10 | 1.2

## fuse_std_types
| fuse_type | i_rated_a | t_avg | t_min | t_total | x_avg | x_min | x_total
HV 100A | HV 100A | 100 | 0 | [10.0, 3.64, 0.854, 0.281, 0.1, 0.0531, 0.022, 0.01] | [10.0, 4.267, 1.21, 0.403, 0.1, 0.058, 0.022, 0.01] | 0 | [300.0, 350.0, 450.0, 550.0, 700.0, 850.0, 1200.0, 1752.0] | [600.0, 700.0, 900.0, 1150.0, 1665.0, 2000.0, 3000.0, 4313.0]
HV 10A | HV 10A | 10 | 0 | [10.0, 1675.0, 0.344, 0.156, 0.1, 0.0417, 0.0171, 0.01] | [10.0, 1.3, 0.3, 0.155, 0.1, 0.0555, 0.023, 0.01] | 0 | [30.0, 32.0, 35.0, 37.0, 39.0, 50.0, 70.0, 88.0] | [60.0, 70.0, 80.0, 87.0, 94.0, 110.0, 150.0, 216.0]
HV 125A | HV 125A | 125 | 0 | [10.0, 1.82, 0.344, 0.1, 0.0467, 0.0269, 0.01] | [10.0, 2.478, 0.426, 0.1, 0.0427, 0.0211, 0.01] | 0 | [375.0, 500.0, 700.0, 925.0, 1200.0, 1500.0, 2341.0] | [750.0, 1000.0, 1500.0, 2200.0, 3000.0, 4000.0, 5765.0]
HV 160A | HV 160A | 160 | 0 | [10.0, 4.15, 1.03, 0.198, 0.1, 0.051, 0.0172, 0.01] | [10.0, 2.3, 0.734, 0.274, 0.1, 0.046, 0.0177, 0.01] | 0 | [480.0, 550.0, 700.0, 1000.0, 1260.0, 1600.0, 2500.0, 3227.0] | [960.0, 1300.0, 1700.0, 2200.0, 2996.0, 4000.0, 6000.0, 7946.0]
HV 16A | HV 16A | 16 | 0 | [10.0, 0.352, 0.164, 0.1, 0.0649, 0.0342, 0.01] | [10.0, 2.34, 0.722, 0.181, 0.1, 0.055, 0.0296, 0.01] | 0 | [48.0, 60.0, 65.0, 71.0, 80.0, 100.0, 162.0] | [96.0, 110.0, 125.0, 150.0, 168.0, 200.0, 250.0, 398.0]
HV 200A | HV 200A | 200 | 0 | [10.0, 4.267, 1.21, 0.403, 0.1, 0.058, 0.022, 0.01] | [10.0, 3.73, 1.654, 0.328, 0.1, 0.0531, 0.019, 0.01] | 0 | [600.0, 700.0, 900.0, 1150.0, 1665.0, 2000.0, 3000.0, 4313.0] | [1200.0, 1500.0, 1800.0, 2700.0, 3960.0, 5000.0, 7500.0, 10620.0]
HV 20A | HV 20A | 20 | 0 | [10.0, 1.3, 0.3, 0.155, 0.1, 0.0555, 0.023, 0.01] | [10.0, 1.3, 0.161, 0.1, 0.0611, 0.0399, 0.0141, 0.01] | 0 | [60.0, 70.0, 80.0, 87.0, 94.0, 110.0, 150.0, 216.0] | [120.0, 150.0, 200.0, 223.0, 260.0, 300.0, 450.0, 532.0]
HV 25A | HV 25A | 25 | 0 | [10.0, 2.512, 0.833, 0.299, 0.1, 0.0372, 0.0223, 0.01] | [10.0, 3.125, 0.597, 0.198, 0.1, 0.0378, 0.022, 0.01] | 0 | [75.0, 82.0, 90.0, 100.0, 124.0, 170.0, 200.0, 289.0] | [150.0, 170.0, 210.0, 250.0, 294.0, 400.0, 500.0, 711.0]
HV 31.5A | HV 31.5A | 31.5 | 0 | [10.0, 2.34, 0.722, 0.181, 0.1, 0.055, 0.0296, 0.01] | [10.0, 2.84, 0.368, 0.164, 0.1, 0.0621, 0.0378, 0.0195, 0.01] | 0 | [95.0, 110.0, 125.0, 150.0, 165.0, 200.0, 250.0, 390.0] | [189.0, 220.0, 300.0, 350.0, 393.0, 450.0, 530.0, 700.0, 960.0]
HV 40A | HV 40A | 40 | 0 | [10.0, 1.3, 0.161, 0.1, 0.0611, 0.0399, 0.0141, 0.01] | [10.0, 2.05, 0.369, 0.198, 0.1, 0.051, 0.0298, 0.01] | 0 | [120.0, 150.0, 200.0, 223.0, 260.0, 300.0, 450.0, 532.0] | [240.0, 300.0, 400.0, 450.0, 530.0, 650.0, 800.0, 1311.0]
HV 50A | HV 50A | 50 | 0 | [10.0, 3.215, 0.597, 0.198, 0.1, 0.0378, 0.022, 0.01] | [10.0, 3.64, 0.854, 0.281, 0.1, 0.0531, 0.022, 0.01] | 0 | [150.0, 170.0, 210.0, 250.0, 294.0, 400.0, 500.0, 711.0] | [300.0, 350.0, 450.0, 550.0, 700.0, 850.0, 1200.0, 1752.0]
HV 6.3A | HV 6.3A | 6.3 | 0 | [10.0, 1.39, 0.344, 0.168, 0.1, 0.056, 0.0263, 0.01] | [10.0, 1.711, 0.516, 0.198, 0.1, 0.0634, 0.0303, 0.01] | 0 | [19.0, 19.5, 20.4, 20.8, 22.0, 25.0, 32.0, 48.0] | [38.0, 40.0, 43.0, 48.0, 53.0, 60.0, 75.0, 118.0]
HV 63A | HV 63A | 63 | 0 | [10.0, 2.84, 0.368, 0.164, 0.1, 0.0621, 0.0378, 0.0195, 0.01] | [10.0, 1.82, 0.344, 0.1, 0.0467, 0.0269, 0.01] | 0 | [189.0, 220.0, 300.0, 350.0, 393.0, 450.0, 530.0, 700.0, 961.0] | [378.0, 500.0, 700.0, 934.0, 1200.0, 1500.0, 2366.0]
HV 80A | HV 80A | 80 | 0 | [10.0, 2.05, 0.369, 0.198, 0.1, 0.051, 0.0298, 0.01] | [10.0, 4.15, 1.03, 0.198, 0.1, 0.051, 0.0172, 0.01] | 0 | [240.0, 300.0, 400.0, 450.0, 530.0, 650.0, 800.0, 1311.0] | [480.0, 550.0, 700.0, 1000.0, 1260.0, 1600.0, 2500.0, 3227.0]
Siemens NH-1-100 | Siemens NH-1-100 | 100 | [5400.0, 2000.0, 400.0, 20.0, 1.0, 0.2, 0.012, 0.004] | 0 | 0 | [150.0, 190.0, 250.0, 430.0, 900.0, 1250.0, 2700.0, 3600.0] | 0 | 0
Siemens NH-1-125 | Siemens NH-1-125 | 125 | [4800.0, 120.0, 7.0, 0.1, 0.004] | 0 | 0 | [180.0, 400.0, 740.0, 2000.0, 4250.0] | 0 | 0
Siemens NH-1-16 | Siemens NH-1-16 | 16 | [4000.0, 400.0, 2.0, 0.1, 0.04, 0.01] | 0 | 0 | [26.0, 35.0, 75.0, 150.0, 200.0, 300.0] | 0 | 0
Siemens NH-1-160 | Siemens NH-1-160 | 160 | [4800.0, 120.0, 7.0, 0.1, 0.004] | 0 | 0 | [210.0, 500.0, 900.0, 2300.0, 5000.0] | 0 | 0
Siemens NH-1-25 | Siemens NH-1-25 | 25 | [4000.0, 1000.0, 10.0, 0.2, 0.02, 0.01] | 0 | 0 | [40.0, 50.0, 100.0, 210.0, 400.0, 500.0] | 0 | 0
Siemens NH-1-50 | Siemens NH-1-50 | 50 | [4000.0, 40.0, 4.0, 1.0, 0.02, 0.01] | 0 | 0 | [86.0, 200.0, 300.0, 400.0, 1000.0, 1280.0] | 0 | 0
Siemens NH-1-63 | Siemens NH-1-63 | 63 | [4000.0, 100.0, 10.0, 2.0, 0.04, 0.01] | 0 | 0 | [100.0, 200.0, 300.0, 400.0, 1000.0, 1500.0] | 0 | 0
Siemens NH-1-80 | Siemens NH-1-80 | 80 | [4800.0, 120.0, 7.0, 0.1, 0.01] | 0 | 0 | [150.58, 250.0, 450.0, 1150.0, 2470.0] | 0 | 0
Siemens NH-2-1000 | Siemens NH-2-1000 | 1000 | [4800.0, 120.0, 7.0, 0.1, 0.004] | 0 | 0 | [1900.0, 3500.0, 8400.0, 24000.0, 52000.0] | 0 | 0
Siemens NH-2-200 | Siemens NH-2-200 | 200 | [4800.0, 120.0, 7.0, 0.1, 0.004] | 0 | 0 | [280.0, 650.0, 1200.0, 3000.0, 7000.0] | 0 | 0
Siemens NH-2-224 | Siemens NH-2-224 | 224 | [4800.0, 120.0, 7.0, 0.2, 0.04, 0.004] | 0 | 0 | [400.0, 750.0, 1453.0, 3025.0, 4315.0, 7600.0] | 0 | 0
Siemens NH-2-250 | Siemens NH-2-250 | 250 | [4800.0, 120.0, 7.0, 0.1, 0.004] | 0 | 0 | [450.0, 800.0, 1650.0, 4000.0, 8500.0] | 0 | 0
Siemens NH-2-315 | Siemens NH-2-315 | 315 | [4800.0, 120.0, 7.0, 0.1, 0.004] | 0 | 0 | [550.0, 920.0, 1900.0, 5000.0, 11000.0] | 0 | 0
Siemens NH-2-355 | Siemens NH-2-355 | 355 | [4800.0, 120.0, 6.0, 0.1, 0.004] | 0 | 0 | [650.0, 1116.27, 2350.0, 5840.0, 12790.0] | 0 | 0
Siemens NH-2-400 | Siemens NH-2-400 | 400 | [4800.0, 120.0, 7.0, 0.1, 0.004] | 0 | 0 | [720.0, 1350.0, 2800.0, 6500.0, 15000.0] | 0 | 0
Siemens NH-2-425 | Siemens NH-2-425 | 425 | [4800.0, 120.0, 7.0, 0.1, 0.004] | 0 | 0 | [850.0, 1500.0, 3050.0, 7500.0, 16500.0] | 0 | 0
Siemens NH-2-630 | Siemens NH-2-630 | 630 | [4800.0, 120.0, 7.0, 0.1, 0.004] | 0 | 0 | [1200.0, 2000.0, 4800.0, 12000.0, 26000.0] | 0 | 0

## dtypes
| element | column | dtype
0 | bus | name | object
1 | bus | vn_kv | float64
2 | bus | type | object
3 | bus | zone | object
4 | bus | in_service | bool
5 | load | name | object
6 | load | bus | uint32
7 | load | p_mw | float64
8 | load | q_mvar | float64
9 | load | const_z_percent | float64
10 | load | const_i_percent | float64
11 | load | sn_mva | float64
12 | load | scaling | float64
13 | load | in_service | bool
14 | load | type | object
15 | ext_grid | name | object
16 | ext_grid | bus | uint32
17 | ext_grid | vm_pu | float64
18 | ext_grid | va_degree | float64
19 | ext_grid | slack_weight | float64
20 | ext_grid | in_service | bool
21 | line | name | object
22 | line | std_type | object
23 | line | from_bus | uint32
24 | line | to_bus | uint32
25 | line | length_km | float64
26 | line | r_ohm_per_km | float64
27 | line | x_ohm_per_km | float64
28 | line | c_nf_per_km | float64
29 | line | g_us_per_km | float64
30 | line | max_i_ka | float64
31 | line | df | float64
32 | line | parallel | uint32
33 | line | type | object
34 | line | in_service | bool
35 | trafo | name | object
36 | trafo | std_type | object
37 | trafo | hv_bus | uint32
38 | trafo | lv_bus | uint32
39 | trafo | sn_mva | float64
40 | trafo | vn_hv_kv | float64
41 | trafo | vn_lv_kv | float64
42 | trafo | vk_percent | float64
43 | trafo | vkr_percent | float64
44 | trafo | pfe_kw | float64
45 | trafo | i0_percent | float64
46 | trafo | shift_degree | float64
47 | trafo | tap_side | object
48 | trafo | tap_neutral | int32
49 | trafo | tap_min | int32
50 | trafo | tap_max | int32
51 | trafo | tap_step_percent | float64
52 | trafo | tap_step_degree | float64
53 | trafo | tap_pos | int32
54 | trafo | tap_phase_shifter | bool
55 | trafo | parallel | uint32
56 | trafo | df | float64
57 | trafo | in_service | bool
58 | line_geodata | coords | object
59 | bus_geodata | x | float64
60 | bus_geodata | y | float64
61 | bus_geodata | coords | object

## parameters
| version | format_version | converged | OPF_converged | name | f_hz | sn_mva
0 | 2.14.6 | 2.14.0 | FALSE | FALSE |  | 50 | 1