## bus
| name | vn_kv | type | zone | in_service
0 | bus_LV_351-1_0_11_node_0 | 0.4 | n |  | TRUE
1 | bus_LV_351-1_0_11_node_2 | 0.4 | n |  | TRUE
2 | bus_LV_351-1_0_11_node_1 | 0.4 | n |  | TRUE
3 | bus_LV_351-1_0_11_node_3 | 0.4 | n |  | TRUE
4 | bus_LV_351-1_0_11_node_4 | 0.4 | n |  | TRUE
5 | bus_LV_351-1_0_11_node_5 | 0.4 | n |  | TRUE
6 | bus_LV_351-1_0_11_node_6 | 0.4 | n |  | TRUE
7 | bus_LV_351-1_0_11_node_7 | 0.4 | n |  | TRUE
8 | bus_LV_351-1_0_11_node_14 | 0.4 | n |  | TRUE
9 | bus_LV_351-1_0_11_node_15 | 0.4 | n |  | TRUE
10 | bus_LV_351-1_0_11_node_46 | 0.4 | n |  | TRUE
11 | bus_LV_351-1_0_11_node_8 | 0.4 | n |  | TRUE
12 | bus_LV_351-1_0_11_node_10 | 0.4 | n |  | TRUE
13 | bus_LV_351-1_0_11_node_147 | 0.4 | n |  | TRUE
14 | bus_LV_351-1_0_11_node_9 | 0.4 | n |  | TRUE
15 | bus_LV_351-1_0_11_node_20 | 0.4 | n |  | TRUE
16 | bus_LV_351-1_0_11_node_150 | 0.4 | n |  | TRUE
17 | bus_LV_351-1_0_11_node_44 | 0.4 | n |  | TRUE
18 | bus_LV_351-1_0_11_node_42 | 0.4 | n |  | TRUE
19 | bus_LV_351-1_0_11_node_11 | 0.4 | n |  | TRUE
20 | bus_LV_351-1_0_11_node_13 | 0.4 | n |  | TRUE
21 | bus_LV_351-1_0_11_node_48 | 0.4 | n |  | TRUE
22 | bus_LV_351-1_0_11_node_145 | 0.4 | n |  | TRUE
23 | bus_LV_351-1_0_11_node_18 | 0.4 | n |  | TRUE
24 | bus_LV_351-1_0_11_node_43 | 0.4 | n |  | TRUE
25 | bus_LV_351-1_0_11_node_40 | 0.4 | n |  | TRUE
26 | bus_LV_351-1_0_11_node_149 | 0.4 | n |  | TRUE
27 | bus_LV_351-1_0_11_node_31 | 0.4 | n |  | TRUE
28 | bus_LV_351-1_0_11_node_16 | 0.4 | n |  | TRUE
29 | bus_LV_351-1_0_11_node_22 | 0.4 | n |  | TRUE
30 | bus_LV_351-1_0_11_node_107 | 0.4 | n |  | TRUE
31 | bus_LV_351-1_0_11_node_104 | 0.4 | n |  | TRUE
32 | bus_LV_351-1_0_11_node_23 | 0.4 | n |  | TRUE
33 | bus_LV_351-1_0_11_node_28 | 0.4 | n |  | TRUE
34 | bus_LV_351-1_0_11_node_51 | 0.4 | n |  | TRUE
35 | bus_LV_351-1_0_11_node_61 | 0.4 | n |  | TRUE
36 | bus_LV_351-1_0_11_node_24 | 0.4 | n |  | TRUE
37 | bus_LV_351-1_0_11_node_32 | 0.4 | n |  | TRUE
38 | bus_LV_351-1_0_11_node_33 | 0.4 | n |  | TRUE
39 | bus_LV_351-1_0_11_node_102 | 0.4 | n |  | TRUE
40 | bus_LV_351-1_0_11_node_26 | 0.4 | n |  | TRUE
41 | bus_LV_351-1_0_11_node_124 | 0.4 | n |  | TRUE
42 | bus_LV_351-1_0_11_node_106 | 0.4 | n |  | TRUE
43 | bus_LV_351-1_0_11_node_110 | 0.4 | n |  | TRUE
44 | bus_LV_351-1_0_11_node_30 | 0.4 | n |  | TRUE
45 | bus_LV_351-1_0_11_node_35 | 0.4 | n |  | TRUE
46 | bus_LV_351-1_0_11_node_103 | 0.4 | n |  | TRUE
47 | bus_LV_351-1_0_11_node_45 | 0.4 | n |  | TRUE
48 | bus_LV_351-1_0_11_node_130 | 0.4 | n |  | TRUE
49 | bus_LV_351-1_0_11_node_138 | 0.4 | n |  | TRUE
50 | bus_LV_351-1_0_11_node_122 | 0.4 | n |  | TRUE
51 | bus_LV_351-1_0_11_node_121 | 0.4 | n |  | TRUE
52 | bus_LV_351-1_0_11_node_37 | 0.4 | n |  | TRUE
53 | bus_LV_351-1_0_11_node_47 | 0.4 | n |  | TRUE
54 | bus_LV_351-1_0_11_node_41 | 0.4 | n |  | TRUE
55 | bus_LV_351-1_0_11_node_19 | 0.4 | n |  | TRUE
56 | bus_LV_351-1_0_11_node_38 | 0.4 | n |  | TRUE
57 | bus_LV_351-1_0_11_node_60 | 0.4 | n |  | TRUE
58 | bus_LV_351-1_0_11_node_57 | 0.4 | n |  | TRUE
59 | bus_LV_351-1_0_11_node_39 | 0.4 | n |  | TRUE
60 | bus_LV_351-1_0_11_node_69 | 0.4 | n |  | TRUE
61 | bus_LV_351-1_0_11_node_82 | 0.4 | n |  | TRUE
62 | bus_LV_351-1_0_11_node_74 | 0.4 | n |  | TRUE
63 | bus_LV_351-1_0_11_node_148 | 0.4 | n |  | TRUE
64 | bus_LV_351-1_0_11_node_146 | 0.4 | n |  | TRUE
65 | bus_LV_351-1_0_11_node_17 | 0.4 | n |  | TRUE
66 | bus_LV_351-1_0_11_node_136 | 0.4 | n |  | TRUE
67 | bus_LV_351-1_0_11_node_135 | 0.4 | n |  | TRUE
68 | bus_LV_351-1_0_11_node_105 | 0.4 | n |  | TRUE
69 | bus_LV_351-1_0_11_node_52 | 0.4 | n |  | TRUE
70 | bus_LV_351-1_0_11_node_142 | 0.4 | n |  | TRUE
71 | bus_LV_351-1_0_11_node_77 | 0.4 | n |  | TRUE
72 | bus_LV_351-1_0_11_node_53 | 0.4 | n |  | TRUE
73 | bus_LV_351-1_0_11_node_54 | 0.4 | n |  | TRUE
74 | bus_LV_351-1_0_11_node_64 | 0.4 | n |  | TRUE
75 | bus_LV_351-1_0_11_node_55 | 0.4 | n |  | TRUE
76 | bus_LV_351-1_0_11_node_49 | 0.4 | n |  | TRUE
77 | bus_LV_351-1_0_11_node_56 | 0.4 | n |  | TRUE
78 | bus_LV_351-1_0_11_node_79 | 0.4 | n |  | TRUE
79 | bus_LV_351-1_0_11_node_59 | 0.4 | n |  | TRUE
80 | bus_LV_351-1_0_11_node_111 | 0.4 | n |  | TRUE
81 | bus_LV_351-1_0_11_node_112 | 0.4 | n |  | TRUE
82 | bus_LV_351-1_0_11_node_108 | 0.4 | n |  | TRUE
83 | bus_LV_351-1_0_11_node_109 | 0.4 | n |  | TRUE
84 | bus_LV_351-1_0_11_node_114 | 0.4 | n |  | TRUE
85 | bus_LV_351-1_0_11_node_115 | 0.4 | n |  | TRUE
86 | bus_LV_351-1_0_11_node_117 | 0.4 | n |  | TRUE
87 | bus_LV_351-1_0_11_node_113 | 0.4 | n |  | TRUE
88 | bus_LV_351-1_0_11_node_91 | 0.4 | n |  | TRUE
89 | bus_LV_351-1_0_11_node_137 | 0.4 | n |  | TRUE
90 | bus_LV_351-1_0_11_node_139 | 0.4 | n |  | TRUE
91 | bus_LV_351-1_0_11_node_140 | 0.4 | n |  | TRUE
92 | bus_LV_351-1_0_11_node_123 | 0.4 | n |  | TRUE
93 | bus_LV_351-1_0_11_node_119 | 0.4 | n |  | TRUE
94 | bus_LV_351-1_0_11_node_58 | 0.4 | n |  | TRUE
95 | bus_LV_351-1_0_11_node_65 | 0.4 | n |  | TRUE
96 | bus_LV_351-1_0_11_node_68 | 0.4 | n |  | TRUE
97 | bus_LV_351-1_0_11_node_63 | 0.4 | n |  | TRUE
98 | bus_LV_351-1_0_11_node_80 | 0.4 | n |  | TRUE
99 | bus_LV_351-1_0_11_node_70 | 0.4 | n |  | TRUE
100 | bus_LV_351-1_0_11_node_72 | 0.4 | n |  | TRUE
101 | bus_LV_351-1_0_11_node_141 | 0.4 | n |  | TRUE
102 | bus_LV_351-1_0_11_node_88 | 0.4 | n |  | TRUE
103 | bus_LV_351-1_0_11_node_125 | 0.4 | n |  | TRUE
104 | bus_LV_351-1_0_11_node_76 | 0.4 | n |  | TRUE
105 | bus_LV_351-1_0_11_node_67 | 0.4 | n |  | TRUE
106 | bus_LV_351-1_0_11_node_126 | 0.4 | n |  | TRUE
107 | bus_LV_351-1_0_11_node_71 | 0.4 | n |  | TRUE
108 | bus_LV_351-1_0_11_node_62 | 0.4 | n |  | TRUE
109 | bus_LV_351-1_0_11_node_78 | 0.4 | n |  | TRUE
110 | bus_LV_351-1_0_11_node_66 | 0.4 | n |  | TRUE
111 | bus_LV_351-1_0_11_node_73 | 0.4 | n |  | TRUE
112 | bus_LV_351-1_0_11_node_81 | 0.4 | n |  | TRUE
113 | bus_LV_351-1_0_11_node_75 | 0.4 | n |  | TRUE
114 | bus_LV_351-1_0_11_node_85 | 0.4 | n |  | TRUE
115 | bus_LV_351-1_0_11_node_89 | 0.4 | n |  | TRUE
116 | bus_LV_351-1_0_11_node_83 | 0.4 | n |  | TRUE
117 | bus_LV_351-1_0_11_node_84 | 0.4 | n |  | TRUE
118 | bus_LV_351-1_0_11_node_86 | 0.4 | n |  | TRUE
119 | bus_LV_351-1_0_11_node_92 | 0.4 | n |  | TRUE
120 | bus_LV_351-1_0_11_node_93 | 0.4 | n |  | TRUE
121 | bus_LV_351-1_0_11_node_87 | 0.4 | n |  | TRUE
122 | bus_LV_351-1_0_11_node_94 | 0.4 | n |  | TRUE
123 | bus_LV_351-1_0_11_node_95 | 0.4 | n |  | TRUE
124 | bus_LV_351-1_0_11_node_96 | 0.4 | n |  | TRUE
125 | bus_LV_351-1_0_11_node_90 | 0.4 | n |  | TRUE
126 | bus_LV_351-1_0_11_node_97 | 0.4 | n |  | TRUE
127 | bus_LV_351-1_0_11_node_131 | 0.4 | n |  | TRUE
128 | bus_LV_351-1_0_11_node_127 | 0.4 | n |  | TRUE
129 | bus_LV_351-1_0_11_node_99 | 0.4 | n |  | TRUE
130 | bus_LV_351-1_0_11_node_144 | 0.4 | n |  | TRUE
131 | bus_LV_351-1_0_11_node_129 | 0.4 | n |  | TRUE
132 | bus_LV_351-1_0_11_node_128 | 0.4 | n |  | TRUE
133 | bus_LV_351-1_0_11_node_101 | 0.4 | n |  | TRUE
134 | bus_LV_351-1_0_11_node_100 | 0.4 | n |  | TRUE
135 | bus_LV_351-1_0_11_node_143 | 0.4 | n |  | TRUE
136 | bus_LV_351-1_0_11_node_132 | 0.4 | n |  | TRUE
137 | bus_LV_351-1_0_11_node_134 | 0.4 | n |  | TRUE
138 | bus_LV_351-1_0_11_node_133 | 0.4 | n |  | TRUE
139 | bus_LV_351-1_0_11_node_120 | 0.4 | n |  | TRUE
140 | bus_LV_351-1_0_11_node_116 | 0.4 | n |  | TRUE
141 | bus_LV_351-1_0_11_node_118 | 0.4 | n |  | TRUE
142 | bus_MV_601_0_node_120 | 20 | n |  | TRUE

## load
| name | bus | p_mw | q_mvar | const_z_percent | const_i_percent | sn_mva | scaling | in_service | type
0 | LV_351-1_0_11_load_0 | 0 | 0.035405 | 0.0088733 | 0 | 0 |  | 1 | TRUE | wye
1 | LV_351-1_0_11_load_5 | 5 | 0.0025802 | 0.00064665 | 0 | 0 |  | 1 | TRUE | wye
2 | LV_351-1_0_11_load_6 | 6 | 0.0010753 | 0.0002695 | 0 | 0 |  | 1 | TRUE | wye
3 | LV_351-1_0_11_load_7 | 7 | 0.057131 | 0.014318 | 0 | 0 |  | 1 | TRUE | wye
4 | LV_351-1_0_11_load_14 | 8 | 0.04304 | 0.010787 | 0 | 0 |  | 1 | TRUE | wye
5 | LV_351-1_0_11_load_15 | 9 | 0.00033549 | 8.4083e-05 | 0 | 0 |  | 1 | TRUE | wye
6 | LV_351-1_0_11_load_147 | 13 | 0.0023964 | 0.00060061 | 0 | 0 |  | 1 | TRUE | wye
7 | LV_351-1_0_11_load_150 | 16 | 0.0088629 | 0.0022213 | 0 | 0 |  | 1 | TRUE | wye
8 | LV_351-1_0_11_load_44 | 17 | 0.0031236 | 0.00078286 | 0 | 0 |  | 1 | TRUE | wye
9 | LV_351-1_0_11_load_42 | 18 | 0.030862 | 0.0077348 | 0 | 0 |  | 1 | TRUE | wye
10 | LV_351-1_0_11_load_145 | 22 | 0.013004 | 0.003259 | 0 | 0 |  | 1 | TRUE | wye
11 | LV_351-1_0_11_load_43 | 24 | 0.028383 | 0.0071133 | 0 | 0 |  | 1 | TRUE | wye
12 | LV_351-1_0_11_load_149 | 26 | 0.00060485 | 0.00015159 | 0 | 0 |  | 1 | TRUE | wye
13 | LV_351-1_0_11_load_16 | 28 | 0.01135 | 0.0028445 | 0 | 0 |  | 1 | TRUE | wye
14 | LV_351-1_0_11_load_107 | 30 | 0.0068452 | 0.0017156 | 0 | 0 |  | 1 | TRUE | wye
15 | LV_351-1_0_11_load_104 | 31 | 0.016178 | 0.0040545 | 0 | 0 |  | 1 | TRUE | wye
16 | LV_351-1_0_11_load_61 | 35 | 0.00063939 | 0.00016025 | 0 | 0 |  | 1 | TRUE | wye
17 | LV_351-1_0_11_load_102 | 39 | 0.02521 | 0.0063182 | 0 | 0 |  | 1 | TRUE | wye
18 | LV_351-1_0_11_load_124 | 41 | 0.0080407 | 0.0020152 | 0 | 0 |  | 1 | TRUE | wye
19 | LV_351-1_0_11_load_110 | 43 | 0.00039783 | 9.9705e-05 | 0 | 0 |  | 1 | TRUE | wye
20 | LV_351-1_0_11_load_103 | 46 | 0.0036513 | 0.00091509 | 0 | 0 |  | 1 | TRUE | wye
21 | LV_351-1_0_11_load_45 | 47 | 0.0041243 | 0.0010337 | 0 | 0 |  | 1 | TRUE | wye
22 | LV_351-1_0_11_load_130 | 48 | 0.0013477 | 0.00033777 | 0 | 0 |  | 1 | TRUE | wye
23 | LV_351-1_0_11_load_138 | 49 | 0.0013493 | 0.00033816 | 0 | 0 |  | 1 | TRUE | wye
24 | LV_351-1_0_11_load_121 | 51 | 0.00040888 | 0.00010248 | 0 | 0 |  | 1 | TRUE | wye
25 | LV_351-1_0_11_load_47 | 53 | 0.0012106 | 0.0003034 | 0 | 0 |  | 1 | TRUE | wye
26 | LV_351-1_0_11_load_19 | 55 | 0.0003358 | 8.4159e-05 | 0 | 0 |  | 1 | TRUE | wye
27 | LV_351-1_0_11_load_60 | 57 | 0.060317 | 0.015117 | 0 | 0 |  | 1 | TRUE | wye
28 | LV_351-1_0_11_load_57 | 58 | 0.0041309 | 0.0010353 | 0 | 0 |  | 1 | TRUE | wye
29 | LV_351-1_0_11_load_82 | 61 | 0.0053198 | 0.0013333 | 0 | 0 |  | 1 | TRUE | wye
30 | LV_351-1_0_11_load_74 | 62 | 0.00072726 | 0.00018227 | 0 | 0 |  | 1 | TRUE | wye
31 | LV_351-1_0_11_load_148 | 63 | 0.0044491 | 0.0011151 | 0 | 0 |  | 1 | TRUE | wye
32 | LV_351-1_0_11_load_146 | 64 | 0.064092 | 0.016063 | 0 | 0 |  | 1 | TRUE | wye
33 | LV_351-1_0_11_load_17 | 65 | 0.00032403 | 8.1209e-05 | 0 | 0 |  | 1 | TRUE | wye
34 | LV_351-1_0_11_load_136 | 66 | 0.0027004 | 0.00067678 | 0 | 0 |  | 1 | TRUE | wye
35 | LV_351-1_0_11_load_135 | 67 | 0.0021339 | 0.00053482 | 0 | 0 |  | 1 | TRUE | wye
36 | LV_351-1_0_11_load_105 | 68 | 0.00073319 | 0.00018376 | 0 | 0 |  | 1 | TRUE | wye
37 | LV_351-1_0_11_load_142 | 70 | 0.0012435 | 0.00031165 | 0 | 0 |  | 1 | TRUE | wye
38 | LV_351-1_0_11_load_49 | 76 | 0.016511 | 0.004138 | 0 | 0 |  | 1 | TRUE | wye
39 | LV_351-1_0_11_load_79 | 78 | 0.0035369 | 0.00088644 | 0 | 0 |  | 1 | TRUE | wye
40 | LV_351-1_0_11_load_59 | 79 | 0.0019092 | 0.00047849 | 0 | 0 |  | 1 | TRUE | wye
41 | LV_351-1_0_11_load_111 | 80 | 0.0012085 | 0.00030289 | 0 | 0 |  | 1 | TRUE | wye
42 | LV_351-1_0_11_load_109 | 83 | 0.003753 | 0.00094059 | 0 | 0 |  | 1 | TRUE | wye
43 | LV_351-1_0_11_load_117 | 86 | 0.0011852 | 0.00029704 | 0 | 0 |  | 1 | TRUE | wye
44 | LV_351-1_0_11_load_137 | 89 | 0.0021114 | 0.00052917 | 0 | 0 |  | 1 | TRUE | wye
45 | LV_351-1_0_11_load_139 | 90 | 0.0015974 | 0.00040036 | 0 | 0 |  | 1 | TRUE | wye
46 | LV_351-1_0_11_load_140 | 91 | 0.0012395 | 0.00031064 | 0 | 0 |  | 1 | TRUE | wye
47 | LV_351-1_0_11_load_123 | 92 | 0.0056833 | 0.0014244 | 0 | 0 |  | 1 | TRUE | wye
48 | LV_351-1_0_11_load_58 | 94 | 0.0013342 | 0.00033439 | 0 | 0 |  | 1 | TRUE | wye
49 | LV_351-1_0_11_load_68 | 96 | 0.006338 | 0.0015885 | 0 | 0 |  | 1 | TRUE | wye
50 | LV_351-1_0_11_load_141 | 101 | 0.0012398 | 0.00031073 | 0 | 0 |  | 1 | TRUE | wye
51 | LV_351-1_0_11_load_88 | 102 | 0.0012468 | 0.00031249 | 0 | 0 |  | 1 | TRUE | wye
52 | LV_351-1_0_11_load_125 | 103 | 0.0022158 | 0.00055534 | 0 | 0 |  | 1 | TRUE | wye
53 | LV_351-1_0_11_load_67 | 105 | 0.0022148 | 0.00055509 | 0 | 0 |  | 1 | TRUE | wye
54 | LV_351-1_0_11_load_126 | 106 | 0.0022149 | 0.00055511 | 0 | 0 |  | 1 | TRUE | wye
55 | LV_351-1_0_11_load_62 | 108 | 0.0022162 | 0.00055542 | 0 | 0 |  | 1 | TRUE | wye
56 | LV_351-1_0_11_load_78 | 109 | 0.011595 | 0.0029059 | 0 | 0 |  | 1 | TRUE | wye
57 | LV_351-1_0_11_load_81 | 112 | 0.0022813 | 0.00057174 | 0 | 0 |  | 1 | TRUE | wye
58 | LV_351-1_0_11_load_75 | 113 | 0.00060991 | 0.00015286 | 0 | 0 |  | 1 | TRUE | wye
59 | LV_351-1_0_11_load_83 | 116 | 0.0079373 | 0.0019893 | 0 | 0 |  | 1 | TRUE | wye
60 | LV_351-1_0_11_load_92 | 119 | 0.0018316 | 0.00045904 | 0 | 0 |  | 1 | TRUE | wye
61 | LV_351-1_0_11_load_93 | 120 | 0.020106 | 0.0050389 | 0 | 0 |  | 1 | TRUE | wye
62 | LV_351-1_0_11_load_87 | 121 | 0.0010357 | 0.00025956 | 0 | 0 |  | 1 | TRUE | wye
63 | LV_351-1_0_11_load_94 | 122 | 0.0010158 | 0.00025459 | 0 | 0 |  | 1 | TRUE | wye
64 | LV_351-1_0_11_load_96 | 124 | 0.0022388 | 0.00056109 | 0 | 0 |  | 1 | TRUE | wye
65 | LV_351-1_0_11_load_90 | 125 | 0.00060747 | 0.00015225 | 0 | 0 |  | 1 | TRUE | wye
66 | LV_351-1_0_11_load_97 | 126 | 0.00047195 | 0.00011828 | 0 | 0 |  | 1 | TRUE | wye
67 | LV_351-1_0_11_load_131 | 127 | 0.0018993 | 0.00047602 | 0 | 0 |  | 1 | TRUE | wye
68 | LV_351-1_0_11_load_144 | 130 | 0.001018 | 0.00025513 | 0 | 0 |  | 1 | TRUE | wye
69 | LV_351-1_0_11_load_129 | 131 | 0.0015734 | 0.00039434 | 0 | 0 |  | 1 | TRUE | wye
70 | LV_351-1_0_11_load_128 | 132 | 0.0010091 | 0.00025291 | 0 | 0 |  | 1 | TRUE | wye
71 | LV_351-1_0_11_load_101 | 133 | 0.024758 | 0.0062048 | 0 | 0 |  | 1 | TRUE | wye
72 | LV_351-1_0_11_load_100 | 134 | 0.0023592 | 0.00059128 | 0 | 0 |  | 1 | TRUE | wye
73 | LV_351-1_0_11_load_143 | 135 | 0.0010169 | 0.00025485 | 0 | 0 |  | 1 | TRUE | wye
74 | LV_351-1_0_11_load_134 | 137 | 0.0027434 | 0.00068755 | 0 | 0 |  | 1 | TRUE | wye
75 | LV_351-1_0_11_load_133 | 138 | 0.0028937 | 0.00072522 | 0 | 0 |  | 1 | TRUE | wye
76 | LV_351-1_0_11_load_116 | 140 | 0.0037559 | 0.00094132 | 0 | 0 |  | 1 | TRUE | wye
77 | LV_351-1_0_11_load_118 | 141 | 0.003746 | 0.00093884 | 0 | 0 |  | 1 | TRUE | wye

## ext_grid
| name | bus | vm_pu | va_degree | slack_weight | in_service
0 |  | 52 | 1 | 0 | 1 | TRUE

## line
| name | std_type | from_bus | to_bus | length_km | r_ohm_per_km | x_ohm_per_km | c_nf_per_km | g_us_per_km | max_i_ka | df | parallel | type | in_service
0 | LV_351-1_0_11_line_0 |  | 0 | 1 | 0.010815 | 0.125 | 0.08 | 261 | 0 | 0.364 | 1 | 1 | cs | TRUE
1 | LV_351-1_0_11_line_1 |  | 1 | 5 | 0.04404 | 0.125 | 0.08 | 261 | 0 | 0.364 | 1 | 1 | cs | TRUE
2 | LV_351-1_0_11_line_2 |  | 2 | 3 | 0.004195 | 0.125 | 0.08 | 261 | 0 | 0.364 | 1 | 5 | cs | TRUE
3 | LV_351-1_0_11_line_3 |  | 2 | 4 | 0.050441 | 0.125 | 0.08 | 261 | 0 | 0.364 | 1 | 5 | cs | TRUE
4 | LV_351-1_0_11_line_4 |  | 3 | 6 | 0.025798 | 0.125 | 0.08 | 261 | 0 | 0.364 | 1 | 5 | cs | TRUE
5 | LV_351-1_0_11_line_5 |  | 3 | 7 | 0.1464 | 0.125 | 0.08 | 261 | 0 | 0.364 | 1 | 5 | cs | TRUE
6 | LV_351-1_0_11_line_6 |  | 4 | 8 | 0.0015924 | 0.125 | 0.08 | 261 | 0 | 0.364 | 1 | 5 | cs | TRUE
7 | LV_351-1_0_11_line_7 |  | 5 | 9 | 0.024155 | 0.125 | 0.08 | 261 | 0 | 0.364 | 1 | 1 | cs | TRUE
8 | LV_351-1_0_11_line_8 |  | 6 | 10 | 0.055286 | 0.125 | 0.08 | 261 | 0 | 0.364 | 1 | 5 | cs | TRUE
9 | LV_351-1_0_11_line_9 |  | 7 | 9 | 0.069166 | 0.125 | 0.08 | 261 | 0 | 0.364 | 1 | 1 | cs | TRUE
10 | LV_351-1_0_11_line_10 |  | 8 | 19 | 0.051136 | 0.125 | 0.08 | 261 | 0 | 0.364 | 1 | 5 | cs | TRUE
11 | LV_351-1_0_11_line_11 |  | 10 | 13 | 0.051445 | 0.125 | 0.08 | 261 | 0 | 0.364 | 1 | 5 | cs | TRUE
12 | LV_351-1_0_11_line_12 |  | 11 | 12 | 0.3051 | 0.125 | 0.08 | 261 | 0 | 0.364 | 1 | 4 | cs | TRUE
13 | LV_351-1_0_11_line_13 |  | 11 | 13 | 0.0092734 | 0.125 | 0.08 | 261 | 0 | 0.364 | 1 | 5 | cs | TRUE
14 | LV_351-1_0_11_line_14 |  | 12 | 17 | 0.014149 | 0.125 | 0.08 | 261 | 0 | 0.364 | 1 | 1 | cs | TRUE
15 | LV_351-1_0_11_line_15 |  | 12 | 18 | 0.057295 | 0.125 | 0.08 | 261 | 0 | 0.364 | 1 | 3 | cs | TRUE
16 | LV_351-1_0_11_line_16 |  | 14 | 15 | 0.004556 | 0.125 | 0.08 | 261 | 0 | 0.364 | 1 | 1 | cs | TRUE
17 | LV_351-1_0_11_line_17 |  | 14 | 16 | 0.055931 | 0.125 | 0.08 | 261 | 0 | 0.364 | 1 | 1 | cs | TRUE
18 | LV_351-1_0_11_line_18 |  | 15 | 23 | 0.057141 | 0.125 | 0.08 | 261 | 0 | 0.364 | 1 | 1 | cs | TRUE
19 | LV_351-1_0_11_line_19 |  | 18 | 24 | 0.027319 | 0.125 | 0.08 | 261 | 0 | 0.364 | 1 | 1 | cs | TRUE
20 | LV_351-1_0_11_line_20 |  | 19 | 20 | 0.1203 | 0.125 | 0.08 | 261 | 0 | 0.364 | 1 | 5 | cs | TRUE
21 | LV_351-1_0_11_line_21 |  | 20 | 21 | 0.18187 | 0.125 | 0.08 | 261 | 0 | 0.364 | 1 | 5 | cs | TRUE
22 | LV_351-1_0_11_line_22 |  | 20 | 22 | 0.02859 | 0.125 | 0.08 | 261 | 0 | 0.364 | 1 | 1 | cs | TRUE
23 | LV_351-1_0_11_line_23 |  | 21 | 53 | 0.037686 | 0.125 | 0.08 | 261 | 0 | 0.364 | 1 | 5 | cs | TRUE
24 | LV_351-1_0_11_line_24 |  | 22 | 64 | 0.0054879 | 0.125 | 0.08 | 261 | 0 | 0.364 | 1 | 1 | cs | TRUE
25 | LV_351-1_0_11_line_25 |  | 23 | 28 | 0.11108 | 0.125 | 0.08 | 261 | 0 | 0.364 | 1 | 1 | cs | TRUE
26 | LV_351-1_0_11_line_26 |  | 25 | 26 | 0.12691 | 0.125 | 0.08 | 261 | 0 | 0.364 | 1 | 1 | cs | TRUE
27 | LV_351-1_0_11_line_27 |  | 25 | 27 | 0.014092 | 0.125 | 0.08 | 261 | 0 | 0.364 | 1 | 1 | cs | TRUE
28 | LV_351-1_0_11_line_28 |  | 26 | 63 | 0.04451 | 0.125 | 0.08 | 261 | 0 | 0.364 | 1 | 1 | cs | TRUE
29 | LV_351-1_0_11_line_29 |  | 27 | 47 | 0.049107 | 0.125 | 0.08 | 261 | 0 | 0.364 | 1 | 1 | cs | TRUE
30 | LV_351-1_0_11_line_30 |  | 28 | 65 | 0.062771 | 0.125 | 0.08 | 261 | 0 | 0.364 | 1 | 1 | cs | TRUE
31 | LV_351-1_0_11_line_31 |  | 29 | 30 | 0.0053707 | 0.125 | 0.08 | 261 | 0 | 0.364 | 1 | 1 | cs | TRUE
32 | LV_351-1_0_11_line_32 |  | 29 | 31 | 0.069153 | 0.125 | 0.08 | 261 | 0 | 0.364 | 1 | 1 | cs | TRUE
33 | LV_351-1_0_11_line_33 |  | 30 | 40 | 0.04687 | 0.125 | 0.08 | 261 | 0 | 0.364 | 1 | 1 | cs | TRUE
34 | LV_351-1_0_11_line_34 |  | 31 | 68 | 0.047898 | 0.125 | 0.08 | 261 | 0 | 0.364 | 1 | 1 | cs | TRUE
35 | LV_351-1_0_11_line_35 |  | 32 | 33 | 0.090522 | 0.125 | 0.08 | 261 | 0 | 0.364 | 1 | 5 | cs | TRUE
36 | LV_351-1_0_11_line_36 |  | 32 | 34 | 0.048978 | 0.125 | 0.08 | 261 | 0 | 0.364 | 1 | 5 | cs | TRUE
37 | LV_351-1_0_11_line_37 |  | 32 | 35 | 0.024602 | 0.125 | 0.08 | 261 | 0 | 0.364 | 1 | 1 | cs | TRUE
38 | LV_351-1_0_11_line_38 |  | 33 | 42 | 0.011655 | 0.125 | 0.08 | 261 | 0 | 0.364 | 1 | 5 | cs | TRUE
39 | LV_351-1_0_11_line_39 |  | 33 | 43 | 0.0098519 | 0.125 | 0.08 | 261 | 0 | 0.364 | 1 | 1 | cs | TRUE
40 | LV_351-1_0_11_line_40 |  | 34 | 75 | 0.03096 | 0.125 | 0.08 | 261 | 0 | 0.364 | 1 | 5 | cs | TRUE
41 | LV_351-1_0_11_line_41 |  | 34 | 76 | 0.026706 | 0.125 | 0.08 | 261 | 0 | 0.364 | 1 | 1 | cs | TRUE
42 | LV_351-1_0_11_line_42 |  | 35 | 79 | 0.0094406 | 0.125 | 0.08 | 261 | 0 | 0.364 | 1 | 1 | cs | TRUE
43 | LV_351-1_0_11_line_43 |  | 36 | 37 | 0.060639 | 0.125 | 0.08 | 261 | 0 | 0.364 | 1 | 1 | cs | TRUE
44 | LV_351-1_0_11_line_44 |  | 36 | 38 | 0.051985 | 0.125 | 0.08 | 261 | 0 | 0.364 | 1 | 1 | cs | TRUE
45 | LV_351-1_0_11_line_45 |  | 36 | 39 | 0.023192 | 0.125 | 0.08 | 261 | 0 | 0.364 | 1 | 1 | cs | TRUE
46 | LV_351-1_0_11_line_46 |  | 37 | 48 | 0.010028 | 0.125 | 0.08 | 261 | 0 | 0.364 | 1 | 1 | cs | TRUE
47 | LV_351-1_0_11_line_47 |  | 37 | 49 | 0.019227 | 0.125 | 0.08 | 261 | 0 | 0.364 | 1 | 1 | cs | TRUE
48 | LV_351-1_0_11_line_48 |  | 38 | 47 | 0.018988 | 0.125 | 0.08 | 261 | 0 | 0.364 | 1 | 1 | cs | TRUE
49 | LV_351-1_0_11_line_49 |  | 40 | 41 | 0.023765 | 0.125 | 0.08 | 261 | 0 | 0.364 | 1 | 1 | cs | TRUE
50 | LV_351-1_0_11_line_50 |  | 42 | 82 | 0.026179 | 0.125 | 0.08 | 261 | 0 | 0.364 | 1 | 1 | cs | TRUE
51 | LV_351-1_0_11_line_51 |  | 42 | 68 | 0.018364 | 0.125 | 0.08 | 261 | 0 | 0.364 | 1 | 3 | cs | TRUE
52 | LV_351-1_0_11_line_52 |  | 43 | 83 | 0.021194 | 0.125 | 0.08 | 261 | 0 | 0.364 | 1 | 1 | cs | TRUE
53 | LV_351-1_0_11_line_53 |  | 44 | 45 | 0.01362 | 0.125 | 0.08 | 261 | 0 | 0.364 | 1 | 1 | cs | TRUE
54 | LV_351-1_0_11_line_54 |  | 44 | 46 | 0.033142 | 0.125 | 0.08 | 261 | 0 | 0.364 | 1 | 1 | cs | TRUE
55 | LV_351-1_0_11_line_55 |  | 45 | 50 | 0.023322 | 0.125 | 0.08 | 261 | 0 | 0.364 | 1 | 1 | cs | TRUE
56 | LV_351-1_0_11_line_56 |  | 45 | 51 | 0.01221 | 0.125 | 0.08 | 261 | 0 | 0.364 | 1 | 1 | cs | TRUE
57 | LV_351-1_0_11_line_57 |  | 48 | 88 | 0.010949 | 0.125 | 0.08 | 261 | 0 | 0.364 | 1 | 1 | cs | TRUE
58 | LV_351-1_0_11_line_58 |  | 49 | 89 | 0.010177 | 0.125 | 0.08 | 261 | 0 | 0.364 | 1 | 1 | cs | TRUE
59 | LV_351-1_0_11_line_59 |  | 50 | 92 | 0.026058 | 0.125 | 0.08 | 261 | 0 | 0.364 | 1 | 1 | cs | TRUE
60 | LV_351-1_0_11_line_60 |  | 50 | 93 | 0.028537 | 0.125 | 0.08 | 261 | 0 | 0.364 | 1 | 1 | cs | TRUE
61 | LV_351-1_0_11_line_61 |  | 52 | 53 | 0.044522 | 0.125 | 0.08 | 261 | 0 | 0.364 | 1 | 5 | cs | TRUE
62 | LV_351-1_0_11_line_62 |  | 52 | 54 | 0.088333 | 0.125 | 0.08 | 261 | 0 | 0.364 | 1 | 5 | cs | TRUE
63 | LV_351-1_0_11_line_63 |  | 52 | 55 | 0.0019162 | 0.125 | 0.08 | 261 | 0 | 0.364 | 1 | 1 | cs | TRUE
64 | LV_351-1_0_11_line_64 |  | 54 | 62 | 0.073546 | 0.125 | 0.08 | 261 | 0 | 0.364 | 1 | 5 | cs | TRUE
65 | LV_351-1_0_11_line_65 |  | 55 | 65 | 0.06082 | 0.125 | 0.08 | 261 | 0 | 0.364 | 1 | 1 | cs | TRUE
66 | LV_351-1_0_11_line_66 |  | 56 | 57 | 0.013686 | 0.125 | 0.08 | 261 | 0 | 0.364 | 1 | 1 | cs | TRUE
67 | LV_351-1_0_11_line_67 |  | 56 | 58 | 0.023888 | 0.125 | 0.08 | 261 | 0 | 0.364 | 1 | 1 | cs | TRUE
68 | LV_351-1_0_11_line_68 |  | 58 | 94 | 0.0045459 | 0.125 | 0.08 | 261 | 0 | 0.364 | 1 | 1 | cs | TRUE
69 | LV_351-1_0_11_line_69 |  | 59 | 60 | 0.10329 | 0.125 | 0.08 | 261 | 0 | 0.364 | 1 | 1 | cs | TRUE
70 | LV_351-1_0_11_line_70 |  | 59 | 61 | 0.047785 | 0.125 | 0.08 | 261 | 0 | 0.364 | 1 | 1 | cs | TRUE
71 | LV_351-1_0_11_line_71 |  | 60 | 98 | 0.028995 | 0.125 | 0.08 | 261 | 0 | 0.364 | 1 | 1 | cs | TRUE
72 | LV_351-1_0_11_line_72 |  | 62 | 99 | 0.0099106 | 0.125 | 0.08 | 261 | 0 | 0.364 | 1 | 5 | cs | TRUE
73 | LV_351-1_0_11_line_73 |  | 66 | 67 | 0.011622 | 0.125 | 0.08 | 261 | 0 | 0.364 | 1 | 1 | cs | TRUE
74 | LV_351-1_0_11_line_74 |  | 67 | 89 | 0.010209 | 0.125 | 0.08 | 261 | 0 | 0.364 | 1 | 1 | cs | TRUE
75 | LV_351-1_0_11_line_75 |  | 69 | 70 | 0.010956 | 0.125 | 0.08 | 261 | 0 | 0.364 | 1 | 1 | cs | TRUE
76 | LV_351-1_0_11_line_76 |  | 69 | 71 | 0.007967 | 0.125 | 0.08 | 261 | 0 | 0.364 | 1 | 1 | cs | TRUE
77 | LV_351-1_0_11_line_77 |  | 70 | 101 | 0.010173 | 0.125 | 0.08 | 261 | 0 | 0.364 | 1 | 1 | cs | TRUE
78 | LV_351-1_0_11_line_78 |  | 71 | 102 | 0.010244 | 0.125 | 0.08 | 261 | 0 | 0.364 | 1 | 5 | cs | TRUE
79 | LV_351-1_0_11_line_79 |  | 71 | 72 | 0.021983 | 0.125 | 0.08 | 261 | 0 | 0.364 | 1 | 5 | cs | TRUE
80 | LV_351-1_0_11_line_80 |  | 72 | 73 | 0.02032 | 0.125 | 0.08 | 261 | 0 | 0.364 | 1 | 5 | cs | TRUE
81 | LV_351-1_0_11_line_81 |  | 73 | 74 | 0.019538 | 0.125 | 0.08 | 261 | 0 | 0.364 | 1 | 5 | cs | TRUE
82 | LV_351-1_0_11_line_82 |  | 74 | 105 | 0.027829 | 0.125 | 0.08 | 261 | 0 | 0.364 | 1 | 1 | cs | TRUE
83 | LV_351-1_0_11_line_83 |  | 74 | 75 | 0.020874 | 0.125 | 0.08 | 261 | 0 | 0.364 | 1 | 5 | cs | TRUE
84 | LV_351-1_0_11_line_84 |  | 75 | 77 | 0.054165 | 0.125 | 0.08 | 261 | 0 | 0.364 | 1 | 1 | cs | TRUE
85 | LV_351-1_0_11_line_85 |  | 77 | 78 | 0.03176 | 0.125 | 0.08 | 261 | 0 | 0.364 | 1 | 1 | cs | TRUE
86 | LV_351-1_0_11_line_86 |  | 78 | 109 | 0.023227 | 0.125 | 0.08 | 261 | 0 | 0.364 | 1 | 1 | cs | TRUE
87 | LV_351-1_0_11_line_87 |  | 79 | 94 | 0.0083738 | 0.125 | 0.08 | 261 | 0 | 0.364 | 1 | 1 | cs | TRUE
88 | LV_351-1_0_11_line_88 |  | 80 | 81 | 0.033083 | 0.125 | 0.08 | 261 | 0 | 0.364 | 1 | 1 | cs | TRUE
89 | LV_351-1_0_11_line_89 |  | 81 | 87 | 0.015613 | 0.125 | 0.08 | 261 | 0 | 0.364 | 1 | 1 | cs | TRUE
90 | LV_351-1_0_11_line_90 |  | 82 | 139 | 0.028494 | 0.125 | 0.08 | 261 | 0 | 0.364 | 1 | 1 | cs | TRUE
91 | LV_351-1_0_11_line_91 |  | 82 | 92 | 0.026115 | 0.125 | 0.08 | 261 | 0 | 0.364 | 1 | 1 | cs | TRUE
92 | LV_351-1_0_11_line_92 |  | 84 | 85 | 0.015344 | 0.125 | 0.08 | 261 | 0 | 0.364 | 1 | 1 | cs | TRUE
93 | LV_351-1_0_11_line_93 |  | 84 | 86 | 0.055 | 0.125 | 0.08 | 261 | 0 | 0.364 | 1 | 1 | cs | TRUE
94 | LV_351-1_0_11_line_94 |  | 85 | 87 | 0.021922 | 0.125 | 0.08 | 261 | 0 | 0.364 | 1 | 1 | cs | TRUE
95 | LV_351-1_0_11_line_95 |  | 87 | 140 | 0.017075 | 0.125 | 0.08 | 261 | 0 | 0.364 | 1 | 1 | cs | TRUE
96 | LV_351-1_0_11_line_96 |  | 88 | 127 | 0.01301 | 0.125 | 0.08 | 261 | 0 | 0.364 | 1 | 1 | cs | TRUE
97 | LV_351-1_0_11_line_97 |  | 88 | 118 | 0.019878 | 0.125 | 0.08 | 261 | 0 | 0.364 | 1 | 1 | cs | TRUE
98 | LV_351-1_0_11_line_98 |  | 90 | 91 | 0.011626 | 0.125 | 0.08 | 261 | 0 | 0.364 | 1 | 1 | cs | TRUE
99 | LV_351-1_0_11_line_99 |  | 91 | 101 | 0.010161 | 0.125 | 0.08 | 261 | 0 | 0.364 | 1 | 1 | cs | TRUE
100 | LV_351-1_0_11_line_100 |  | 93 | 141 | 0.0098904 | 0.125 | 0.08 | 261 | 0 | 0.364 | 1 | 1 | cs | TRUE
101 | LV_351-1_0_11_line_101 |  | 95 | 96 | 0.039485 | 0.125 | 0.08 | 261 | 0 | 0.364 | 1 | 1 | cs | TRUE
102 | LV_351-1_0_11_line_102 |  | 95 | 97 | 0.022407 | 0.125 | 0.08 | 261 | 0 | 0.364 | 1 | 1 | cs | TRUE
103 | LV_351-1_0_11_line_103 |  | 97 | 110 | 0.02071 | 0.125 | 0.08 | 261 | 0 | 0.364 | 1 | 1 | cs | TRUE
104 | LV_351-1_0_11_line_104 |  | 97 | 108 | 0.022934 | 0.125 | 0.08 | 261 | 0 | 0.364 | 1 | 1 | cs | TRUE
105 | LV_351-1_0_11_line_105 |  | 98 | 109 | 0.015422 | 0.125 | 0.08 | 261 | 0 | 0.364 | 1 | 1 | cs | TRUE
106 | LV_351-1_0_11_line_106 |  | 98 | 112 | 0.02564 | 0.125 | 0.08 | 261 | 0 | 0.364 | 1 | 1 | cs | TRUE
107 | LV_351-1_0_11_line_107 |  | 99 | 100 | 0.035012 | 0.125 | 0.08 | 261 | 0 | 0.364 | 1 | 5 | cs | TRUE
108 | LV_351-1_0_11_line_108 |  | 100 | 111 | 0.005516 | 0.125 | 0.08 | 261 | 0 | 0.364 | 1 | 5 | cs | TRUE
109 | LV_351-1_0_11_line_109 |  | 102 | 117 | 0.01054 | 0.125 | 0.08 | 261 | 0 | 0.364 | 1 | 5 | cs | TRUE
110 | LV_351-1_0_11_line_110 |  | 103 | 104 | 0.022835 | 0.125 | 0.08 | 261 | 0 | 0.364 | 1 | 1 | cs | TRUE
111 | LV_351-1_0_11_line_111 |  | 104 | 107 | 0.0207 | 0.125 | 0.08 | 261 | 0 | 0.364 | 1 | 1 | cs | TRUE
112 | LV_351-1_0_11_line_112 |  | 105 | 110 | 0.023011 | 0.125 | 0.08 | 261 | 0 | 0.364 | 1 | 1 | cs | TRUE
113 | LV_351-1_0_11_line_113 |  | 106 | 107 | 0.022821 | 0.125 | 0.08 | 261 | 0 | 0.364 | 1 | 1 | cs | TRUE
114 | LV_351-1_0_11_line_114 |  | 107 | 110 | 0.020823 | 0.125 | 0.08 | 261 | 0 | 0.364 | 1 | 1 | cs | TRUE
115 | LV_351-1_0_11_line_115 |  | 111 | 113 | 0.010568 | 0.125 | 0.08 | 261 | 0 | 0.364 | 1 | 5 | cs | TRUE
116 | LV_351-1_0_11_line_116 |  | 113 | 114 | 0.010453 | 0.125 | 0.08 | 261 | 0 | 0.364 | 1 | 5 | cs | TRUE
117 | LV_351-1_0_11_line_117 |  | 114 | 115 | 0.013043 | 0.125 | 0.08 | 261 | 0 | 0.364 | 1 | 1 | cs | TRUE
118 | LV_351-1_0_11_line_118 |  | 114 | 116 | 0.031876 | 0.125 | 0.08 | 261 | 0 | 0.364 | 1 | 5 | cs | TRUE
119 | LV_351-1_0_11_line_119 |  | 115 | 123 | 0.006826 | 0.125 | 0.08 | 261 | 0 | 0.364 | 1 | 1 | cs | TRUE
120 | LV_351-1_0_11_line_120 |  | 115 | 124 | 0.013383 | 0.125 | 0.08 | 261 | 0 | 0.364 | 1 | 1 | cs | TRUE
121 | LV_351-1_0_11_line_121 |  | 116 | 117 | 0.03526 | 0.125 | 0.08 | 261 | 0 | 0.364 | 1 | 5 | cs | TRUE
122 | LV_351-1_0_11_line_122 |  | 117 | 118 | 0.019721 | 0.125 | 0.08 | 261 | 0 | 0.364 | 1 | 1 | cs | TRUE
123 | LV_351-1_0_11_line_123 |  | 118 | 119 | 0.008653 | 0.125 | 0.08 | 261 | 0 | 0.364 | 1 | 1 | cs | TRUE
124 | LV_351-1_0_11_line_124 |  | 118 | 120 | 0.037193 | 0.125 | 0.08 | 261 | 0 | 0.364 | 1 | 1 | cs | TRUE
125 | LV_351-1_0_11_line_125 |  | 120 | 128 | 0.003759 | 0.125 | 0.08 | 261 | 0 | 0.364 | 1 | 1 | cs | TRUE
126 | LV_351-1_0_11_line_126 |  | 121 | 122 | 0.0079956 | 0.125 | 0.08 | 261 | 0 | 0.364 | 1 | 1 | cs | TRUE
127 | LV_351-1_0_11_line_127 |  | 122 | 128 | 0.011879 | 0.125 | 0.08 | 261 | 0 | 0.364 | 1 | 1 | cs | TRUE
128 | LV_351-1_0_11_line_128 |  | 123 | 129 | 0.0067 | 0.125 | 0.08 | 261 | 0 | 0.364 | 1 | 1 | cs | TRUE
129 | LV_351-1_0_11_line_129 |  | 125 | 126 | 0.0019502 | 0.125 | 0.08 | 261 | 0 | 0.364 | 1 | 1 | cs | TRUE
130 | LV_351-1_0_11_line_130 |  | 126 | 130 | 0.0080373 | 0.125 | 0.08 | 261 | 0 | 0.364 | 1 | 1 | cs | TRUE
131 | LV_351-1_0_11_line_131 |  | 128 | 132 | 0.011891 | 0.125 | 0.08 | 261 | 0 | 0.364 | 1 | 1 | cs | TRUE
132 | LV_351-1_0_11_line_132 |  | 129 | 133 | 0.0051974 | 0.125 | 0.08 | 261 | 0 | 0.364 | 1 | 1 | cs | TRUE
133 | LV_351-1_0_11_line_133 |  | 130 | 134 | 0.011828 | 0.125 | 0.08 | 261 | 0 | 0.364 | 1 | 1 | cs | TRUE
134 | LV_351-1_0_11_line_134 |  | 131 | 132 | 0.0078505 | 0.125 | 0.08 | 261 | 0 | 0.364 | 1 | 1 | cs | TRUE
135 | LV_351-1_0_11_line_135 |  | 133 | 136 | 0.007848 | 0.125 | 0.08 | 261 | 0 | 0.364 | 1 | 1 | cs | TRUE
136 | LV_351-1_0_11_line_136 |  | 134 | 135 | 0.011944 | 0.125 | 0.08 | 261 | 0 | 0.364 | 1 | 1 | cs | TRUE
137 | LV_351-1_0_11_line_137 |  | 135 | 137 | 0.0078078 | 0.125 | 0.08 | 261 | 0 | 0.364 | 1 | 1 | cs | TRUE
138 | LV_351-1_0_11_line_138 |  | 136 | 138 | 0.014426 | 0.125 | 0.08 | 261 | 0 | 0.364 | 1 | 1 | cs | TRUE
139 | LV_351-1_0_11_line_139 |  | 137 | 138 | 0.0073687 | 0.125 | 0.08 | 261 | 0 | 0.364 | 1 | 1 | cs | TRUE
140 | LV_351-1_0_11_line_140 |  | 139 | 140 | 0.0099197 | 0.125 | 0.08 | 261 | 0 | 0.364 | 1 | 1 | cs | TRUE

## trafo
| name | std_type | hv_bus | lv_bus | sn_mva | vn_hv_kv | vn_lv_kv | vk_percent | vkr_percent | pfe_kw | i0_percent | shift_degree | tap_side | tap_neutral | tap_min | tap_max | tap_step_percent | tap_step_degree | tap_pos | tap_phase_shifter | parallel | df | in_service
0 | LV_351-1_0_11_trafo_37 | 0.63 MVA 20/0.4 kV | 142 | 52 | 0.63 | 20 | 0.4 | 6 | 1.206 | 1.65 | 0.2619 | 150 | hv | 0 | -2 | 2 | 2.5 | 0 | 0 | FALSE | 1 | 1 | TRUE

## line_geodata
| x0 | y0 | x1 | y1 | x2 | y2 | x3 | y3 | x4 | y4 | x5 | y5 | x6 | y6 | x7 | y7 | x8 | y8 | x9 | y9 | x10 | y10 | x11 | y11 | x12 | y12 | x13 | y13 | x14 | y14 | x15 | y15 | x16 | y16 | x17 | y17 | x18 | y18 | x19 | y19 | x20 | y20 | x21 | y21 | x22 | y22 | x23 | y23 | x24 | y24
0 | 2602142.7879 | 1200826.8291 | 2602150.8223 | 1200834.0685
1 | 2602142.7879 | 1200826.8291 | 2602153.0598 | 1200815.5266 | 2602153.3567 | 1200815.2043 | 2602153.6461 | 1200814.8487 | 2602154.362 | 1200813.6816 | 2602154.9257 | 1200812.3923 | 2602155.4209 | 1200811.1251 | 2602155.7029 | 1200810.2025 | 2602156.5184 | 1200807.0566 | 2602156.9986 | 1200805.1224 | 2602157.4712 | 1200803.1104 | 2602157.9591 | 1200800.8871 | 2602158.1424 | 1200799.3419 | 2602158.1354 | 1200797.5965 | 2602157.9228 | 1200796.0178 | 2602157.4059 | 1200794.1277 | 2602156.4855 | 1200792.1263 | 2602155.3444 | 1200790.425 | 2602154.089 | 1200789.0683 | 2602153.9119 | 1200788.9231
2 | 2602282.6534 | 1200941.0185 | 2602285.486 | 1200937.9179
3 | 2602282.6534 | 1200941.0185 | 2602248.6396 | 1200978.3483
4 | 2602285.486 | 1200937.9179 | 2602302.8615 | 1200918.849
5 | 2602285.486 | 1200937.9179 | 2602265.2768 | 1200919.7006 | 2602216.9827 | 1200876.0929 | 2602208.6034 | 1200873.5663 | 2602174.9301 | 1200843.1626
6 | 2602248.6396 | 1200978.3483 | 2602247.5671 | 1200979.5253
7 | 2602153.9119 | 1200788.9231 | 2602152.6508 | 1200787.8894 | 2602151.1592 | 1200786.9773 | 2602149.4317 | 1200786.2096 | 2602147.6127 | 1200785.7309 | 2602145.8697 | 1200785.4969 | 2602144.218 | 1200785.4963 | 2602142.4368 | 1200785.7291 | 2602140.5794 | 1200786.2621 | 2602138.9426 | 1200786.9841 | 2602137.3515 | 1200787.9508 | 2602136.019 | 1200789.062 | 2602134.854 | 1200790.3067 | 2602133.8031 | 1200791.8183 | 2602133.3753 | 1200792.6489
8 | 2602340.0977 | 1200877.9839 | 2602302.8615 | 1200918.849
9 | 2602174.9301 | 1200843.1626 | 2602136.1647 | 1200808.1612 | 2602135.031 | 1200806.9936 | 2602134.2625 | 1200805.9372 | 2602133.8898 | 1200805.4257 | 2602132.9466 | 1200803.6021 | 2602132.3002 | 1200801.6453 | 2602131.966 | 1200799.6552 | 2602131.9821 | 1200797.3095 | 2602132.371 | 1200795.1863 | 2602132.9958 | 1200793.3855 | 2602133.3753 | 1200792.6489
10 | 2602213.1263 | 1201017.3231 | 2602247.5671 | 1200979.5253
11 | 2602340.0977 | 1200877.9839 | 2602374.3245 | 1200839.576
12 | 2602380.4941 | 1200832.6528 | 2602382.1846 | 1200830.7635 | 2602404.4428 | 1200806.1033 | 2602410.2529 | 1200799.7244 | 2602417.7689 | 1200791.3451 | 2602438.4271 | 1200809.5408 | 2602455.3339 | 1200824.8113 | 2602459.7046 | 1200820.6108 | 2602462.8419 | 1200817.3658 | 2602465.7956 | 1200816.2998 | 2602469.0001 | 1200816.1454 | 2602471.8083 | 1200817.2471 | 2602474.7228 | 1200819.0493 | 2602482.248 | 1200825.7559 | 2602542.5544 | 1200880.6212 | 2602557.102 | 1200893.8343 | 2602561.1204 | 1200894.9366 | 2602564.6367 | 1200895.4383 | 2602569.553 | 1200897.1413 | 2602574.2707 | 1200900.4451 | 2602591.1136 | 1200885.2551 | 2602592.6535 | 1200879.6638 | 2602590.205 | 1200874.0598 | 2602585.2051 | 1200871.9232 | 2602579.4885 | 1200872.9324
13 | 2602380.4941 | 1200832.6528 | 2602374.3245 | 1200839.576
14 | 2602579.4885 | 1200872.9324 | 2602575.6058 | 1200874.7651 | 2602568.2312 | 1200868.2272
15 | 2602579.4885 | 1200872.9324 | 2602581.2276 | 1200864.084 | 2602545.2163 | 1200831.9306
16 | 2602257.1381 | 1200634.1774 | 2602254.0642 | 1200630.8078
17 | 2602257.1381 | 1200634.1774 | 2602251.5096 | 1200643.547 | 2602244.5572 | 1200651.2153 | 2602222.2609 | 1200676.4097 | 2602221.5865 | 1200677.1563
18 | 2602209.4574 | 1200614.2939 | 2602225.7096 | 1200611.6316 | 2602230.3394 | 1200606.6417 | 2602242.4148 | 1200619.0083 | 2602254.0642 | 1200630.8078
19 | 2602545.2163 | 1200831.9306 | 2602524.8379 | 1200813.7353
20 | 2602126.4127 | 1200989.4776 | 2602175.6196 | 1201033.9187 | 2602185.4578 | 1201042.7936 | 2602187.8927 | 1201045.0068 | 2602211.8014 | 1201018.7678 | 2602213.1263 | 1201017.3231
21 | 2602017.9155 | 1200865.3745 | 2602018.9478 | 1200874.3797 | 2602008.2509 | 1200882.7474 | 2602126.4127 | 1200989.4776
22 | 2602126.4127 | 1200989.4776 | 2602141.2148 | 1200973.1962 | 2602145.6505 | 1200968.3284
23 | 2602017.9155 | 1200865.3745 | 2602042.9956 | 1200837.2459
24 | 2602149.3469 | 1200964.272 | 2602145.6505 | 1200968.3284
25 | 2602209.4574 | 1200614.2939 | 2602177.2283 | 1200659.3289 | 2602142.4945 | 1200702.8765
26 | 2601939.5281 | 1200927.5052 | 2601998.4067 | 1201039.9307
27 | 2601939.5281 | 1200927.5052 | 2601946.6923 | 1200921.6598 | 2601943.7327 | 1200917.8235
28 | 2602019.0566 | 1201079.3605 | 2601998.4067 | 1201039.9307
29 | 2601943.7327 | 1200917.8235 | 2601947.5999 | 1200916.0349 | 2601952.2363 | 1200912.6122 | 2601982.8831 | 1200888.3575
30 | 2602142.4945 | 1200702.8765 | 2602103.3536 | 1200751.9494
31 | 2601814.8817 | 1200829.7816 | 2601810.1256 | 1200832.2763
32 | 2601814.8817 | 1200829.7816 | 2601802.8162 | 1200807.5661 | 2601782.5624 | 1200768.6481
33 | 2601768.6195 | 1200854.048 | 2601810.1256 | 1200832.2763
34 | 2601782.5624 | 1200768.6481 | 2601760.4502 | 1200726.1592
35 | 2601758.7602 | 1200700.8183 | 2601758.981 | 1200700.5294 | 2601773.4606 | 1200693.0739 | 2601781.5531 | 1200688.9073 | 2601791.1757 | 1200683.9518 | 2601797.5857 | 1200680.6519 | 2601789.788 | 1200665.7972 | 2601795.924 | 1200662.5973 | 2601798.893 | 1200661.0529 | 2601816.357 | 1200651.9531
36 | 2601816.357 | 1200651.9531 | 2601835.5492 | 1200641.9533 | 2601848.2537 | 1200666.159
37 | 2601816.357 | 1200651.9531 | 2601805.003 | 1200630.1272
38 | 2601758.7602 | 1200700.8183 | 2601751.633 | 1200710.0546
39 | 2601758.7602 | 1200700.8183 | 2601754.2035 | 1200692.0835
40 | 2601848.2537 | 1200666.159 | 2601865.6797 | 1200657.0815 | 2601864.1506 | 1200654.1462 | 2601871.2459 | 1200650.4463
41 | 2601848.2537 | 1200666.159 | 2601860.6558 | 1200689.8107
42 | 2601805.003 | 1200630.1272 | 2601800.6462 | 1200621.752
43 | 2601947.493 | 1200795.7812 | 2601951.7178 | 1200794.5263 | 2601952.5093 | 1200794.849 | 2601953.5291 | 1200795.5497 | 2601954.328 | 1200796.3726 | 2601954.9747 | 1200797.2622 | 2601957.1123 | 1200801.3762 | 2601957.4545 | 1200802.5102 | 2601957.5987 | 1200803.811 | 2601957.4535 | 1200805.5118 | 2601957.0801 | 1200806.8458 | 2601968.6938 | 1200811.7299 | 2601973.0888 | 1200825.7277 | 2601971.5326 | 1200836.6553 | 2601970.154 | 1200839.7231
44 | 2601970.154 | 1200839.7231 | 2601974.6359 | 1200843.5822 | 2601978.8363 | 1200847.2077 | 2601974.3594 | 1200851.3863 | 2601981.0021 | 1200858.1921 | 2601986.0694 | 1200864.1191 | 2601997.5893 | 1200876.385 | 2601997.7719 | 1200876.574
45 | 2601970.154 | 1200839.7231 | 2601950.124 | 1200851.4133
46 | 2601947.493 | 1200795.7812 | 2601945.1957 | 1200791.3893 | 2601942.8405 | 1200786.8979
47 | 2601947.493 | 1200795.7812 | 2601930.4128 | 1200804.6098
48 | 2601997.7719 | 1200876.574 | 2601982.8831 | 1200888.3575
49 | 2601757.9313 | 1200832.8113 | 2601768.6195 | 1200854.048
50 | 2601751.633 | 1200710.0546 | 2601748.8538 | 1200713.6336 | 2601747.8867 | 1200714.8784 | 2601730.088 | 1200724.1562
51 | 2601751.633 | 1200710.0546 | 2601756.5478 | 1200718.6606 | 2601760.4502 | 1200726.1592
52 | 2601744.4008 | 1200673.2926 | 2601754.2035 | 1200692.0835
53 | 2601649.4784 | 1200760.3983 | 2601659.1389 | 1200755.3648 | 2601661.5598 | 1200754.1092
54 | 2601649.4784 | 1200760.3983 | 2601634.0704 | 1200731.0552
55 | 2601661.5598 | 1200754.1092 | 2601676.2279 | 1200752.3233 | 2601683.8786 | 1200748.3788
56 | 2601661.5598 | 1200754.1092 | 2601655.8856 | 1200743.2978
57 | 2601937.756 | 1200777.2015 | 2601942.8405 | 1200786.8979
58 | 2601930.4128 | 1200804.6098 | 2601921.3722 | 1200809.2827
59 | 2601683.8786 | 1200748.3788 | 2601706.958 | 1200736.2807
60 | 2601670.6183 | 1200723.095 | 2601675.9514 | 1200733.2574 | 2601678.3554 | 1200737.8272 | 2601683.8786 | 1200748.3788
61 | 2602072.6247 | 1200804.0152 | 2602042.9956 | 1200837.2459
62 | 2602053.5198 | 1200734.7493 | 2602056.1065 | 1200738.4966 | 2602061.1052 | 1200745.1908 | 2602066.3168 | 1200752.163 | 2602074.4649 | 1200763.9164 | 2602071.4723 | 1200767.762 | 2602064.0461 | 1200782.1672 | 2602060.6881 | 1200786.0348 | 2602057.1398 | 1200790.1248 | 2602072.6247 | 1200804.0152
63 | 2602072.6247 | 1200804.0152 | 2602073.9006 | 1200802.5855
64 | 2602053.5198 | 1200734.7493 | 2602050.9162 | 1200736.0936 | 2602047.4827 | 1200737.8601 | 2602024.4988 | 1200704.5124 | 2602010.5591 | 1200682.2656
65 | 2602073.9006 | 1200802.5855 | 2602081.5412 | 1200794.0239 | 2602082.696 | 1200777.8489 | 2602103.3536 | 1200751.9494
66 | 2601783.6597 | 1200589.0987 | 2601795.8134 | 1200582.8071
67 | 2601783.6597 | 1200589.0987 | 2601794.6838 | 1200610.2904
68 | 2601794.6838 | 1200610.2904 | 2601796.7817 | 1200614.3233
69 | 2601873.9244 | 1200527.2698 | 2601902.1231 | 1200513.9379 | 2601903.5077 | 1200516.4174 | 2601905.9498 | 1200520.7761 | 2601937.4945 | 1200566.5215 | 2601935.7664 | 1200567.4215 | 2601934.8909 | 1200567.877 | 2601929.7749 | 1200570.5213
70 | 2601873.9244 | 1200527.2698 | 2601873.0464 | 1200535.7963 | 2601875.9905 | 1200541.5114 | 2601846.8392 | 1200556.5133
71 | 2601903.9589 | 1200583.8649 | 2601929.7749 | 1200570.5213
72 | 2602005.2968 | 1200673.8675 | 2602010.5591 | 1200682.2656
73 | 2601912.3034 | 1200813.9703 | 2601901.9793 | 1200819.3066
74 | 2601912.3034 | 1200813.9703 | 2601921.3722 | 1200809.2827
75 | 2601902.598 | 1200727.3972 | 2601892.8828 | 1200732.461
76 | 2601909.6856 | 1200723.7196 | 2601902.598 | 1200727.3972
77 | 2601892.8828 | 1200732.461 | 2601883.8614 | 1200737.163
78 | 2601909.6856 | 1200723.7196 | 2601914.4476 | 1200732.7898
79 | 2601909.6856 | 1200723.7196 | 2601899.4767 | 1200704.2394
80 | 2601890.0285 | 1200686.249 | 2601897.0576 | 1200699.6361 | 2601899.4767 | 1200704.2394
81 | 2601880.9529 | 1200668.937 | 2601890.0285 | 1200686.249
82 | 2601880.9529 | 1200668.937 | 2601905.5895 | 1200655.995
83 | 2601871.2459 | 1200650.4463 | 2601880.9529 | 1200668.937
84 | 2601841.4179 | 1200616.2079 | 2601847.6637 | 1200628.194 | 2601848.2874 | 1200629.8284 | 2601848.5381 | 1200631.2737 | 2601848.3169 | 1200633.0078 | 2601853.0129 | 1200634.4767 | 2601853.9718 | 1200635.0551 | 2601854.6414 | 1200636.0336 | 2601864.1506 | 1200654.1462 | 2601871.2459 | 1200650.4463
85 | 2601841.4179 | 1200616.2079 | 2601869.6287 | 1200601.6187
86 | 2601890.2602 | 1200590.9492 | 2601869.6287 | 1200601.6187
87 | 2601796.7817 | 1200614.3233 | 2601800.6462 | 1200621.752
88 | 2601694.4587 | 1200664.8367 | 2601723.7968 | 1200649.5471
89 | 2601694.4587 | 1200664.8367 | 2601697.167 | 1200670.1292 | 2601701.5643 | 1200678.7461
90 | 2601716.8355 | 1200698.9167 | 2601722.1532 | 1200709.057 | 2601724.5573 | 1200713.6268 | 2601730.088 | 1200724.1562
91 | 2601730.088 | 1200724.1562 | 2601706.958 | 1200736.2807
92 | 2601674.8405 | 1200675.0703 | 2601677.6554 | 1200680.4183 | 2601681.9842 | 1200688.6573
93 | 2601674.8405 | 1200675.0703 | 2601626.0679 | 1200700.4915
94 | 2601681.9842 | 1200688.6573 | 2601699.8743 | 1200679.2904 | 2601700.7802 | 1200678.9572 | 2601701.5643 | 1200678.7461
95 | 2601701.5643 | 1200678.7461 | 2601702.8431 | 1200678.6798 | 2601704.0076 | 1200678.7357 | 2601705.0961 | 1200678.9028 | 2601706.3061 | 1200679.5701 | 2601707.2041 | 1200680.5709 | 2601712.2245 | 1200690.1339
96 | 2601937.756 | 1200777.2015 | 2601949.3131 | 1200771.2262
97 | 2601937.756 | 1200777.2015 | 2601928.521 | 1200759.5892
98 | 2601864.5413 | 1200747.233 | 2601874.851 | 1200741.8594
99 | 2601883.8614 | 1200737.163 | 2601874.851 | 1200741.8594
100 | 2601670.6183 | 1200723.095 | 2601666.0194 | 1200714.3389
101 | 2601936.2686 | 1200616.5591 | 2601953.701 | 1200651.9877
102 | 2601916.3529 | 1200626.9363 | 2601936.2686 | 1200616.5591
103 | 2601925.9609 | 1200645.2936 | 2601916.3529 | 1200626.9363
104 | 2601916.3529 | 1200626.9363 | 2601896.0158 | 1200637.5361
105 | 2601903.9589 | 1200583.8649 | 2601890.2602 | 1200590.9492
106 | 2601903.9589 | 1200583.8649 | 2601892.107 | 1200561.1291
107 | 2602005.2968 | 1200673.8675 | 2601974.1749 | 1200690.0773
108 | 2601969.2721 | 1200692.6327 | 2601974.1749 | 1200690.0773
109 | 2601919.3468 | 1200742.1214 | 2601914.4476 | 1200732.7898
110 | 2601945.23 | 1200682.0972 | 2601924.6752 | 1200692.0446
111 | 2601945.23 | 1200682.0972 | 2601935.6221 | 1200663.751
112 | 2601925.9609 | 1200645.2936 | 2601905.5895 | 1200655.995
113 | 2601935.6221 | 1200663.751 | 2601915.1572 | 1200673.8493
114 | 2601925.9609 | 1200645.2936 | 2601935.6221 | 1200663.751
115 | 2601969.2721 | 1200692.6327 | 2601974.152 | 1200702.0069
116 | 2601978.9787 | 1200711.2791 | 2601974.152 | 1200702.0069
117 | 2601978.9787 | 1200711.2791 | 2601985.0034 | 1200722.8539
118 | 2601978.9787 | 1200711.2791 | 2601950.6655 | 1200725.923
119 | 2601988.1527 | 1200728.9137 | 2601985.0034 | 1200722.8539
120 | 2601985.0034 | 1200722.8539 | 2601973.1188 | 1200729.0066
121 | 2601919.3468 | 1200742.1214 | 2601950.6655 | 1200725.923
122 | 2601919.3468 | 1200742.1214 | 2601928.521 | 1200759.5892
123 | 2601936.21 | 1200755.5783 | 2601928.521 | 1200759.5892
124 | 2601928.521 | 1200759.5892 | 2601895.5409 | 1200776.7837
125 | 2601892.2077 | 1200778.5215 | 2601895.5409 | 1200776.7837
126 | 2601886.7289 | 1200767.9814 | 2601883.0411 | 1200760.887
127 | 2601892.2077 | 1200778.5215 | 2601886.7289 | 1200767.9814
128 | 2601988.1527 | 1200728.9137 | 2601991.2412 | 1200734.8624
129 | 2601998.3385 | 1200701.2799 | 2601996.6057 | 1200702.1749
130 | 2602002.0472 | 1200708.4104 | 2601998.3385 | 1200701.2799 | 2601998.3385 | 1200701.2799
131 | 2601892.2077 | 1200778.5215 | 2601897.697 | 1200789.0697
132 | 2601991.2412 | 1200734.8624 | 2601993.6384 | 1200739.4739
133 | 2602007.5048 | 1200718.9035 | 2602002.0472 | 1200708.4104
134 | 2601897.697 | 1200789.0697 | 2601901.3211 | 1200796.0337
135 | 2601997.2582 | 1200746.4372 | 2601993.6384 | 1200739.4739
136 | 2602007.5048 | 1200718.9035 | 2602013.0155 | 1200729.4999
137 | 2602013.0155 | 1200729.4999 | 2602016.6179 | 1200736.427 | 2602016.6179 | 1200736.427
138 | 2601997.2582 | 1200746.4372 | 2602010.0724 | 1200739.8114
139 | 2602016.6179 | 1200736.427 | 2602010.0724 | 1200739.8114
140 | 2601716.8355 | 1200698.9167 | 2601712.2245 | 1200690.1339

## bus_geodata
| x | y | coords
0 | 2602150.8223 | 1200834.0685
1 | 2602142.7879 | 1200826.8291
2 | 2602282.6534 | 1200941.0185
3 | 2602285.486 | 1200937.9179
4 | 2602248.6396 | 1200978.3483
5 | 2602153.9119 | 1200788.9231
6 | 2602302.8615 | 1200918.849
7 | 2602174.9301 | 1200843.1626
8 | 2602247.5671 | 1200979.5253
9 | 2602133.3753 | 1200792.6489
10 | 2602340.0977 | 1200877.9839
11 | 2602380.4941 | 1200832.6528
12 | 2602579.4885 | 1200872.9324
13 | 2602374.3245 | 1200839.576
14 | 2602257.1381 | 1200634.1774
15 | 2602254.0642 | 1200630.8078
16 | 2602221.5865 | 1200677.1563
17 | 2602568.2312 | 1200868.2272
18 | 2602545.2163 | 1200831.9306
19 | 2602213.1263 | 1201017.3231
20 | 2602126.4127 | 1200989.4776
21 | 2602017.9155 | 1200865.3745
22 | 2602145.6505 | 1200968.3284
23 | 2602209.4574 | 1200614.2939
24 | 2602524.8379 | 1200813.7353
25 | 2601939.5281 | 1200927.5052
26 | 2601998.4067 | 1201039.9307
27 | 2601943.7327 | 1200917.8235
28 | 2602142.4945 | 1200702.8765
29 | 2601814.8817 | 1200829.7816
30 | 2601810.1256 | 1200832.2763
31 | 2601782.5624 | 1200768.6481
32 | 2601816.357 | 1200651.9531
33 | 2601758.7602 | 1200700.8183
34 | 2601848.2537 | 1200666.159
35 | 2601805.003 | 1200630.1272
36 | 2601970.154 | 1200839.7231
37 | 2601947.493 | 1200795.7812
38 | 2601997.7719 | 1200876.574
39 | 2601950.124 | 1200851.4133
40 | 2601768.6195 | 1200854.048
41 | 2601757.9313 | 1200832.8113
42 | 2601751.633 | 1200710.0546
43 | 2601754.2035 | 1200692.0835
44 | 2601649.4784 | 1200760.3983
45 | 2601661.5598 | 1200754.1092
46 | 2601634.0704 | 1200731.0552
47 | 2601982.8831 | 1200888.3575
48 | 2601942.8405 | 1200786.8979
49 | 2601930.4128 | 1200804.6098
50 | 2601683.8786 | 1200748.3788
51 | 2601655.8856 | 1200743.2978
52 | 2602072.6247 | 1200804.0152
53 | 2602042.9956 | 1200837.2459
54 | 2602053.5198 | 1200734.7493
55 | 2602073.9006 | 1200802.5855
56 | 2601783.6597 | 1200589.0987
57 | 2601795.8134 | 1200582.8071
58 | 2601794.6838 | 1200610.2904
59 | 2601873.9244 | 1200527.2698
60 | 2601929.7749 | 1200570.5213
61 | 2601846.8392 | 1200556.5133
62 | 2602010.5591 | 1200682.2656
63 | 2602019.0566 | 1201079.3605
64 | 2602149.3469 | 1200964.272
65 | 2602103.3536 | 1200751.9494
66 | 2601901.9793 | 1200819.3066
67 | 2601912.3034 | 1200813.9703
68 | 2601760.4502 | 1200726.1592
69 | 2601902.598 | 1200727.3972
70 | 2601892.8828 | 1200732.461
71 | 2601909.6856 | 1200723.7196
72 | 2601899.4767 | 1200704.2394
73 | 2601890.0285 | 1200686.249
74 | 2601880.9529 | 1200668.937
75 | 2601871.2459 | 1200650.4463
76 | 2601860.6558 | 1200689.8107
77 | 2601841.4179 | 1200616.2079
78 | 2601869.6287 | 1200601.6187
79 | 2601800.6462 | 1200621.752
80 | 2601723.7968 | 1200649.5471
81 | 2601694.4587 | 1200664.8367
82 | 2601730.088 | 1200724.1562
83 | 2601744.4008 | 1200673.2926
84 | 2601674.8405 | 1200675.0703
85 | 2601681.9842 | 1200688.6573
86 | 2601626.0679 | 1200700.4915
87 | 2601701.5643 | 1200678.7461
88 | 2601937.756 | 1200777.2015
89 | 2601921.3722 | 1200809.2827
90 | 2601864.5413 | 1200747.233
91 | 2601874.851 | 1200741.8594
92 | 2601706.958 | 1200736.2807
93 | 2601670.6183 | 1200723.095
94 | 2601796.7817 | 1200614.3233
95 | 2601936.2686 | 1200616.5591
96 | 2601953.701 | 1200651.9877
97 | 2601916.3529 | 1200626.9363
98 | 2601903.9589 | 1200583.8649
99 | 2602005.2968 | 1200673.8675
100 | 2601974.1749 | 1200690.0773
101 | 2601883.8614 | 1200737.163
102 | 2601914.4476 | 1200732.7898
103 | 2601924.6752 | 1200692.0446
104 | 2601945.23 | 1200682.0972
105 | 2601905.5895 | 1200655.995
106 | 2601915.1572 | 1200673.8493
107 | 2601935.6221 | 1200663.751
108 | 2601896.0158 | 1200637.5361
109 | 2601890.2602 | 1200590.9492
110 | 2601925.9609 | 1200645.2936
111 | 2601969.2721 | 1200692.6327
112 | 2601892.107 | 1200561.1291
113 | 2601974.152 | 1200702.0069
114 | 2601978.9787 | 1200711.2791
115 | 2601985.0034 | 1200722.8539
116 | 2601950.6655 | 1200725.923
117 | 2601919.3468 | 1200742.1214
118 | 2601928.521 | 1200759.5892
119 | 2601936.21 | 1200755.5783
120 | 2601895.5409 | 1200776.7837
121 | 2601883.0411 | 1200760.887
122 | 2601886.7289 | 1200767.9814
123 | 2601988.1527 | 1200728.9137
124 | 2601973.1188 | 1200729.0066
125 | 2601996.6057 | 1200702.1749
126 | 2601998.3385 | 1200701.2799
127 | 2601949.3131 | 1200771.2262
128 | 2601892.2077 | 1200778.5215
129 | 2601991.2412 | 1200734.8624
130 | 2602002.0472 | 1200708.4104
131 | 2601901.3211 | 1200796.0337
132 | 2601897.697 | 1200789.0697
133 | 2601993.6384 | 1200739.4739
134 | 2602007.5048 | 1200718.9035
135 | 2602013.0155 | 1200729.4999
136 | 2601997.2582 | 1200746.4372
137 | 2602016.6179 | 1200736.427
138 | 2602010.0724 | 1200739.8114
139 | 2601716.8355 | 1200698.9167
140 | 2601712.2245 | 1200690.1339
141 | 2601666.0194 | 1200714.3389
142 | 2602057.1398 | 1200790.1248

## line_std_types
| c_nf_per_km | r_ohm_per_km | x_ohm_per_km | max_i_ka | type | q_mm2 | alpha | voltage_rating
NAYY 4x50 SE | 210 | 0.642 | 0.083 | 0.142 | cs | 50 | 0.00403 | LV
NAYY 4x120 SE | 264 | 0.225 | 0.08 | 0.242 | cs | 120 | 0.00403 | LV
NAYY 4x150 SE | 261 | 0.208 | 0.08 | 0.27 | cs | 150 | 0.00403 | LV
NA2XS2Y 1x95 RM/25 12/20 kV | 216 | 0.313 | 0.132 | 0.252 | cs | 95 | 0.00403 | MV
NA2XS2Y 1x185 RM/25 12/20 kV | 273 | 0.161 | 0.117 | 0.362 | cs | 185 | 0.00403 | MV
NA2XS2Y 1x240 RM/25 12/20 kV | 304 | 0.122 | 0.112 | 0.421 | cs | 240 | 0.00403 | MV
NA2XS2Y 1x95 RM/25 6/10 kV | 315 | 0.313 | 0.123 | 0.249 | cs | 95 | 0.00403 | MV
NA2XS2Y 1x185 RM/25 6/10 kV | 406 | 0.161 | 0.11 | 0.358 | cs | 185 | 0.00403 | MV
NA2XS2Y 1x240 RM/25 6/10 kV | 456 | 0.122 | 0.105 | 0.416 | cs | 240 | 0.00403 | MV
NA2XS2Y 1x150 RM/25 12/20 kV | 250 | 0.206 | 0.116 | 0.319 | cs | 150 | 0.00403 | MV
NA2XS2Y 1x120 RM/25 12/20 kV | 230 | 0.253 | 0.119 | 0.283 | cs | 120 | 0.00403 | MV
NA2XS2Y 1x70 RM/25 12/20 kV | 190 | 0.443 | 0.132 | 0.22 | cs | 70 | 0.00403 | MV
NA2XS2Y 1x150 RM/25 6/10 kV | 360 | 0.206 | 0.11 | 0.315 | cs | 150 | 0.00403 | MV
NA2XS2Y 1x120 RM/25 6/10 kV | 340 | 0.253 | 0.113 | 0.28 | cs | 120 | 0.00403 | MV
NA2XS2Y 1x70 RM/25 6/10 kV | 280 | 0.443 | 0.123 | 0.217 | cs | 70 | 0.00403 | MV
N2XS(FL)2Y 1x120 RM/35 64/110 kV | 112 | 0.153 | 0.166 | 0.366 | cs | 120 | 0.00393 | HV
N2XS(FL)2Y 1x185 RM/35 64/110 kV | 125 | 0.099 | 0.156 | 0.457 | cs | 185 | 0.00393 | HV
N2XS(FL)2Y 1x240 RM/35 64/110 kV | 135 | 0.075 | 0.149 | 0.526 | cs | 240 | 0.00393 | HV
N2XS(FL)2Y 1x300 RM/35 64/110 kV | 144 | 0.06 | 0.144 | 0.588 | cs | 300 | 0.00393 | HV
15-AL1/3-ST1A 0.4 | 11 | 1.8769 | 0.35 | 0.105 | ol | 16 | 0.00403 | LV
24-AL1/4-ST1A 0.4 | 11.25 | 1.2012 | 0.335 | 0.14 | ol | 24 | 0.00403 | LV
48-AL1/8-ST1A 0.4 | 12.2 | 0.5939 | 0.3 | 0.21 | ol | 48 | 0.00403 | LV
94-AL1/15-ST1A 0.4 | 13.2 | 0.306 | 0.29 | 0.35 | ol | 94 | 0.00403 | LV
34-AL1/6-ST1A 10.0 | 9.7 | 0.8342 | 0.36 | 0.17 | ol | 34 | 0.00403 | MV
48-AL1/8-ST1A 10.0 | 10.1 | 0.5939 | 0.35 | 0.21 | ol | 48 | 0.00403 | MV
70-AL1/11-ST1A 10.0 | 10.4 | 0.4132 | 0.339 | 0.29 | ol | 70 | 0.00403 | MV
94-AL1/15-ST1A 10.0 | 10.75 | 0.306 | 0.33 | 0.35 | ol | 94 | 0.00403 | MV
122-AL1/20-ST1A 10.0 | 11.1 | 0.2376 | 0.323 | 0.41 | ol | 122 | 0.00403 | MV
149-AL1/24-ST1A 10.0 | 11.25 | 0.194 | 0.315 | 0.47 | ol | 149 | 0.00403 | MV
34-AL1/6-ST1A 20.0 | 9.15 | 0.8342 | 0.382 | 0.17 | ol | 34 | 0.00403 | MV
48-AL1/8-ST1A 20.0 | 9.5 | 0.5939 | 0.372 | 0.21 | ol | 48 | 0.00403 | MV
70-AL1/11-ST1A 20.0 | 9.7 | 0.4132 | 0.36 | 0.29 | ol | 70 | 0.00403 | MV
94-AL1/15-ST1A 20.0 | 10 | 0.306 | 0.35 | 0.35 | ol | 94 | 0.00403 | MV
122-AL1/20-ST1A 20.0 | 10.3 | 0.2376 | 0.344 | 0.41 | ol | 122 | 0.00403 | MV
149-AL1/24-ST1A 20.0 | 10.5 | 0.194 | 0.337 | 0.47 | ol | 149 | 0.00403 | MV
184-AL1/30-ST1A 20.0 | 10.75 | 0.1571 | 0.33 | 0.535 | ol | 184 | 0.00403 | MV
243-AL1/39-ST1A 20.0 | 11 | 0.1188 | 0.32 | 0.645 | ol | 243 | 0.00403 | MV
48-AL1/8-ST1A 110.0 | 8 | 0.5939 | 0.46 | 0.21 | ol | 48 | 0.00403 | HV
70-AL1/11-ST1A 110.0 | 8.4 | 0.4132 | 0.45 | 0.29 | ol | 70 | 0.00403 | HV
94-AL1/15-ST1A 110.0 | 8.65 | 0.306 | 0.44 | 0.35 | ol | 94 | 0.00403 | HV
122-AL1/20-ST1A 110.0 | 8.5 | 0.2376 | 0.43 | 0.41 | ol | 122 | 0.00403 | HV
149-AL1/24-ST1A 110.0 | 8.75 | 0.194 | 0.41 | 0.47 | ol | 149 | 0.00403 | HV
184-AL1/30-ST1A 110.0 | 8.8 | 0.1571 | 0.4 | 0.535 | ol | 184 | 0.00403 | HV
243-AL1/39-ST1A 110.0 | 9 | 0.1188 | 0.39 | 0.645 | ol | 243 | 0.00403 | HV
305-AL1/39-ST1A 110.0 | 9.2 | 0.0949 | 0.38 | 0.74 | ol | 305 | 0.00403 | HV
490-AL1/64-ST1A 110.0 | 9.75 | 0.059 | 0.37 | 0.96 | ol | 490 | 0.00403 | HV
679-AL1/86-ST1A 110.0 | 9.95 | 0.042 | 0.36 | 1.15 | ol | 679 | 0.00403 | HV
490-AL1/64-ST1A 220.0 | 10 | 0.059 | 0.285 | 0.96 | ol | 490 | 0.00403 | HV
679-AL1/86-ST1A 220.0 | 11.7 | 0.042 | 0.275 | 1.15 | ol | 679 | 0.00403 | HV
490-AL1/64-ST1A 380.0 | 11 | 0.059 | 0.253 | 0.96 | ol | 490 | 0.00403 | HV
679-AL1/86-ST1A 380.0 | 14.6 | 0.042 | 0.25 | 1.15 | ol | 679 | 0.00403 | HV

## trafo_std_types
| i0_percent | pfe_kw | vkr_percent | sn_mva | vn_lv_kv | vn_hv_kv | vk_percent | shift_degree | vector_group | tap_side | tap_neutral | tap_min | tap_max | tap_step_degree | tap_step_percent | tap_phase_shifter
160 MVA 380/110 kV | 0.06 | 60 | 0.25 | 160 | 110 | 380 | 12.2 | 0 | Yy0 | hv | 0 | -9 | 9 | 0 | 1.5 | FALSE
100 MVA 220/110 kV | 0.06 | 55 | 0.26 | 100 | 110 | 220 | 12 | 0 | Yy0 | hv | 0 | -9 | 9 | 0 | 1.5 | FALSE
63 MVA 110/20 kV | 0.04 | 22 | 0.32 | 63 | 20 | 110 | 18 | 150 | YNd5 | hv | 0 | -9 | 9 | 0 | 1.5 | FALSE
40 MVA 110/20 kV | 0.05 | 18 | 0.34 | 40 | 20 | 110 | 16.2 | 150 | YNd5 | hv | 0 | -9 | 9 | 0 | 1.5 | FALSE
25 MVA 110/20 kV | 0.07 | 14 | 0.41 | 25 | 20 | 110 | 12 | 150 | YNd5 | hv | 0 | -9 | 9 | 0 | 1.5 | FALSE
63 MVA 110/10 kV | 0.04 | 22 | 0.32 | 63 | 10 | 110 | 18 | 150 | YNd5 | hv | 0 | -9 | 9 | 0 | 1.5 | FALSE
40 MVA 110/10 kV | 0.05 | 18 | 0.34 | 40 | 10 | 110 | 16.2 | 150 | YNd5 | hv | 0 | -9 | 9 | 0 | 1.5 | FALSE
25 MVA 110/10 kV | 0.07 | 14 | 0.41 | 25 | 10 | 110 | 12 | 150 | YNd5 | hv | 0 | -9 | 9 | 0 | 1.5 | FALSE
0.25 MVA 20/0.4 kV | 0.32 | 0.8 | 1.44 | 0.25 | 0.4 | 20 | 6 | 150 | Yzn5 | hv | 0 | -2 | 2 | 0 | 2.5 | FALSE
0.4 MVA 20/0.4 kV | 0.3375 | 1.35 | 1.425 | 0.4 | 0.4 | 20 | 6 | 150 | Dyn5 | hv | 0 | -2 | 2 | 0 | 2.5 | FALSE
0.63 MVA 20/0.4 kV | 0.2619 | 1.65 | 1.206 | 0.63 | 0.4 | 20 | 6 | 150 | Dyn5 | hv | 0 | -2 | 2 | 0 | 2.5 | FALSE
0.25 MVA 10/0.4 kV | 0.24 | 0.6 | 1.2 | 0.25 | 0.4 | 10 | 4 | 150 | Dyn5 | hv | 0 | -2 | 2 | 0 | 2.5 | FALSE
0.4 MVA 10/0.4 kV | 0.2375 | 0.95 | 1.325 | 0.4 | 0.4 | 10 | 4 | 150 | Dyn5 | hv | 0 | -2 | 2 | 0 | 2.5 | FALSE
0.63 MVA 10/0.4 kV | 0.1873 | 1.18 | 1.0794 | 0.63 | 0.4 | 10 | 4 | 150 | Dyn5 | hv | 0 | -2 | 2 | 0 | 2.5 | FALSE

## trafo3w_std_types
| sn_hv_mva | sn_mv_mva | sn_lv_mva | vn_hv_kv | vn_mv_kv | vn_lv_kv | vk_hv_percent | vk_mv_percent | vk_lv_percent | vkr_hv_percent | vkr_mv_percent | vkr_lv_percent | pfe_kw | i0_percent | shift_mv_degree | shift_lv_degree | vector_group | tap_side | tap_neutral | tap_min | tap_max | tap_step_percent
63/25/38 MVA 110/20/10 kV | 63 | 25 | 38 | 110 | 20 | 10 | 10.4 | 10.4 | 10.4 | 0.28 | 0.32 | 0.35 | 35 | 0.89 | 0 | 0 | YN0yn0yn0 | hv | 0 | -10 | 10 | 1.2
63/25/38 MVA 110/10/10 kV | 63 | 25 | 38 | 110 | 10 | 10 | 10.4 | 10.4 | 10.4 | 0.28 | 0.32 | 0.35 | 35 | 0.89 | 0 | 0 | YN0yn0yn0 | hv | 0 | -10 | 10 | 1.2

## fuse_std_types
| fuse_type | i_rated_a | t_avg | t_min | t_total | x_avg | x_min | x_total
HV 100A | HV 100A | 100 | 0 | [10.0, 3.64, 0.854, 0.281, 0.1, 0.0531, 0.022, 0.01] | [10.0, 4.267, 1.21, 0.403, 0.1, 0.058, 0.022, 0.01] | 0 | [300.0, 350.0, 450.0, 550.0, 700.0, 850.0, 1200.0, 1752.0] | [600.0, 700.0, 900.0, 1150.0, 1665.0, 2000.0, 3000.0, 4313.0]
HV 10A | HV 10A | 10 | 0 | [10.0, 1675.0, 0.344, 0.156, 0.1, 0.0417, 0.0171, 0.01] | [10.0, 1.3, 0.3, 0.155, 0.1, 0.0555, 0.023, 0.01] | 0 | [30.0, 32.0, 35.0, 37.0, 39.0, 50.0, 70.0, 88.0] | [60.0, 70.0, 80.0, 87.0, 94.0, 110.0, 150.0, 216.0]
HV 125A | HV 125A | 125 | 0 | [10.0, 1.82, 0.344, 0.1, 0.0467, 0.0269, 0.01] | [10.0, 2.478, 0.426, 0.1, 0.0427, 0.0211, 0.01] | 0 | [375.0, 500.0, 700.0, 925.0, 1200.0, 1500.0, 2341.0] | [750.0, 1000.0, 1500.0, 2200.0, 3000.0, 4000.0, 5765.0]
HV 160A | HV 160A | 160 | 0 | [10.0, 4.15, 1.03, 0.198, 0.1, 0.051, 0.0172, 0.01] | [10.0, 2.3, 0.734, 0.274, 0.1, 0.046, 0.0177, 0.01] | 0 | [480.0, 550.0, 700.0, 1000.0, 1260.0, 1600.0, 2500.0, 3227.0] | [960.0, 1300.0, 1700.0, 2200.0, 2996.0, 4000.0, 6000.0, 7946.0]
HV 16A | HV 16A | 16 | 0 | [10.0, 0.352, 0.164, 0.1, 0.0649, 0.0342, 0.01] | [10.0, 2.34, 0.722, 0.181, 0.1, 0.055, 0.0296, 0.01] | 0 | [48.0, 60.0, 65.0, 71.0, 80.0, 100.0, 162.0] | [96.0, 110.0, 125.0, 150.0, 168.0, 200.0, 250.0, 398.0]
HV 200A | HV 200A | 200 | 0 | [10.0, 4.267, 1.21, 0.403, 0.1, 0.058, 0.022, 0.01] | [10.0, 3.73, 1.654, 0.328, 0.1, 0.0531, 0.019, 0.01] | 0 | [600.0, 700.0, 900.0, 1150.0, 1665.0, 2000.0, 3000.0, 4313.0] | [1200.0, 1500.0, 1800.0, 2700.0, 3960.0, 5000.0, 7500.0, 10620.0]
HV 20A | HV 20A | 20 | 0 | [10.0, 1.3, 0.3, 0.155, 0.1, 0.0555, 0.023, 0.01] | [10.0, 1.3, 0.161, 0.1, 0.0611, 0.0399, 0.0141, 0.01] | 0 | [60.0, 70.0, 80.0, 87.0, 94.0, 110.0, 150.0, 216.0] | [120.0, 150.0, 200.0, 223.0, 260.0, 300.0, 450.0, 532.0]
HV 25A | HV 25A | 25 | 0 | [10.0, 2.512, 0.833, 0.299, 0.1, 0.0372, 0.0223, 0.01] | [10.0, 3.125, 0.597, 0.198, 0.1, 0.0378, 0.022, 0.01] | 0 | [75.0, 82.0, 90.0, 100.0, 124.0, 170.0, 200.0, 289.0] | [150.0, 170.0, 210.0, 250.0, 294.0, 400.0, 500.0, 711.0]
HV 31.5A | HV 31.5A | 31.5 | 0 | [10.0, 2.34, 0.722, 0.181, 0.1, 0.055, 0.0296, 0.01] | [10.0, 2.84, 0.368, 0.164, 0.1, 0.0621, 0.0378, 0.0195, 0.01] | 0 | [95.0, 110.0, 125.0, 150.0, 165.0, 200.0, 250.0, 390.0] | [189.0, 220.0, 300.0, 350.0, 393.0, 450.0, 530.0, 700.0, 960.0]
HV 40A | HV 40A | 40 | 0 | [10.0, 1.3, 0.161, 0.1, 0.0611, 0.0399, 0.0141, 0.01] | [10.0, 2.05, 0.369, 0.198, 0.1, 0.051, 0.0298, 0.01] | 0 | [120.0, 150.0, 200.0, 223.0, 260.0, 300.0, 450.0, 532.0] | [240.0, 300.0, 400.0, 450.0, 530.0, 650.0, 800.0, 1311.0]
HV 50A | HV 50A | 50 | 0 | [10.0, 3.215, 0.597, 0.198, 0.1, 0.0378, 0.022, 0.01] | [10.0, 3.64, 0.854, 0.281, 0.1, 0.0531, 0.022, 0.01] | 0 | [150.0, 170.0, 210.0, 250.0, 294.0, 400.0, 500.0, 711.0] | [300.0, 350.0, 450.0, 550.0, 700.0, 850.0, 1200.0, 1752.0]
HV 6.3A | HV 6.3A | 6.3 | 0 | [10.0, 1.39, 0.344, 0.168, 0.1, 0.056, 0.0263, 0.01] | [10.0, 1.711, 0.516, 0.198, 0.1, 0.0634, 0.0303, 0.01] | 0 | [19.0, 19.5, 20.4, 20.8, 22.0, 25.0, 32.0, 48.0] | [38.0, 40.0, 43.0, 48.0, 53.0, 60.0, 75.0, 118.0]
HV 63A | HV 63A | 63 | 0 | [10.0, 2.84, 0.368, 0.164, 0.1, 0.0621, 0.0378, 0.0195, 0.01] | [10.0, 1.82, 0.344, 0.1, 0.0467, 0.0269, 0.01] | 0 | [189.0, 220.0, 300.0, 350.0, 393.0, 450.0, 530.0, 700.0, 961.0] | [378.0, 500.0, 700.0, 934.0, 1200.0, 1500.0, 2366.0]
HV 80A | HV 80A | 80 | 0 | [10.0, 2.05, 0.369, 0.198, 0.1, 0.051, 0.0298, 0.01] | [10.0, 4.15, 1.03, 0.198, 0.1, 0.051, 0.0172, 0.01] | 0 | [240.0, 300.0, 400.0, 450.0, 530.0, 650.0, 800.0, 1311.0] | [480.0, 550.0, 700.0, 1000.0, 1260.0, 1600.0, 2500.0, 3227.0]
Siemens NH-1-100 | Siemens NH-1-100 | 100 | [5400.0, 2000.0, 400.0, 20.0, 1.0, 0.2, 0.012, 0.004] | 0 | 0 | [150.0, 190.0, 250.0, 430.0, 900.0, 1250.0, 2700.0, 3600.0] | 0 | 0
Siemens NH-1-125 | Siemens NH-1-125 | 125 | [4800.0, 120.0, 7.0, 0.1, 0.004] | 0 | 0 | [180.0, 400.0, 740.0, 2000.0, 4250.0] | 0 | 0
Siemens NH-1-16 | Siemens NH-1-16 | 16 | [4000.0, 400.0, 2.0, 0.1, 0.04, 0.01] | 0 | 0 | [26.0, 35.0, 75.0, 150.0, 200.0, 300.0] | 0 | 0
Siemens NH-1-160 | Siemens NH-1-160 | 160 | [4800.0, 120.0, 7.0, 0.1, 0.004] | 0 | 0 | [210.0, 500.0, 900.0, 2300.0, 5000.0] | 0 | 0
Siemens NH-1-25 | Siemens NH-1-25 | 25 | [4000.0, 1000.0, 10.0, 0.2, 0.02, 0.01] | 0 | 0 | [40.0, 50.0, 100.0, 210.0, 400.0, 500.0] | 0 | 0
Siemens NH-1-50 | Siemens NH-1-50 | 50 | [4000.0, 40.0, 4.0, 1.0, 0.02, 0.01] | 0 | 0 | [86.0, 200.0, 300.0, 400.0, 1000.0, 1280.0] | 0 | 0
Siemens NH-1-63 | Siemens NH-1-63 | 63 | [4000.0, 100.0, 10.0, 2.0, 0.04, 0.01] | 0 | 0 | [100.0, 200.0, 300.0, 400.0, 1000.0, 1500.0] | 0 | 0
Siemens NH-1-80 | Siemens NH-1-80 | 80 | [4800.0, 120.0, 7.0, 0.1, 0.01] | 0 | 0 | [150.58, 250.0, 450.0, 1150.0, 2470.0] | 0 | 0
Siemens NH-2-1000 | Siemens NH-2-1000 | 1000 | [4800.0, 120.0, 7.0, 0.1, 0.004] | 0 | 0 | [1900.0, 3500.0, 8400.0, 24000.0, 52000.0] | 0 | 0
Siemens NH-2-200 | Siemens NH-2-200 | 200 | [4800.0, 120.0, 7.0, 0.1, 0.004] | 0 | 0 | [280.0, 650.0, 1200.0, 3000.0, 7000.0] | 0 | 0
Siemens NH-2-224 | Siemens NH-2-224 | 224 | [4800.0, 120.0, 7.0, 0.2, 0.04, 0.004] | 0 | 0 | [400.0, 750.0, 1453.0, 3025.0, 4315.0, 7600.0] | 0 | 0
Siemens NH-2-250 | Siemens NH-2-250 | 250 | [4800.0, 120.0, 7.0, 0.1, 0.004] | 0 | 0 | [450.0, 800.0, 1650.0, 4000.0, 8500.0] | 0 | 0
Siemens NH-2-315 | Siemens NH-2-315 | 315 | [4800.0, 120.0, 7.0, 0.1, 0.004] | 0 | 0 | [550.0, 920.0, 1900.0, 5000.0, 11000.0] | 0 | 0
Siemens NH-2-355 | Siemens NH-2-355 | 355 | [4800.0, 120.0, 6.0, 0.1, 0.004] | 0 | 0 | [650.0, 1116.27, 2350.0, 5840.0, 12790.0] | 0 | 0
Siemens NH-2-400 | Siemens NH-2-400 | 400 | [4800.0, 120.0, 7.0, 0.1, 0.004] | 0 | 0 | [720.0, 1350.0, 2800.0, 6500.0, 15000.0] | 0 | 0
Siemens NH-2-425 | Siemens NH-2-425 | 425 | [4800.0, 120.0, 7.0, 0.1, 0.004] | 0 | 0 | [850.0, 1500.0, 3050.0, 7500.0, 16500.0] | 0 | 0
Siemens NH-2-630 | Siemens NH-2-630 | 630 | [4800.0, 120.0, 7.0, 0.1, 0.004] | 0 | 0 | [1200.0, 2000.0, 4800.0, 12000.0, 26000.0] | 0 | 0

## dtypes
| element | column | dtype
0 | bus | name | object
1 | bus | vn_kv | float64
2 | bus | type | object
3 | bus | zone | object
4 | bus | in_service | bool
5 | load | name | object
6 | load | bus | uint32
7 | load | p_mw | float64
8 | load | q_mvar | float64
9 | load | const_z_percent | float64
10 | load | const_i_percent | float64
11 | load | sn_mva | float64
12 | load | scaling | float64
13 | load | in_service | bool
14 | load | type | object
15 | ext_grid | name | object
16 | ext_grid | bus | uint32
17 | ext_grid | vm_pu | float64
18 | ext_grid | va_degree | float64
19 | ext_grid | slack_weight | float64
20 | ext_grid | in_service | bool
21 | line | name | object
22 | line | std_type | object
23 | line | from_bus | uint32
24 | line | to_bus | uint32
25 | line | length_km | float64
26 | line | r_ohm_per_km | float64
27 | line | x_ohm_per_km | float64
28 | line | c_nf_per_km | float64
29 | line | g_us_per_km | float64
30 | line | max_i_ka | float64
31 | line | df | float64
32 | line | parallel | uint32
33 | line | type | object
34 | line | in_service | bool
35 | trafo | name | object
36 | trafo | std_type | object
37 | trafo | hv_bus | uint32
38 | trafo | lv_bus | uint32
39 | trafo | sn_mva | float64
40 | trafo | vn_hv_kv | float64
41 | trafo | vn_lv_kv | float64
42 | trafo | vk_percent | float64
43 | trafo | vkr_percent | float64
44 | trafo | pfe_kw | float64
45 | trafo | i0_percent | float64
46 | trafo | shift_degree | float64
47 | trafo | tap_side | object
48 | trafo | tap_neutral | int32
49 | trafo | tap_min | int32
50 | trafo | tap_max | int32
51 | trafo | tap_step_percent | float64
52 | trafo | tap_step_degree | float64
53 | trafo | tap_pos | int32
54 | trafo | tap_phase_shifter | bool
55 | trafo | parallel | uint32
56 | trafo | df | float64
57 | trafo | in_service | bool
58 | line_geodata | coords | object
59 | bus_geodata | x | float64
60 | bus_geodata | y | float64
61 | bus_geodata | coords | object

## parameters
| version | format_version | converged | OPF_converged | name | f_hz | sn_mva
0 | 2.14.6 | 2.14.0 | FALSE | FALSE |  | 50 | 1