## bus
| name | vn_kv | type | zone | in_service
0 | bus_LV_351-268_0_6_node_0 | 0.4 | n |  | TRUE
1 | bus_LV_351-268_0_6_node_2 | 0.4 | n |  | TRUE
2 | bus_LV_351-268_0_6_node_1 | 0.4 | n |  | TRUE
3 | bus_LV_351-268_0_6_node_3 | 0.4 | n |  | TRUE
4 | bus_LV_351-268_0_6_node_4 | 0.4 | n |  | TRUE
5 | bus_LV_351-268_0_6_node_5 | 0.4 | n |  | TRUE
6 | bus_LV_351-268_0_6_node_22 | 0.4 | n |  | TRUE
7 | bus_LV_351-268_0_6_node_12 | 0.4 | n |  | TRUE
8 | bus_LV_351-268_0_6_node_10 | 0.4 | n |  | TRUE
9 | bus_LV_351-268_0_6_node_56 | 0.4 | n |  | TRUE
10 | bus_LV_351-268_0_6_node_70 | 0.4 | n |  | TRUE
11 | bus_LV_351-268_0_6_node_26 | 0.4 | n |  | TRUE
12 | bus_LV_351-268_0_6_node_86 | 0.4 | n |  | TRUE
13 | bus_LV_351-268_0_6_node_37 | 0.4 | n |  | TRUE
14 | bus_LV_351-268_0_6_node_7 | 0.4 | n |  | TRUE
15 | bus_LV_351-268_0_6_node_55 | 0.4 | n |  | TRUE
16 | bus_LV_351-268_0_6_node_27 | 0.4 | n |  | TRUE
17 | bus_LV_351-268_0_6_node_69 | 0.4 | n |  | TRUE
18 | bus_LV_351-268_0_6_node_6 | 0.4 | n |  | TRUE
19 | bus_LV_351-268_0_6_node_8 | 0.4 | n |  | TRUE
20 | bus_LV_351-268_0_6_node_9 | 0.4 | n |  | TRUE
21 | bus_LV_351-268_0_6_node_11 | 0.4 | n |  | TRUE
22 | bus_LV_351-268_0_6_node_15 | 0.4 | n |  | TRUE
23 | bus_LV_351-268_0_6_node_16 | 0.4 | n |  | TRUE
24 | bus_LV_351-268_0_6_node_13 | 0.4 | n |  | TRUE
25 | bus_LV_351-268_0_6_node_14 | 0.4 | n |  | TRUE
26 | bus_LV_351-268_0_6_node_30 | 0.4 | n |  | TRUE
27 | bus_LV_351-268_0_6_node_39 | 0.4 | n |  | TRUE
28 | bus_LV_351-268_0_6_node_47 | 0.4 | n |  | TRUE
29 | bus_LV_351-268_0_6_node_53 | 0.4 | n |  | TRUE
30 | bus_LV_351-268_0_6_node_17 | 0.4 | n |  | TRUE
31 | bus_LV_351-268_0_6_node_32 | 0.4 | n |  | TRUE
32 | bus_LV_351-268_0_6_node_40 | 0.4 | n |  | TRUE
33 | bus_LV_351-268_0_6_node_38 | 0.4 | n |  | TRUE
34 | bus_LV_351-268_0_6_node_20 | 0.4 | n |  | TRUE
35 | bus_LV_351-268_0_6_node_19 | 0.4 | n |  | TRUE
36 | bus_LV_351-268_0_6_node_31 | 0.4 | n |  | TRUE
37 | bus_LV_351-268_0_6_node_18 | 0.4 | n |  | TRUE
38 | bus_LV_351-268_0_6_node_21 | 0.4 | n |  | TRUE
39 | bus_LV_351-268_0_6_node_58 | 0.4 | n |  | TRUE
40 | bus_LV_351-268_0_6_node_57 | 0.4 | n |  | TRUE
41 | bus_LV_351-268_0_6_node_60 | 0.4 | n |  | TRUE
42 | bus_LV_351-268_0_6_node_59 | 0.4 | n |  | TRUE
43 | bus_LV_351-268_0_6_node_65 | 0.4 | n |  | TRUE
44 | bus_LV_351-268_0_6_node_29 | 0.4 | n |  | TRUE
45 | bus_LV_351-268_0_6_node_24 | 0.4 | n |  | TRUE
46 | bus_LV_351-268_0_6_node_84 | 0.4 | n |  | TRUE
47 | bus_LV_351-268_0_6_node_85 | 0.4 | n |  | TRUE
48 | bus_LV_351-268_0_6_node_87 | 0.4 | n |  | TRUE
49 | bus_LV_351-268_0_6_node_89 | 0.4 | n |  | TRUE
50 | bus_LV_351-268_0_6_node_90 | 0.4 | n |  | TRUE
51 | bus_LV_351-268_0_6_node_91 | 0.4 | n |  | TRUE
52 | bus_LV_351-268_0_6_node_92 | 0.4 | n |  | TRUE
53 | bus_LV_351-268_0_6_node_103 | 0.4 | n |  | TRUE
54 | bus_LV_351-268_0_6_node_104 | 0.4 | n |  | TRUE
55 | bus_LV_351-268_0_6_node_106 | 0.4 | n |  | TRUE
56 | bus_LV_351-268_0_6_node_109 | 0.4 | n |  | TRUE
57 | bus_LV_351-268_0_6_node_122 | 0.4 | n |  | TRUE
58 | bus_LV_351-268_0_6_node_121 | 0.4 | n |  | TRUE
59 | bus_LV_351-268_0_6_node_107 | 0.4 | n |  | TRUE
60 | bus_LV_351-268_0_6_node_23 | 0.4 | n |  | TRUE
61 | bus_LV_351-268_0_6_node_25 | 0.4 | n |  | TRUE
62 | bus_LV_351-268_0_6_node_71 | 0.4 | n |  | TRUE
63 | bus_LV_351-268_0_6_node_72 | 0.4 | n |  | TRUE
64 | bus_LV_351-268_0_6_node_74 | 0.4 | n |  | TRUE
65 | bus_LV_351-268_0_6_node_77 | 0.4 | n |  | TRUE
66 | bus_LV_351-268_0_6_node_75 | 0.4 | n |  | TRUE
67 | bus_LV_351-268_0_6_node_116 | 0.4 | n |  | TRUE
68 | bus_LV_351-268_0_6_node_76 | 0.4 | n |  | TRUE
69 | bus_LV_351-268_0_6_node_78 | 0.4 | n |  | TRUE
70 | bus_LV_351-268_0_6_node_82 | 0.4 | n |  | TRUE
71 | bus_LV_351-268_0_6_node_112 | 0.4 | n |  | TRUE
72 | bus_LV_351-268_0_6_node_79 | 0.4 | n |  | TRUE
73 | bus_LV_351-268_0_6_node_80 | 0.4 | n |  | TRUE
74 | bus_LV_351-268_0_6_node_81 | 0.4 | n |  | TRUE
75 | bus_LV_351-268_0_6_node_83 | 0.4 | n |  | TRUE
76 | bus_LV_351-268_0_6_node_88 | 0.4 | n |  | TRUE
77 | bus_LV_351-268_0_6_node_99 | 0.4 | n |  | TRUE
78 | bus_LV_351-268_0_6_node_95 | 0.4 | n |  | TRUE
79 | bus_LV_351-268_0_6_node_114 | 0.4 | n |  | TRUE
80 | bus_LV_351-268_0_6_node_96 | 0.4 | n |  | TRUE
81 | bus_LV_351-268_0_6_node_97 | 0.4 | n |  | TRUE
82 | bus_LV_351-268_0_6_node_98 | 0.4 | n |  | TRUE
83 | bus_LV_351-268_0_6_node_100 | 0.4 | n |  | TRUE
84 | bus_LV_351-268_0_6_node_130 | 0.4 | n |  | TRUE
85 | bus_LV_351-268_0_6_node_102 | 0.4 | n |  | TRUE
86 | bus_LV_351-268_0_6_node_101 | 0.4 | n |  | TRUE
87 | bus_LV_351-268_0_6_node_93 | 0.4 | n |  | TRUE
88 | bus_LV_351-268_0_6_node_108 | 0.4 | n |  | TRUE
89 | bus_LV_351-268_0_6_node_125 | 0.4 | n |  | TRUE
90 | bus_LV_351-268_0_6_node_129 | 0.4 | n |  | TRUE
91 | bus_LV_351-268_0_6_node_105 | 0.4 | n |  | TRUE
92 | bus_LV_351-268_0_6_node_110 | 0.4 | n |  | TRUE
93 | bus_LV_351-268_0_6_node_111 | 0.4 | n |  | TRUE
94 | bus_LV_351-268_0_6_node_113 | 0.4 | n |  | TRUE
95 | bus_LV_351-268_0_6_node_117 | 0.4 | n |  | TRUE
96 | bus_LV_351-268_0_6_node_115 | 0.4 | n |  | TRUE
97 | bus_LV_351-268_0_6_node_123 | 0.4 | n |  | TRUE
98 | bus_LV_351-268_0_6_node_124 | 0.4 | n |  | TRUE
99 | bus_LV_351-268_0_6_node_127 | 0.4 | n |  | TRUE
100 | bus_LV_351-268_0_6_node_120 | 0.4 | n |  | TRUE
101 | bus_LV_351-268_0_6_node_94 | 0.4 | n |  | TRUE
102 | bus_LV_351-268_0_6_node_119 | 0.4 | n |  | TRUE
103 | bus_LV_351-268_0_6_node_33 | 0.4 | n |  | TRUE
104 | bus_LV_351-268_0_6_node_34 | 0.4 | n |  | TRUE
105 | bus_LV_351-268_0_6_node_35 | 0.4 | n |  | TRUE
106 | bus_LV_351-268_0_6_node_118 | 0.4 | n |  | TRUE
107 | bus_LV_351-268_0_6_node_36 | 0.4 | n |  | TRUE
108 | bus_LV_351-268_0_6_node_41 | 0.4 | n |  | TRUE
109 | bus_LV_351-268_0_6_node_42 | 0.4 | n |  | TRUE
110 | bus_LV_351-268_0_6_node_44 | 0.4 | n |  | TRUE
111 | bus_LV_351-268_0_6_node_46 | 0.4 | n |  | TRUE
112 | bus_LV_351-268_0_6_node_45 | 0.4 | n |  | TRUE
113 | bus_LV_351-268_0_6_node_62 | 0.4 | n |  | TRUE
114 | bus_LV_351-268_0_6_node_63 | 0.4 | n |  | TRUE
115 | bus_LV_351-268_0_6_node_61 | 0.4 | n |  | TRUE
116 | bus_LV_351-268_0_6_node_64 | 0.4 | n |  | TRUE
117 | bus_LV_351-268_0_6_node_66 | 0.4 | n |  | TRUE
118 | bus_LV_351-268_0_6_node_67 | 0.4 | n |  | TRUE
119 | bus_LV_351-268_0_6_node_68 | 0.4 | n |  | TRUE
120 | bus_MV_596_0_node_110 | 20 | n |  | TRUE

## load
| name | bus | p_mw | q_mvar | const_z_percent | const_i_percent | sn_mva | scaling | in_service | type
0 | LV_351-268_0_6_load_0 | 0 | 0.0020069 | 0.00050297 | 0 | 0 |  | 1 | TRUE | wye
1 | LV_351-268_0_6_load_1 | 2 | 0.0092947 | 0.0023295 | 0 | 0 |  | 1 | TRUE | wye
2 | LV_351-268_0_6_load_4 | 4 | 0.0020409 | 0.0005115 | 0 | 0 |  | 1 | TRUE | wye
3 | LV_351-268_0_6_load_22 | 6 | 0.0046397 | 0.0011628 | 0 | 0 |  | 1 | TRUE | wye
4 | LV_351-268_0_6_load_12 | 7 | 0.0031371 | 0.00078622 | 0 | 0 |  | 1 | TRUE | wye
5 | LV_351-268_0_6_load_56 | 9 | 0.0092416 | 0.0023162 | 0 | 0 |  | 1 | TRUE | wye
6 | LV_351-268_0_6_load_37 | 13 | 0.013021 | 0.0032633 | 0 | 0 |  | 1 | TRUE | wye
7 | LV_351-268_0_6_load_55 | 15 | 0.0043666 | 0.0010944 | 0 | 0 |  | 1 | TRUE | wye
8 | LV_351-268_0_6_load_27 | 16 | 0.0024866 | 0.00062321 | 0 | 0 |  | 1 | TRUE | wye
9 | LV_351-268_0_6_load_69 | 17 | 0.0090499 | 0.0022681 | 0 | 0 |  | 1 | TRUE | wye
10 | LV_351-268_0_6_load_6 | 18 | 0.0085111 | 0.0021331 | 0 | 0 |  | 1 | TRUE | wye
11 | LV_351-268_0_6_load_16 | 23 | 0.014841 | 0.0037195 | 0 | 0 |  | 1 | TRUE | wye
12 | LV_351-268_0_6_load_13 | 24 | 0.010618 | 0.002661 | 0 | 0 |  | 1 | TRUE | wye
13 | LV_351-268_0_6_load_30 | 26 | 0.00505 | 0.0012657 | 0 | 0 |  | 1 | TRUE | wye
14 | LV_351-268_0_6_load_47 | 28 | 0.017194 | 0.0043091 | 0 | 0 |  | 1 | TRUE | wye
15 | LV_351-268_0_6_load_53 | 29 | 0.0027923 | 0.00069983 | 0 | 0 |  | 1 | TRUE | wye
16 | LV_351-268_0_6_load_32 | 31 | 0.0047595 | 0.0011929 | 0 | 0 |  | 1 | TRUE | wye
17 | LV_351-268_0_6_load_38 | 33 | 0.0066152 | 0.0016579 | 0 | 0 |  | 1 | TRUE | wye
18 | LV_351-268_0_6_load_31 | 36 | 0.0047624 | 0.0011936 | 0 | 0 |  | 1 | TRUE | wye
19 | LV_351-268_0_6_load_18 | 37 | 0.014194 | 0.0035572 | 0 | 0 |  | 1 | TRUE | wye
20 | LV_351-268_0_6_load_57 | 40 | 0.010532 | 0.0026397 | 0 | 0 |  | 1 | TRUE | wye
21 | LV_351-268_0_6_load_59 | 42 | 0.010755 | 0.0026955 | 0 | 0 |  | 1 | TRUE | wye
22 | LV_351-268_0_6_load_65 | 43 | 0.010752 | 0.0026946 | 0 | 0 |  | 1 | TRUE | wye
23 | LV_351-268_0_6_load_29 | 44 | 0.006808 | 0.0017063 | 0 | 0 |  | 1 | TRUE | wye
24 | LV_351-268_0_6_load_84 | 46 | 0.00081102 | 0.00020326 | 0 | 0 |  | 1 | TRUE | wye
25 | LV_351-268_0_6_load_87 | 48 | 0.0067813 | 0.0016995 | 0 | 0 |  | 1 | TRUE | wye
26 | LV_351-268_0_6_load_89 | 49 | 0.0023089 | 0.00057867 | 0 | 0 |  | 1 | TRUE | wye
27 | LV_351-268_0_6_load_90 | 50 | 0.0017191 | 0.00043084 | 0 | 0 |  | 1 | TRUE | wye
28 | LV_351-268_0_6_load_91 | 51 | 0.0026455 | 0.00066301 | 0 | 0 |  | 1 | TRUE | wye
29 | LV_351-268_0_6_load_92 | 52 | 0.0032851 | 0.00082332 | 0 | 0 |  | 1 | TRUE | wye
30 | LV_351-268_0_6_load_103 | 53 | 0.002391 | 0.00059925 | 0 | 0 |  | 1 | TRUE | wye
31 | LV_351-268_0_6_load_106 | 55 | 0.0014867 | 0.0003726 | 0 | 0 |  | 1 | TRUE | wye
32 | LV_351-268_0_6_load_122 | 57 | 0.0040388 | 0.0010122 | 0 | 0 |  | 1 | TRUE | wye
33 | LV_351-268_0_6_load_121 | 58 | 0.0025481 | 0.00063863 | 0 | 0 |  | 1 | TRUE | wye
34 | LV_351-268_0_6_load_23 | 60 | 0.0066219 | 0.0016596 | 0 | 0 |  | 1 | TRUE | wye
35 | LV_351-268_0_6_load_71 | 62 | 0.001753 | 0.00043935 | 0 | 0 |  | 1 | TRUE | wye
36 | LV_351-268_0_6_load_77 | 65 | 0.0034023 | 0.00085269 | 0 | 0 |  | 1 | TRUE | wye
37 | LV_351-268_0_6_load_75 | 66 | 0.0041821 | 0.0010481 | 0 | 0 |  | 1 | TRUE | wye
38 | LV_351-268_0_6_load_116 | 67 | 0.0041843 | 0.0010487 | 0 | 0 |  | 1 | TRUE | wye
39 | LV_351-268_0_6_load_82 | 70 | 0.0067108 | 0.0016819 | 0 | 0 |  | 1 | TRUE | wye
40 | LV_351-268_0_6_load_112 | 71 | 0.0019005 | 0.00047631 | 0 | 0 |  | 1 | TRUE | wye
41 | LV_351-268_0_6_load_79 | 72 | 0.0022535 | 0.00056478 | 0 | 0 |  | 1 | TRUE | wye
42 | LV_351-268_0_6_load_80 | 73 | 0.0040627 | 0.0010182 | 0 | 0 |  | 1 | TRUE | wye
43 | LV_351-268_0_6_load_81 | 74 | 0.0022927 | 0.0005746 | 0 | 0 |  | 1 | TRUE | wye
44 | LV_351-268_0_6_load_83 | 75 | 0.0023586 | 0.00059113 | 0 | 0 |  | 1 | TRUE | wye
45 | LV_351-268_0_6_load_99 | 77 | 0.0023172 | 0.00058076 | 0 | 0 |  | 1 | TRUE | wye
46 | LV_351-268_0_6_load_95 | 78 | 0.0025483 | 0.00063866 | 0 | 0 |  | 1 | TRUE | wye
47 | LV_351-268_0_6_load_114 | 79 | 0.0019673 | 0.00049305 | 0 | 0 |  | 1 | TRUE | wye
48 | LV_351-268_0_6_load_97 | 81 | 0.0048058 | 0.0012045 | 0 | 0 |  | 1 | TRUE | wye
49 | LV_351-268_0_6_load_98 | 82 | 0.0041814 | 0.001048 | 0 | 0 |  | 1 | TRUE | wye
50 | LV_351-268_0_6_load_100 | 83 | 0.0022451 | 0.00056268 | 0 | 0 |  | 1 | TRUE | wye
51 | LV_351-268_0_6_load_130 | 84 | 0.0047537 | 0.0011914 | 0 | 0 |  | 1 | TRUE | wye
52 | LV_351-268_0_6_load_102 | 85 | 0.0022942 | 0.00057498 | 0 | 0 |  | 1 | TRUE | wye
53 | LV_351-268_0_6_load_101 | 86 | 0.0067777 | 0.0016986 | 0 | 0 |  | 1 | TRUE | wye
54 | LV_351-268_0_6_load_93 | 87 | 0.0022456 | 0.0005628 | 0 | 0 |  | 1 | TRUE | wye
55 | LV_351-268_0_6_load_125 | 89 | 0.028505 | 0.007144 | 0 | 0 |  | 1 | TRUE | wye
56 | LV_351-268_0_6_load_110 | 92 | 0.0035773 | 0.00089656 | 0 | 0 |  | 1 | TRUE | wye
57 | LV_351-268_0_6_load_111 | 93 | 0.0019938 | 0.00049969 | 0 | 0 |  | 1 | TRUE | wye
58 | LV_351-268_0_6_load_113 | 94 | 0.0041821 | 0.0010481 | 0 | 0 |  | 1 | TRUE | wye
59 | LV_351-268_0_6_load_117 | 95 | 0.0041828 | 0.0010483 | 0 | 0 |  | 1 | TRUE | wye
60 | LV_351-268_0_6_load_115 | 96 | 0.0033498 | 0.00083955 | 0 | 0 |  | 1 | TRUE | wye
61 | LV_351-268_0_6_load_123 | 97 | 0.011135 | 0.0027907 | 0 | 0 |  | 1 | TRUE | wye
62 | LV_351-268_0_6_load_124 | 98 | 0.011051 | 0.0027695 | 0 | 0 |  | 1 | TRUE | wye
63 | LV_351-268_0_6_load_127 | 99 | 0.011052 | 0.0027699 | 0 | 0 |  | 1 | TRUE | wye
64 | LV_351-268_0_6_load_33 | 103 | 0.0021383 | 0.00053591 | 0 | 0 |  | 1 | TRUE | wye
65 | LV_351-268_0_6_load_34 | 104 | 0.0072099 | 0.001807 | 0 | 0 |  | 1 | TRUE | wye
66 | LV_351-268_0_6_load_35 | 105 | 0.0079302 | 0.0019875 | 0 | 0 |  | 1 | TRUE | wye
67 | LV_351-268_0_6_load_118 | 106 | 0.002779 | 0.00069648 | 0 | 0 |  | 1 | TRUE | wye
68 | LV_351-268_0_6_load_36 | 107 | 0.008226 | 0.0020616 | 0 | 0 |  | 1 | TRUE | wye
69 | LV_351-268_0_6_load_41 | 108 | 0.0033889 | 0.00084934 | 0 | 0 |  | 1 | TRUE | wye
70 | LV_351-268_0_6_load_42 | 109 | 0.019469 | 0.0048794 | 0 | 0 |  | 1 | TRUE | wye
71 | LV_351-268_0_6_load_44 | 110 | 0.019111 | 0.0047896 | 0 | 0 |  | 1 | TRUE | wye
72 | LV_351-268_0_6_load_46 | 111 | 0.008244 | 0.0020661 | 0 | 0 |  | 1 | TRUE | wye
73 | LV_351-268_0_6_load_63 | 114 | 0.0022203 | 0.00055646 | 0 | 0 |  | 1 | TRUE | wye
74 | LV_351-268_0_6_load_61 | 115 | 0.0048943 | 0.0012266 | 0 | 0 |  | 1 | TRUE | wye
75 | LV_351-268_0_6_load_64 | 116 | 0.0095726 | 0.0023991 | 0 | 0 |  | 1 | TRUE | wye
76 | LV_351-268_0_6_load_66 | 117 | 0.0021435 | 0.00053722 | 0 | 0 |  | 1 | TRUE | wye
77 | LV_351-268_0_6_load_67 | 118 | 0.002224 | 0.0005574 | 0 | 0 |  | 1 | TRUE | wye
78 | LV_351-268_0_6_load_68 | 119 | 0.0030165 | 0.00075602 | 0 | 0 |  | 1 | TRUE | wye

## ext_grid
| name | bus | vm_pu | va_degree | slack_weight | in_service
0 |  | 3 | 1 | 0 | 1 | TRUE

## line
| name | std_type | from_bus | to_bus | length_km | r_ohm_per_km | x_ohm_per_km | c_nf_per_km | g_us_per_km | max_i_ka | df | parallel | type | in_service
0 | LV_351-268_0_6_line_0 |  | 0 | 1 | 0.011932 | 0.125 | 0.08 | 261 | 0 | 0.364 | 1 | 1 | cs | TRUE
1 | LV_351-268_0_6_line_1 |  | 1 | 4 | 0.020613 | 0.125 | 0.08 | 261 | 0 | 0.364 | 1 | 4 | cs | TRUE
2 | LV_351-268_0_6_line_2 |  | 1 | 5 | 0.002952 | 0.125 | 0.08 | 261 | 0 | 0.364 | 1 | 4 | cs | TRUE
3 | LV_351-268_0_6_line_3 |  | 2 | 3 | 0.024722 | 0.125 | 0.08 | 261 | 0 | 0.364 | 1 | 1 | cs | TRUE
4 | LV_351-268_0_6_line_4 |  | 3 | 6 | 0.027777 | 0.125 | 0.08 | 261 | 0 | 0.364 | 1 | 4 | cs | TRUE
5 | LV_351-268_0_6_line_5 |  | 3 | 7 | 0.00030673 | 0.125 | 0.08 | 261 | 0 | 0.364 | 1 | 1 | cs | TRUE
6 | LV_351-268_0_6_line_6 |  | 4 | 8 | 0.011017 | 0.125 | 0.08 | 261 | 0 | 0.364 | 1 | 4 | cs | TRUE
7 | LV_351-268_0_6_line_7 |  | 5 | 9 | 0.037016 | 0.125 | 0.08 | 261 | 0 | 0.364 | 1 | 1 | cs | TRUE
8 | LV_351-268_0_6_line_8 |  | 5 | 10 | 0.030676 | 0.125 | 0.08 | 261 | 0 | 0.364 | 1 | 4 | cs | TRUE
9 | LV_351-268_0_6_line_9 |  | 6 | 11 | 0.0039739 | 0.125 | 0.08 | 261 | 0 | 0.364 | 1 | 4 | cs | TRUE
10 | LV_351-268_0_6_line_10 |  | 6 | 12 | 0.14247 | 0.125 | 0.08 | 261 | 0 | 0.364 | 1 | 4 | cs | TRUE
11 | LV_351-268_0_6_line_11 |  | 8 | 13 | 0.034843 | 0.125 | 0.08 | 261 | 0 | 0.364 | 1 | 1 | cs | TRUE
12 | LV_351-268_0_6_line_12 |  | 8 | 14 | 0.001855 | 0.125 | 0.08 | 261 | 0 | 0.364 | 1 | 4 | cs | TRUE
13 | LV_351-268_0_6_line_13 |  | 9 | 15 | 0.03898 | 0.125 | 0.08 | 261 | 0 | 0.364 | 1 | 1 | cs | TRUE
14 | LV_351-268_0_6_line_14 |  | 10 | 16 | 0.0036785 | 0.125 | 0.08 | 261 | 0 | 0.364 | 1 | 4 | cs | TRUE
15 | LV_351-268_0_6_line_15 |  | 10 | 17 | 0.031846 | 0.125 | 0.08 | 261 | 0 | 0.364 | 1 | 1 | cs | TRUE
16 | LV_351-268_0_6_line_16 |  | 11 | 44 | 0.025518 | 0.125 | 0.08 | 261 | 0 | 0.364 | 1 | 1 | cs | TRUE
17 | LV_351-268_0_6_line_17 |  | 11 | 45 | 0.030812 | 0.125 | 0.08 | 261 | 0 | 0.364 | 1 | 4 | cs | TRUE
18 | LV_351-268_0_6_line_18 |  | 12 | 49 | 0.098388 | 0.125 | 0.08 | 261 | 0 | 0.364 | 1 | 1 | cs | TRUE
19 | LV_351-268_0_6_line_19 |  | 12 | 46 | 0.019785 | 0.125 | 0.08 | 261 | 0 | 0.364 | 1 | 4 | cs | TRUE
20 | LV_351-268_0_6_line_20 |  | 13 | 29 | 0.035523 | 0.125 | 0.08 | 261 | 0 | 0.364 | 1 | 1 | cs | TRUE
21 | LV_351-268_0_6_line_21 |  | 14 | 20 | 0.027393 | 0.125 | 0.08 | 261 | 0 | 0.364 | 1 | 2 | cs | TRUE
22 | LV_351-268_0_6_line_22 |  | 16 | 61 | 0.025039 | 0.125 | 0.08 | 261 | 0 | 0.364 | 1 | 4 | cs | TRUE
23 | LV_351-268_0_6_line_23 |  | 18 | 19 | 0.019536 | 0.125 | 0.08 | 261 | 0 | 0.364 | 1 | 1 | cs | TRUE
24 | LV_351-268_0_6_line_24 |  | 19 | 21 | 0.004984 | 0.125 | 0.08 | 261 | 0 | 0.364 | 1 | 1 | cs | TRUE
25 | LV_351-268_0_6_line_25 |  | 20 | 22 | 0.028145 | 0.125 | 0.08 | 261 | 0 | 0.364 | 1 | 1 | cs | TRUE
26 | LV_351-268_0_6_line_26 |  | 20 | 23 | 0.030346 | 0.125 | 0.08 | 261 | 0 | 0.364 | 1 | 1 | cs | TRUE
27 | LV_351-268_0_6_line_27 |  | 20 | 24 | 0.026021 | 0.125 | 0.08 | 261 | 0 | 0.364 | 1 | 1 | cs | TRUE
28 | LV_351-268_0_6_line_28 |  | 21 | 25 | 0.02617 | 0.125 | 0.08 | 261 | 0 | 0.364 | 1 | 1 | cs | TRUE
29 | LV_351-268_0_6_line_29 |  | 21 | 26 | 0.023297 | 0.125 | 0.08 | 261 | 0 | 0.364 | 1 | 1 | cs | TRUE
30 | LV_351-268_0_6_line_30 |  | 22 | 27 | 0.00958 | 0.125 | 0.08 | 261 | 0 | 0.364 | 1 | 1 | cs | TRUE
31 | LV_351-268_0_6_line_31 |  | 22 | 28 | 0.028605 | 0.125 | 0.08 | 261 | 0 | 0.364 | 1 | 1 | cs | TRUE
32 | LV_351-268_0_6_line_32 |  | 24 | 25 | 0.024801 | 0.125 | 0.08 | 261 | 0 | 0.364 | 1 | 1 | cs | TRUE
33 | LV_351-268_0_6_line_33 |  | 25 | 30 | 0.010318 | 0.125 | 0.08 | 261 | 0 | 0.364 | 1 | 1 | cs | TRUE
34 | LV_351-268_0_6_line_34 |  | 27 | 32 | 0.020831 | 0.125 | 0.08 | 261 | 0 | 0.364 | 1 | 1 | cs | TRUE
35 | LV_351-268_0_6_line_35 |  | 27 | 33 | 0.016367 | 0.125 | 0.08 | 261 | 0 | 0.364 | 1 | 1 | cs | TRUE
36 | LV_351-268_0_6_line_36 |  | 30 | 31 | 0.020917 | 0.125 | 0.08 | 261 | 0 | 0.364 | 1 | 1 | cs | TRUE
37 | LV_351-268_0_6_line_37 |  | 31 | 36 | 0.01937 | 0.125 | 0.08 | 261 | 0 | 0.364 | 1 | 1 | cs | TRUE
38 | LV_351-268_0_6_line_38 |  | 32 | 43 | 0.029056 | 0.125 | 0.08 | 261 | 0 | 0.364 | 1 | 1 | cs | TRUE
39 | LV_351-268_0_6_line_39 |  | 32 | 38 | 0.015377 | 0.125 | 0.08 | 261 | 0 | 0.364 | 1 | 1 | cs | TRUE
40 | LV_351-268_0_6_line_40 |  | 33 | 34 | 0.013062 | 0.125 | 0.08 | 261 | 0 | 0.364 | 1 | 1 | cs | TRUE
41 | LV_351-268_0_6_line_41 |  | 34 | 35 | 0.001009 | 0.125 | 0.08 | 261 | 0 | 0.364 | 1 | 1 | cs | TRUE
42 | LV_351-268_0_6_line_42 |  | 35 | 37 | 0.032338 | 0.125 | 0.08 | 261 | 0 | 0.364 | 1 | 1 | cs | TRUE
43 | LV_351-268_0_6_line_43 |  | 36 | 103 | 0.007299 | 0.125 | 0.08 | 261 | 0 | 0.364 | 1 | 1 | cs | TRUE
44 | LV_351-268_0_6_line_44 |  | 38 | 39 | 0.020628 | 0.125 | 0.08 | 261 | 0 | 0.364 | 1 | 1 | cs | TRUE
45 | LV_351-268_0_6_line_45 |  | 38 | 40 | 0.030734 | 0.125 | 0.08 | 261 | 0 | 0.364 | 1 | 1 | cs | TRUE
46 | LV_351-268_0_6_line_46 |  | 39 | 41 | 0.0128 | 0.125 | 0.08 | 261 | 0 | 0.364 | 1 | 1 | cs | TRUE
47 | LV_351-268_0_6_line_47 |  | 39 | 42 | 0.023606 | 0.125 | 0.08 | 261 | 0 | 0.364 | 1 | 1 | cs | TRUE
48 | LV_351-268_0_6_line_48 |  | 41 | 116 | 0.031335 | 0.125 | 0.08 | 261 | 0 | 0.364 | 1 | 1 | cs | TRUE
49 | LV_351-268_0_6_line_49 |  | 41 | 115 | 0.016849 | 0.125 | 0.08 | 261 | 0 | 0.364 | 1 | 1 | cs | TRUE
50 | LV_351-268_0_6_line_50 |  | 45 | 60 | 0.023302 | 0.125 | 0.08 | 261 | 0 | 0.364 | 1 | 4 | cs | TRUE
51 | LV_351-268_0_6_line_51 |  | 46 | 47 | 0.028834 | 0.125 | 0.08 | 261 | 0 | 0.364 | 1 | 4 | cs | TRUE
52 | LV_351-268_0_6_line_52 |  | 47 | 48 | 0.025581 | 0.125 | 0.08 | 261 | 0 | 0.364 | 1 | 4 | cs | TRUE
53 | LV_351-268_0_6_line_53 |  | 48 | 100 | 0.050566 | 0.125 | 0.08 | 261 | 0 | 0.364 | 1 | 4 | cs | TRUE
54 | LV_351-268_0_6_line_54 |  | 49 | 79 | 0.028699 | 0.125 | 0.08 | 261 | 0 | 0.364 | 1 | 1 | cs | TRUE
55 | LV_351-268_0_6_line_55 |  | 50 | 51 | 0.017938 | 0.125 | 0.08 | 261 | 0 | 0.364 | 1 | 4 | cs | TRUE
56 | LV_351-268_0_6_line_56 |  | 50 | 52 | 0.060456 | 0.125 | 0.08 | 261 | 0 | 0.364 | 1 | 4 | cs | TRUE
57 | LV_351-268_0_6_line_57 |  | 51 | 87 | 0.018596 | 0.125 | 0.08 | 261 | 0 | 0.364 | 1 | 4 | cs | TRUE
58 | LV_351-268_0_6_line_58 |  | 52 | 101 | 0.033126 | 0.125 | 0.08 | 261 | 0 | 0.364 | 1 | 4 | cs | TRUE
59 | LV_351-268_0_6_line_59 |  | 53 | 54 | 0.0086656 | 0.125 | 0.08 | 261 | 0 | 0.364 | 1 | 1 | cs | TRUE
60 | LV_351-268_0_6_line_60 |  | 54 | 59 | 0.0057945 | 0.125 | 0.08 | 261 | 0 | 0.364 | 1 | 1 | cs | TRUE
61 | LV_351-268_0_6_line_61 |  | 54 | 55 | 0.0086857 | 0.125 | 0.08 | 261 | 0 | 0.364 | 1 | 1 | cs | TRUE
62 | LV_351-268_0_6_line_62 |  | 56 | 57 | 0.017187 | 0.125 | 0.08 | 261 | 0 | 0.364 | 1 | 1 | cs | TRUE
63 | LV_351-268_0_6_line_63 |  | 56 | 58 | 0.038877 | 0.125 | 0.08 | 261 | 0 | 0.364 | 1 | 1 | cs | TRUE
64 | LV_351-268_0_6_line_64 |  | 56 | 59 | 0.039593 | 0.125 | 0.08 | 261 | 0 | 0.364 | 1 | 1 | cs | TRUE
65 | LV_351-268_0_6_line_65 |  | 59 | 75 | 0.02385 | 0.125 | 0.08 | 261 | 0 | 0.364 | 1 | 4 | cs | TRUE
66 | LV_351-268_0_6_line_66 |  | 59 | 91 | 0.0061984 | 0.125 | 0.08 | 261 | 0 | 0.364 | 1 | 4 | cs | TRUE
67 | LV_351-268_0_6_line_67 |  | 60 | 61 | 0.032385 | 0.125 | 0.08 | 261 | 0 | 0.364 | 1 | 4 | cs | TRUE
68 | LV_351-268_0_6_line_68 |  | 62 | 63 | 0.020977 | 0.125 | 0.08 | 261 | 0 | 0.364 | 1 | 1 | cs | TRUE
69 | LV_351-268_0_6_line_69 |  | 63 | 64 | 0.008754 | 0.125 | 0.08 | 261 | 0 | 0.364 | 1 | 1 | cs | TRUE
70 | LV_351-268_0_6_line_70 |  | 64 | 65 | 0.044913 | 0.125 | 0.08 | 261 | 0 | 0.364 | 1 | 1 | cs | TRUE
71 | LV_351-268_0_6_line_71 |  | 65 | 68 | 0.007674 | 0.125 | 0.08 | 261 | 0 | 0.364 | 1 | 1 | cs | TRUE
72 | LV_351-268_0_6_line_72 |  | 66 | 67 | 0.019133 | 0.125 | 0.08 | 261 | 0 | 0.364 | 1 | 1 | cs | TRUE
73 | LV_351-268_0_6_line_73 |  | 67 | 96 | 0.01918 | 0.125 | 0.08 | 261 | 0 | 0.364 | 1 | 1 | cs | TRUE
74 | LV_351-268_0_6_line_74 |  | 68 | 69 | 0.008753 | 0.125 | 0.08 | 261 | 0 | 0.364 | 1 | 1 | cs | TRUE
75 | LV_351-268_0_6_line_75 |  | 69 | 70 | 0.084209 | 0.125 | 0.08 | 261 | 0 | 0.364 | 1 | 4 | cs | TRUE
76 | LV_351-268_0_6_line_76 |  | 69 | 71 | 0.025937 | 0.125 | 0.08 | 261 | 0 | 0.364 | 1 | 4 | cs | TRUE
77 | LV_351-268_0_6_line_77 |  | 70 | 73 | 0.06054 | 0.125 | 0.08 | 261 | 0 | 0.364 | 1 | 4 | cs | TRUE
78 | LV_351-268_0_6_line_78 |  | 71 | 92 | 0.0014434 | 0.125 | 0.08 | 261 | 0 | 0.364 | 1 | 4 | cs | TRUE
79 | LV_351-268_0_6_line_79 |  | 72 | 73 | 0.014585 | 0.125 | 0.08 | 261 | 0 | 0.364 | 1 | 4 | cs | TRUE
80 | LV_351-268_0_6_line_80 |  | 72 | 74 | 0.024122 | 0.125 | 0.08 | 261 | 0 | 0.364 | 1 | 4 | cs | TRUE
81 | LV_351-268_0_6_line_81 |  | 74 | 75 | 0.01883 | 0.125 | 0.08 | 261 | 0 | 0.364 | 1 | 4 | cs | TRUE
82 | LV_351-268_0_6_line_82 |  | 76 | 77 | 0.0035551 | 0.125 | 0.08 | 261 | 0 | 0.364 | 1 | 4 | cs | TRUE
83 | LV_351-268_0_6_line_83 |  | 76 | 78 | 0.030122 | 0.125 | 0.08 | 261 | 0 | 0.364 | 1 | 4 | cs | TRUE
84 | LV_351-268_0_6_line_84 |  | 77 | 85 | 0.016168 | 0.125 | 0.08 | 261 | 0 | 0.364 | 1 | 4 | cs | TRUE
85 | LV_351-268_0_6_line_85 |  | 78 | 80 | 0.0036956 | 0.125 | 0.08 | 261 | 0 | 0.364 | 1 | 4 | cs | TRUE
86 | LV_351-268_0_6_line_86 |  | 79 | 96 | 0.025038 | 0.125 | 0.08 | 261 | 0 | 0.364 | 1 | 1 | cs | TRUE
87 | LV_351-268_0_6_line_87 |  | 80 | 81 | 0.011785 | 0.125 | 0.08 | 261 | 0 | 0.364 | 1 | 1 | cs | TRUE
88 | LV_351-268_0_6_line_88 |  | 80 | 82 | 0.020335 | 0.125 | 0.08 | 261 | 0 | 0.364 | 1 | 4 | cs | TRUE
89 | LV_351-268_0_6_line_89 |  | 81 | 83 | 0.012941 | 0.125 | 0.08 | 261 | 0 | 0.364 | 1 | 1 | cs | TRUE
90 | LV_351-268_0_6_line_90 |  | 82 | 84 | 0.016576 | 0.125 | 0.08 | 261 | 0 | 0.364 | 1 | 4 | cs | TRUE
91 | LV_351-268_0_6_line_91 |  | 83 | 86 | 0.0048509 | 0.125 | 0.08 | 261 | 0 | 0.364 | 1 | 1 | cs | TRUE
92 | LV_351-268_0_6_line_92 |  | 84 | 95 | 0.00047462 | 0.125 | 0.08 | 261 | 0 | 0.364 | 1 | 4 | cs | TRUE
93 | LV_351-268_0_6_line_93 |  | 85 | 87 | 0.016415 | 0.125 | 0.08 | 261 | 0 | 0.364 | 1 | 4 | cs | TRUE
94 | LV_351-268_0_6_line_94 |  | 88 | 89 | 0.014253 | 0.125 | 0.08 | 261 | 0 | 0.364 | 1 | 4 | cs | TRUE
95 | LV_351-268_0_6_line_95 |  | 88 | 90 | 0.055426 | 0.125 | 0.08 | 261 | 0 | 0.364 | 1 | 2 | cs | TRUE
96 | LV_351-268_0_6_line_96 |  | 88 | 91 | 0.1069 | 0.125 | 0.08 | 261 | 0 | 0.364 | 1 | 4 | cs | TRUE
97 | LV_351-268_0_6_line_97 |  | 89 | 97 | 0.037787 | 0.125 | 0.08 | 261 | 0 | 0.364 | 1 | 4 | cs | TRUE
98 | LV_351-268_0_6_line_98 |  | 90 | 99 | 0.024451 | 0.125 | 0.08 | 261 | 0 | 0.364 | 1 | 1 | cs | TRUE
99 | LV_351-268_0_6_line_99 |  | 92 | 93 | 0.018948 | 0.125 | 0.08 | 261 | 0 | 0.364 | 1 | 4 | cs | TRUE
100 | LV_351-268_0_6_line_100 |  | 93 | 94 | 0.001578 | 0.125 | 0.08 | 261 | 0 | 0.364 | 1 | 4 | cs | TRUE
101 | LV_351-268_0_6_line_101 |  | 94 | 95 | 0.019673 | 0.125 | 0.08 | 261 | 0 | 0.364 | 1 | 4 | cs | TRUE
102 | LV_351-268_0_6_line_102 |  | 97 | 98 | 0.042246 | 0.125 | 0.08 | 261 | 0 | 0.364 | 1 | 2 | cs | TRUE
103 | LV_351-268_0_6_line_103 |  | 100 | 101 | 0.007489 | 0.125 | 0.08 | 261 | 0 | 0.364 | 1 | 4 | cs | TRUE
104 | LV_351-268_0_6_line_104 |  | 101 | 102 | 0.008163 | 0.125 | 0.08 | 261 | 0 | 0.364 | 1 | 1 | cs | TRUE
105 | LV_351-268_0_6_line_105 |  | 102 | 106 | 0.018778 | 0.125 | 0.08 | 261 | 0 | 0.364 | 1 | 1 | cs | TRUE
106 | LV_351-268_0_6_line_106 |  | 103 | 104 | 0.021653 | 0.125 | 0.08 | 261 | 0 | 0.364 | 1 | 1 | cs | TRUE
107 | LV_351-268_0_6_line_107 |  | 104 | 105 | 0.025709 | 0.125 | 0.08 | 261 | 0 | 0.364 | 1 | 1 | cs | TRUE
108 | LV_351-268_0_6_line_108 |  | 105 | 107 | 0.023776 | 0.125 | 0.08 | 261 | 0 | 0.364 | 1 | 1 | cs | TRUE
109 | LV_351-268_0_6_line_109 |  | 107 | 108 | 0.03324 | 0.125 | 0.08 | 261 | 0 | 0.364 | 1 | 1 | cs | TRUE
110 | LV_351-268_0_6_line_110 |  | 108 | 109 | 0.041835 | 0.125 | 0.08 | 261 | 0 | 0.364 | 1 | 1 | cs | TRUE
111 | LV_351-268_0_6_line_111 |  | 110 | 111 | 0.029463 | 0.125 | 0.08 | 261 | 0 | 0.364 | 1 | 1 | cs | TRUE
112 | LV_351-268_0_6_line_112 |  | 111 | 112 | 0.027135 | 0.125 | 0.08 | 261 | 0 | 0.364 | 1 | 1 | cs | TRUE
113 | LV_351-268_0_6_line_113 |  | 112 | 113 | 0.039351 | 0.125 | 0.08 | 261 | 0 | 0.364 | 1 | 1 | cs | TRUE
114 | LV_351-268_0_6_line_114 |  | 113 | 114 | 0.016387 | 0.125 | 0.08 | 261 | 0 | 0.364 | 1 | 1 | cs | TRUE
115 | LV_351-268_0_6_line_115 |  | 113 | 115 | 0.015031 | 0.125 | 0.08 | 261 | 0 | 0.364 | 1 | 1 | cs | TRUE
116 | LV_351-268_0_6_line_116 |  | 114 | 117 | 0.008229 | 0.125 | 0.08 | 261 | 0 | 0.364 | 1 | 1 | cs | TRUE
117 | LV_351-268_0_6_line_117 |  | 117 | 118 | 0.0081249 | 0.125 | 0.08 | 261 | 0 | 0.364 | 1 | 1 | cs | TRUE
118 | LV_351-268_0_6_line_118 |  | 118 | 119 | 0.009261 | 0.125 | 0.08 | 261 | 0 | 0.364 | 1 | 1 | cs | TRUE

## trafo
| name | std_type | hv_bus | lv_bus | sn_mva | vn_hv_kv | vn_lv_kv | vk_percent | vkr_percent | pfe_kw | i0_percent | shift_degree | tap_side | tap_neutral | tap_min | tap_max | tap_step_percent | tap_step_degree | tap_pos | tap_phase_shifter | parallel | df | in_service
0 | LV_351-268_0_6_trafo_3 | 0.63 MVA 20/0.4 kV | 120 | 3 | 0.63 | 20 | 0.4 | 6 | 1.206 | 1.65 | 0.2619 | 150 | hv | 0 | -2 | 2 | 2.5 | 0 | 0 | FALSE | 1 | 1 | TRUE

## line_geodata
| x0 | y0 | x1 | y1 | x2 | y2 | x3 | y3 | x4 | y4 | x5 | y5 | x6 | y6 | x7 | y7 | x8 | y8 | x9 | y9 | x10 | y10 | x11 | y11 | x12 | y12
0 | 2600777.5324 | 1201821.0028 | 2600767.1819 | 1201826.9384
1 | 2600777.5324 | 1201821.0028 | 2600788.1395 | 1201834.9116 | 2600789.9404 | 1201837.4606
2 | 2600777.5324 | 1201821.0028 | 2600775.7367 | 1201818.6569
3 | 2600716.3039 | 1201856.7485 | 2600719.98 | 1201853.9919 | 2600735.8026 | 1201844.9332 | 2600737.4467 | 1201843.9904
4 | 2600716.3039 | 1201856.7485 | 2600715.9463 | 1201856.3149 | 2600714.2342 | 1201854.0802 | 2600710.8787 | 1201848.9549 | 2600707.9416 | 1201844.2742 | 2600704.4036 | 1201837.1812 | 2600703.0232 | 1201832.5616
5 | 2600716.4987 | 1201856.9855 | 2600716.3039 | 1201856.7485
6 | 2600796.0147 | 1201846.6411 | 2600793.9679 | 1201843.1612 | 2600789.9404 | 1201837.4606
7 | 2600775.7367 | 1201818.6569 | 2600778.7735 | 1201816.3783 | 2600791.3696 | 1201807.2749 | 2600805.2584 | 1201796.3374
8 | 2600758.0076 | 1201793.608 | 2600767.3286 | 1201807.5611 | 2600775.7367 | 1201818.6569
9 | 2600701.8855 | 1201828.7541 | 2600703.0232 | 1201832.5616
10 | 2600703.0232 | 1201832.5616 | 2600576.4701 | 1201897.9907
11 | 2600796.0147 | 1201846.6411 | 2600824.6514 | 1201826.792
12 | 2600794.4849 | 1201847.697 | 2600796.0147 | 1201846.6411
13 | 2600836.0368 | 1201772.4191 | 2600830.3305 | 1201776.7743 | 2600823.5262 | 1201782.1097 | 2600809.7045 | 1201792.836 | 2600805.2584 | 1201796.3374
14 | 2600758.0076 | 1201793.608 | 2600755.9614 | 1201790.5512
15 | 2600758.0076 | 1201793.608 | 2600769.363 | 1201787.0725 | 2600783.8455 | 1201775.1732
16 | 2600701.8855 | 1201828.7541 | 2600704.8231 | 1201828.3209 | 2600724.4892 | 1201817.2908
17 | 2600694.8187 | 1201798.7928 | 2600695.9824 | 1201804.8406 | 2600697.2298 | 1201811.7222 | 2600700.7139 | 1201824.8297 | 2600701.8855 | 1201828.7541
18 | 2600576.4701 | 1201897.9907 | 2600577.0108 | 1201893.2882 | 2600575.9916 | 1201886.2621 | 2600574.006 | 1201878.8135 | 2600561.6494 | 1201850.197 | 2600545.0083 | 1201818.901 | 2600541.1963 | 1201808.1282 | 2600540.9289 | 1201807.3711
19 | 2600576.4701 | 1201897.9907 | 2600575.0165 | 1201898.0461 | 2600571.8125 | 1201899.3243 | 2600564.1259 | 1201903.2925 | 2600558.9324 | 1201906.7351
20 | 2600853.8467 | 1201806.5558 | 2600824.6514 | 1201826.792
21 | 2600794.4849 | 1201847.697 | 2600797.6274 | 1201852.1887 | 2600807.199 | 1201868.8545 | 2600808.4087 | 1201871.2781
22 | 2600742.2265 | 1201769.6155 | 2600754.2716 | 1201788.0268 | 2600755.9614 | 1201790.5512
23 | 2600739.9996 | 1201879.997 | 2600756.9858 | 1201870.3468
24 | 2600739.9996 | 1201879.997 | 2600744.0707 | 1201882.8879
25 | 2600808.4087 | 1201871.2781 | 2600812.5096 | 1201879.4942 | 2600817.6452 | 1201889.7781 | 2600820.4068 | 1201896.7267
26 | 2600808.4087 | 1201871.2781 | 2600810.8137 | 1201870.0778 | 2600833.4843 | 1201854.2351
27 | 2600808.4087 | 1201871.2781 | 2600785.9204 | 1201884.3687
28 | 2600765.5297 | 1201897.9541 | 2600747.4646 | 1201885.2451 | 2600744.0707 | 1201882.8879
29 | 2600744.0707 | 1201882.8879 | 2600740.3183 | 1201887.6012 | 2600738.5374 | 1201889.3241 | 2600736.3607 | 1201890.9358 | 2600725.9166 | 1201897.0186
30 | 2600820.4068 | 1201896.7267 | 2600823.9445 | 1201905.6319
31 | 2600820.4068 | 1201896.7267 | 2600823.3521 | 1201895.5931 | 2600844.2376 | 1201881.0515
32 | 2600765.5297 | 1201897.9541 | 2600767.3945 | 1201895.1528 | 2600785.9204 | 1201884.3687
33 | 2600773.9839 | 1201903.9027 | 2600765.5297 | 1201897.9541
34 | 2600830.1518 | 1201925.5101 | 2600824.8041 | 1201907.7999 | 2600823.9445 | 1201905.6319
35 | 2600823.9445 | 1201905.6319 | 2600821.8972 | 1201906.1653 | 2600809.4876 | 1201913.1724
36 | 2600773.9839 | 1201903.9027 | 2600772.0202 | 1201906.4372 | 2600756.7132 | 1201915.3452
37 | 2600739.9717 | 1201925.088 | 2600756.7132 | 1201915.3452
38 | 2600830.1518 | 1201925.5101 | 2600832.5796 | 1201924.6766 | 2600834.2311 | 1201923.7208 | 2600854.2092 | 1201909.3992
39 | 2600830.1518 | 1201925.5101 | 2600831.0567 | 1201931.3578 | 2600829.5721 | 1201936.3048 | 2600827.7528 | 1201940.1955
40 | 2600798.9432 | 1201920.5702 | 2600801.0516 | 1201917.9357 | 2600809.4876 | 1201913.1724
41 | 2600798.9432 | 1201920.5702 | 2600799.7879 | 1201921.1262
42 | 2600799.7879 | 1201921.1262 | 2600797.3294 | 1201924.8835 | 2600795.8757 | 1201926.2729 | 2600773.5514 | 1201939.2788
43 | 2600739.9717 | 1201925.088 | 2600739.9717 | 1201925.088 | 2600738.6702 | 1201926.3886 | 2600738.1449 | 1201928.045 | 2600738.3198 | 1201929.2567 | 2600738.6697 | 1201930.7354 | 2600739.1916 | 1201931.562
44 | 2600844.5163 | 1201952.282 | 2600827.7528 | 1201940.1955
45 | 2600827.7528 | 1201940.1955 | 2600825.1344 | 1201944.2752 | 2600810.3088 | 1201952.7779 | 2600803.5048 | 1201957.3351 | 2600802.9766 | 1201957.6327
46 | 2600844.5163 | 1201952.282 | 2600846.548 | 1201953.7497 | 2600855.0782 | 1201959.5539
47 | 2600844.5163 | 1201952.282 | 2600846.4115 | 1201949.9587 | 2600863.3841 | 1201938.2704
48 | 2600855.0782 | 1201959.5539 | 2600852.4903 | 1201963.1111 | 2600829.2623 | 1201976.7502
49 | 2600855.0782 | 1201959.5539 | 2600864.6584 | 1201966.0809 | 2600868.8995 | 1201969.1861
50 | 2600694.8187 | 1201798.7928 | 2600714.8074 | 1201786.8158
51 | 2600536.6363 | 1201924.7463 | 2600539.7035 | 1201921.0112 | 2600546.8956 | 1201914.7084 | 2600556.2946 | 1201908.4836 | 2600558.9324 | 1201906.7351
52 | 2600536.6363 | 1201924.7463 | 2600543.6524 | 1201930.55 | 2600549.74 | 1201937.3986 | 2600553.1413 | 1201942.7574 | 2600553.5265 | 1201943.6427
53 | 2600545.2616 | 1201982.5115 | 2600550.3681 | 1201980.6554 | 2600556.9283 | 1201977.5653 | 2600559.6757 | 1201975.2754 | 2600561.5784 | 1201973.6858 | 2600562.6747 | 1201968.1051 | 2600557.3261 | 1201952.374 | 2600553.5265 | 1201943.6427
54 | 2600531.3529 | 1201780.3169 | 2600538.754 | 1201801.2132 | 2600540.9289 | 1201807.3711
55 | 2600499.0039 | 1201899.7844 | 2600491.4892 | 1201883.4959
56 | 2600499.0039 | 1201899.7844 | 2600516.187 | 1201937.0292 | 2600524.3299 | 1201954.6804
57 | 2600491.4892 | 1201883.4959 | 2600488.7566 | 1201877.5729 | 2600484.1077 | 1201866.4312
58 | 2600538.1156 | 1201984.8011 | 2600534.9428 | 1201977.6859 | 2600524.3299 | 1201954.6804
59 | 2600426.389 | 1201911.0314 | 2600427.2641 | 1201911.465 | 2600431.929 | 1201913.6998 | 2600432.7129 | 1201914.0778 | 2600433.4587 | 1201912.6104
60 | 2600426.389 | 1201911.0314 | 2600423.0481 | 1201911.965 | 2600424.6691 | 1201910.2975
61 | 2600426.389 | 1201911.0314 | 2600427.1197 | 1201909.5528 | 2600428.01 | 1201909.9531 | 2600432.6369 | 1201912.2324 | 2600433.4511 | 1201912.6215
62 | 2600447.5421 | 1201960.337 | 2600445.6321 | 1201959.114 | 2600440.4347 | 1201954.5446 | 2600435.2297 | 1201948.441
63 | 2600435.2297 | 1201948.441 | 2600437.1394 | 1201956.5344 | 2600443.5613 | 1201972.9992 | 2600448.9018 | 1201984.729
64 | 2600435.2297 | 1201948.441 | 2600428.4657 | 1201926.0062 | 2600424.6691 | 1201910.2975
65 | 2600424.6691 | 1201910.2975 | 2600418.843 | 1201887.1696
66 | 2600424.6691 | 1201910.2975 | 2600423.0481 | 1201911.965 | 2600424.8367 | 1201908.5299
67 | 2600742.2265 | 1201769.6155 | 2600734.9429 | 1201774.7508 | 2600714.8074 | 1201786.8158
68 | 2600446.041 | 1201626.8904 | 2600445.5771 | 1201620.7204 | 2600444.9837 | 1201617.552 | 2600443.9184 | 1201614.6837 | 2600439.0269 | 1201607.7244
69 | 2600446.041 | 1201626.8904 | 2600445.8121 | 1201635.6396
70 | 2600445.8121 | 1201635.6396 | 2600445.5974 | 1201662.0872 | 2600445.2541 | 1201675.7612 | 2600444.5317 | 1201680.4927
71 | 2600443.3735 | 1201688.0788 | 2600444.5317 | 1201680.4927
72 | 2600507.823 | 1201721.5271 | 2600515.3482 | 1201739.1176
73 | 2600515.3482 | 1201739.1176 | 2600515.8591 | 1201740.3119 | 2600522.8404 | 1201756.7741
74 | 2600443.3735 | 1201688.0788 | 2600445.9301 | 1201696.4502
75 | 2600445.9301 | 1201696.4502 | 2600440.6936 | 1201704.7988 | 2600435.7387 | 1201712.725 | 2600435.0461 | 1201713.8366 | 2600429.6574 | 1201722.4521 | 2600418.8421 | 1201739.7496 | 2600412.9283 | 1201748.0093 | 2600411.0787 | 1201752.7673 | 2600410.0587 | 1201757.6922 | 2600410.0581 | 1201767.3863 | 2600409.8565 | 1201770.5271
76 | 2600445.9301 | 1201696.4502 | 2600453.335 | 1201721.3075
77 | 2600408.6651 | 1201830.719 | 2600407.2396 | 1201815.3564 | 2600406.2129 | 1201802.8496 | 2600407.0655 | 1201798.0026 | 2600408.8622 | 1201786.0185 | 2600409.8565 | 1201770.5271
78 | 2600453.7471 | 1201722.6908 | 2600453.335 | 1201721.3075
79 | 2600410.0126 | 1201845.2413 | 2600408.6651 | 1201830.719
80 | 2600410.0126 | 1201845.2413 | 2600410.5024 | 1201850.52 | 2600411.3315 | 1201858.1353 | 2600414.2029 | 1201868.9203
81 | 2600418.843 | 1201887.1696 | 2600414.9988 | 1201871.9096 | 2600414.2029 | 1201868.9203
82 | 2600474.4068 | 1201831.7694 | 2600474.9298 | 1201835.2858
83 | 2600474.4068 | 1201831.7694 | 2600470.7958 | 1201801.8644
84 | 2600474.9298 | 1201835.2858 | 2600475.7989 | 1201841.1301 | 2600478.5834 | 1201851.0047
85 | 2600470.3528 | 1201798.1955 | 2600470.7958 | 1201801.8644
86 | 2600531.3529 | 1201780.3169 | 2600530.7725 | 1201778.6782 | 2600526.0095 | 1201765.2817 | 2600523.7421 | 1201758.9003 | 2600522.8404 | 1201756.7741
87 | 2600470.3528 | 1201798.1955 | 2600466.1061 | 1201800.0407 | 2600463.1304 | 1201801.5524 | 2600459.7238 | 1201803.2738
88 | 2600470.3528 | 1201798.1955 | 2600470.2691 | 1201797.5173 | 2600468.322 | 1201781.0972 | 2600467.9452 | 1201778.0034
89 | 2600448.1766 | 1201809.1168 | 2600453.0997 | 1201806.6211 | 2600459.7238 | 1201803.2738
90 | 2600465.4547 | 1201761.6201 | 2600466.5268 | 1201767.5676 | 2600467.5462 | 1201774.7271 | 2600467.9452 | 1201778.0034
91 | 2600448.1766 | 1201809.1168 | 2600443.8681 | 1201811.3009 | 2600443.8536 | 1201811.3153
92 | 2600465.3705 | 1201761.153 | 2600465.4547 | 1201761.6201
93 | 2600478.5834 | 1201851.0047 | 2600480.4857 | 1201857.7505 | 2600484.1077 | 1201866.4312
94 | 2600349.9782 | 1201850.5503 | 2600343.7333 | 1201837.7383
95 | 2600320.5813 | 1201814.4628 | 2600324.7137 | 1201814.2962 | 2600327.3317 | 1201813.1624 | 2600328.222 | 1201815.2969 | 2600332.1714 | 1201824.2686 | 2600337.7872 | 1201837.0202 | 2600345.412 | 1201852.6289 | 2600348.5627 | 1201851.195 | 2600349.9782 | 1201850.5503
96 | 2600349.9782 | 1201850.5503 | 2600355.8303 | 1201854.8306 | 2600378.5603 | 1201888.0719 | 2600384.0697 | 1201895.9764 | 2600392.6456 | 1201910.2957 | 2600394.4948 | 1201911.7299 | 2600403.2542 | 1201909.7627 | 2600410.2937 | 1201908.2734 | 2600424.8367 | 1201908.5299
97 | 2600329.2644 | 1201802.8805 | 2600337.1409 | 1201824.2132 | 2600343.7333 | 1201837.7383
98 | 2600320.5813 | 1201814.4628 | 2600313.1696 | 1201798.5539 | 2600310.3163 | 1201792.2717
99 | 2600453.7471 | 1201722.6908 | 2600459.1566 | 1201740.8499
100 | 2600459.1566 | 1201740.8499 | 2600459.6071 | 1201742.3622
101 | 2600465.3705 | 1201761.153 | 2600465.3705 | 1201761.153 | 2600463.8108 | 1201754.7272 | 2600459.7933 | 1201742.9872 | 2600459.6071 | 1201742.3622
102 | 2600329.2644 | 1201802.8805 | 2600322.1504 | 1201783.6129 | 2600313.7098 | 1201763.6136
103 | 2600538.1156 | 1201984.8011 | 2600542.149 | 1201983.6452 | 2600545.2616 | 1201982.5115
104 | 2600538.1156 | 1201984.8011 | 2600541.9201 | 1201992.0275
105 | 2600541.9201 | 1201992.0275 | 2600537.8714 | 1201994.0394 | 2600525.1106 | 1202000.3978
106 | 2600750.7518 | 1201949.8711 | 2600739.1916 | 1201931.562
107 | 2600750.7518 | 1201949.8711 | 2600753.9025 | 1201954.8612 | 2600755.4699 | 1201956.9514 | 2600757.3874 | 1201958.7748 | 2600759.4724 | 1201960.5093 | 2600768.8198 | 1201967.7715
108 | 2600768.8198 | 1201967.7715 | 2600777.2327 | 1201974.3077 | 2600779.409 | 1201976.1312 | 2600781.5928 | 1201978.3104 | 2600783.9365 | 1201980.6453 | 2600786.4627 | 1201983.4249 | 2600786.5516 | 1201983.5252
109 | 2600788.8007 | 1202010.4431 | 2600788.8109 | 1202010.4286 | 2600795.4325 | 1202003.7369 | 2600796.4753 | 1202002.0028 | 2600796.8256 | 1201999.9239 | 2600796.5671 | 1201997.5782 | 2600794.6498 | 1201994.1094 | 2600790.3813 | 1201987.8499 | 2600786.5516 | 1201983.5252
110 | 2600806.323 | 1202039.9803 | 2600803.4339 | 1202039.3349 | 2600796.2123 | 1202037.0661 | 2600792.9021 | 1202035.2536 | 2600790.8097 | 1202032.9966 | 2600789.4173 | 1202031.0843 | 2600787.4163 | 1202026.8262 | 2600786.1991 | 1202023.4464 | 2600785.7657 | 1202020.4892 | 2600785.6748 | 1202017.5432 | 2600786.3752 | 1202014.6751 | 2600787.3344 | 1202012.5073 | 2600788.8007 | 1202010.4431
111 | 2600868.5518 | 1202038.5196 | 2600868.705 | 1202038.2871 | 2600870.5622 | 1202035.3302 | 2600871.9551 | 1202033.4516 | 2600873.2718 | 1202032.0288 | 2600874.5961 | 1202030.606 | 2600876.3086 | 1202029.2166 | 2600890.2982 | 1202019.0966
112 | 2600911.775 | 1202002.6515 | 2600909.7123 | 1202005.097 | 2600906.4244 | 1202007.4312 | 2600890.2982 | 1202019.0966
113 | 2600911.775 | 1202002.6515 | 2600909.7586 | 1202000.7169 | 2600900.7569 | 1201993.0893 | 2600892.4325 | 1201986.0399 | 2600881.4142 | 1201978.3454 | 2600881.0261 | 1201978.0674
114 | 2600881.0261 | 1201978.0674 | 2600878.3469 | 1201981.669 | 2600871.269 | 1201985.8369 | 2600868.0594 | 1201987.6453
115 | 2600881.0261 | 1201978.0674 | 2600875.4865 | 1201974.0089 | 2600868.8995 | 1201969.1861
116 | 2600868.0594 | 1201987.6453 | 2600860.89 | 1201991.6847
117 | 2600860.89 | 1201991.6847 | 2600853.8114 | 1201995.6731
118 | 2600845.7429 | 1202000.2191 | 2600853.8114 | 1201995.6731

## bus_geodata
| x | y | coords
0 | 2600767.1819 | 1201826.9384
1 | 2600777.5324 | 1201821.0028
2 | 2600737.4467 | 1201843.9904
3 | 2600716.3039 | 1201856.7485
4 | 2600789.9404 | 1201837.4606
5 | 2600775.7367 | 1201818.6569
6 | 2600703.0232 | 1201832.5616
7 | 2600716.4987 | 1201856.9855
8 | 2600796.0147 | 1201846.6411
9 | 2600805.2584 | 1201796.3374
10 | 2600758.0076 | 1201793.608
11 | 2600701.8855 | 1201828.7541
12 | 2600576.4701 | 1201897.9907
13 | 2600824.6514 | 1201826.792
14 | 2600794.4849 | 1201847.697
15 | 2600836.0368 | 1201772.4191
16 | 2600755.9614 | 1201790.5512
17 | 2600783.8455 | 1201775.1732
18 | 2600756.9858 | 1201870.3468
19 | 2600739.9996 | 1201879.997
20 | 2600808.4087 | 1201871.2781
21 | 2600744.0707 | 1201882.8879
22 | 2600820.4068 | 1201896.7267
23 | 2600833.4843 | 1201854.2351
24 | 2600785.9204 | 1201884.3687
25 | 2600765.5297 | 1201897.9541
26 | 2600725.9166 | 1201897.0186
27 | 2600823.9445 | 1201905.6319
28 | 2600844.2376 | 1201881.0515
29 | 2600853.8467 | 1201806.5558
30 | 2600773.9839 | 1201903.9027
31 | 2600756.7132 | 1201915.3452
32 | 2600830.1518 | 1201925.5101
33 | 2600809.4876 | 1201913.1724
34 | 2600798.9432 | 1201920.5702
35 | 2600799.7879 | 1201921.1262
36 | 2600739.9717 | 1201925.088
37 | 2600773.5514 | 1201939.2788
38 | 2600827.7528 | 1201940.1955
39 | 2600844.5163 | 1201952.282
40 | 2600802.9766 | 1201957.6327
41 | 2600855.0782 | 1201959.5539
42 | 2600863.3841 | 1201938.2704
43 | 2600854.2092 | 1201909.3992
44 | 2600724.4892 | 1201817.2908
45 | 2600694.8187 | 1201798.7928
46 | 2600558.9324 | 1201906.7351
47 | 2600536.6363 | 1201924.7463
48 | 2600553.5265 | 1201943.6427
49 | 2600540.9289 | 1201807.3711
50 | 2600499.0039 | 1201899.7844
51 | 2600491.4892 | 1201883.4959
52 | 2600524.3299 | 1201954.6804
53 | 2600433.4587 | 1201912.6104
54 | 2600426.389 | 1201911.0314
55 | 2600433.4511 | 1201912.6215
56 | 2600435.2297 | 1201948.441
57 | 2600447.5421 | 1201960.337
58 | 2600448.9018 | 1201984.729
59 | 2600424.6691 | 1201910.2975
60 | 2600714.8074 | 1201786.8158
61 | 2600742.2265 | 1201769.6155
62 | 2600439.0269 | 1201607.7244
63 | 2600446.041 | 1201626.8904
64 | 2600445.8121 | 1201635.6396
65 | 2600444.5317 | 1201680.4927
66 | 2600507.823 | 1201721.5271
67 | 2600515.3482 | 1201739.1176
68 | 2600443.3735 | 1201688.0788
69 | 2600445.9301 | 1201696.4502
70 | 2600409.8565 | 1201770.5271
71 | 2600453.335 | 1201721.3075
72 | 2600410.0126 | 1201845.2413
73 | 2600408.6651 | 1201830.719
74 | 2600414.2029 | 1201868.9203
75 | 2600418.843 | 1201887.1696
76 | 2600474.4068 | 1201831.7694
77 | 2600474.9298 | 1201835.2858
78 | 2600470.7958 | 1201801.8644
79 | 2600531.3529 | 1201780.3169
80 | 2600470.3528 | 1201798.1955
81 | 2600459.7238 | 1201803.2738
82 | 2600467.9452 | 1201778.0034
83 | 2600448.1766 | 1201809.1168
84 | 2600465.4547 | 1201761.6201
85 | 2600478.5834 | 1201851.0047
86 | 2600443.8536 | 1201811.3153
87 | 2600484.1077 | 1201866.4312
88 | 2600349.9782 | 1201850.5503
89 | 2600343.7333 | 1201837.7383
90 | 2600320.5813 | 1201814.4628
91 | 2600424.8367 | 1201908.5299
92 | 2600453.7471 | 1201722.6908
93 | 2600459.1566 | 1201740.8499
94 | 2600459.6071 | 1201742.3622
95 | 2600465.3705 | 1201761.153
96 | 2600522.8404 | 1201756.7741
97 | 2600329.2644 | 1201802.8805
98 | 2600313.7098 | 1201763.6136
99 | 2600310.3163 | 1201792.2717
100 | 2600545.2616 | 1201982.5115
101 | 2600538.1156 | 1201984.8011
102 | 2600541.9201 | 1201992.0275
103 | 2600739.1916 | 1201931.562
104 | 2600750.7518 | 1201949.8711
105 | 2600768.8198 | 1201967.7715
106 | 2600525.1106 | 1202000.3978
107 | 2600786.5516 | 1201983.5252
108 | 2600788.8007 | 1202010.4431
109 | 2600806.323 | 1202039.9803
110 | 2600868.5518 | 1202038.5196
111 | 2600890.2982 | 1202019.0966
112 | 2600911.775 | 1202002.6515
113 | 2600881.0261 | 1201978.0674
114 | 2600868.0594 | 1201987.6453
115 | 2600868.8995 | 1201969.1861
116 | 2600829.2623 | 1201976.7502
117 | 2600860.89 | 1201991.6847
118 | 2600853.8114 | 1201995.6731
119 | 2600845.7429 | 1202000.2191
120 | 2600701.8855 | 1201828.7541

## line_std_types
| c_nf_per_km | r_ohm_per_km | x_ohm_per_km | max_i_ka | type | q_mm2 | alpha | voltage_rating
NAYY 4x50 SE | 210 | 0.642 | 0.083 | 0.142 | cs | 50 | 0.00403 | LV
NAYY 4x120 SE | 264 | 0.225 | 0.08 | 0.242 | cs | 120 | 0.00403 | LV
NAYY 4x150 SE | 261 | 0.208 | 0.08 | 0.27 | cs | 150 | 0.00403 | LV
NA2XS2Y 1x95 RM/25 12/20 kV | 216 | 0.313 | 0.132 | 0.252 | cs | 95 | 0.00403 | MV
NA2XS2Y 1x185 RM/25 12/20 kV | 273 | 0.161 | 0.117 | 0.362 | cs | 185 | 0.00403 | MV
NA2XS2Y 1x240 RM/25 12/20 kV | 304 | 0.122 | 0.112 | 0.421 | cs | 240 | 0.00403 | MV
NA2XS2Y 1x95 RM/25 6/10 kV | 315 | 0.313 | 0.123 | 0.249 | cs | 95 | 0.00403 | MV
NA2XS2Y 1x185 RM/25 6/10 kV | 406 | 0.161 | 0.11 | 0.358 | cs | 185 | 0.00403 | MV
NA2XS2Y 1x240 RM/25 6/10 kV | 456 | 0.122 | 0.105 | 0.416 | cs | 240 | 0.00403 | MV
NA2XS2Y 1x150 RM/25 12/20 kV | 250 | 0.206 | 0.116 | 0.319 | cs | 150 | 0.00403 | MV
NA2XS2Y 1x120 RM/25 12/20 kV | 230 | 0.253 | 0.119 | 0.283 | cs | 120 | 0.00403 | MV
NA2XS2Y 1x70 RM/25 12/20 kV | 190 | 0.443 | 0.132 | 0.22 | cs | 70 | 0.00403 | MV
NA2XS2Y 1x150 RM/25 6/10 kV | 360 | 0.206 | 0.11 | 0.315 | cs | 150 | 0.00403 | MV
NA2XS2Y 1x120 RM/25 6/10 kV | 340 | 0.253 | 0.113 | 0.28 | cs | 120 | 0.00403 | MV
NA2XS2Y 1x70 RM/25 6/10 kV | 280 | 0.443 | 0.123 | 0.217 | cs | 70 | 0.00403 | MV
N2XS(FL)2Y 1x120 RM/35 64/110 kV | 112 | 0.153 | 0.166 | 0.366 | cs | 120 | 0.00393 | HV
N2XS(FL)2Y 1x185 RM/35 64/110 kV | 125 | 0.099 | 0.156 | 0.457 | cs | 185 | 0.00393 | HV
N2XS(FL)2Y 1x240 RM/35 64/110 kV | 135 | 0.075 | 0.149 | 0.526 | cs | 240 | 0.00393 | HV
N2XS(FL)2Y 1x300 RM/35 64/110 kV | 144 | 0.06 | 0.144 | 0.588 | cs | 300 | 0.00393 | HV
15-AL1/3-ST1A 0.4 | 11 | 1.8769 | 0.35 | 0.105 | ol | 16 | 0.00403 | LV
24-AL1/4-ST1A 0.4 | 11.25 | 1.2012 | 0.335 | 0.14 | ol | 24 | 0.00403 | LV
48-AL1/8-ST1A 0.4 | 12.2 | 0.5939 | 0.3 | 0.21 | ol | 48 | 0.00403 | LV
94-AL1/15-ST1A 0.4 | 13.2 | 0.306 | 0.29 | 0.35 | ol | 94 | 0.00403 | LV
34-AL1/6-ST1A 10.0 | 9.7 | 0.8342 | 0.36 | 0.17 | ol | 34 | 0.00403 | MV
48-AL1/8-ST1A 10.0 | 10.1 | 0.5939 | 0.35 | 0.21 | ol | 48 | 0.00403 | MV
70-AL1/11-ST1A 10.0 | 10.4 | 0.4132 | 0.339 | 0.29 | ol | 70 | 0.00403 | MV
94-AL1/15-ST1A 10.0 | 10.75 | 0.306 | 0.33 | 0.35 | ol | 94 | 0.00403 | MV
122-AL1/20-ST1A 10.0 | 11.1 | 0.2376 | 0.323 | 0.41 | ol | 122 | 0.00403 | MV
149-AL1/24-ST1A 10.0 | 11.25 | 0.194 | 0.315 | 0.47 | ol | 149 | 0.00403 | MV
34-AL1/6-ST1A 20.0 | 9.15 | 0.8342 | 0.382 | 0.17 | ol | 34 | 0.00403 | MV
48-AL1/8-ST1A 20.0 | 9.5 | 0.5939 | 0.372 | 0.21 | ol | 48 | 0.00403 | MV
70-AL1/11-ST1A 20.0 | 9.7 | 0.4132 | 0.36 | 0.29 | ol | 70 | 0.00403 | MV
94-AL1/15-ST1A 20.0 | 10 | 0.306 | 0.35 | 0.35 | ol | 94 | 0.00403 | MV
122-AL1/20-ST1A 20.0 | 10.3 | 0.2376 | 0.344 | 0.41 | ol | 122 | 0.00403 | MV
149-AL1/24-ST1A 20.0 | 10.5 | 0.194 | 0.337 | 0.47 | ol | 149 | 0.00403 | MV
184-AL1/30-ST1A 20.0 | 10.75 | 0.1571 | 0.33 | 0.535 | ol | 184 | 0.00403 | MV
243-AL1/39-ST1A 20.0 | 11 | 0.1188 | 0.32 | 0.645 | ol | 243 | 0.00403 | MV
48-AL1/8-ST1A 110.0 | 8 | 0.5939 | 0.46 | 0.21 | ol | 48 | 0.00403 | HV
70-AL1/11-ST1A 110.0 | 8.4 | 0.4132 | 0.45 | 0.29 | ol | 70 | 0.00403 | HV
94-AL1/15-ST1A 110.0 | 8.65 | 0.306 | 0.44 | 0.35 | ol | 94 | 0.00403 | HV
122-AL1/20-ST1A 110.0 | 8.5 | 0.2376 | 0.43 | 0.41 | ol | 122 | 0.00403 | HV
149-AL1/24-ST1A 110.0 | 8.75 | 0.194 | 0.41 | 0.47 | ol | 149 | 0.00403 | HV
184-AL1/30-ST1A 110.0 | 8.8 | 0.1571 | 0.4 | 0.535 | ol | 184 | 0.00403 | HV
243-AL1/39-ST1A 110.0 | 9 | 0.1188 | 0.39 | 0.645 | ol | 243 | 0.00403 | HV
305-AL1/39-ST1A 110.0 | 9.2 | 0.0949 | 0.38 | 0.74 | ol | 305 | 0.00403 | HV
490-AL1/64-ST1A 110.0 | 9.75 | 0.059 | 0.37 | 0.96 | ol | 490 | 0.00403 | HV
679-AL1/86-ST1A 110.0 | 9.95 | 0.042 | 0.36 | 1.15 | ol | 679 | 0.00403 | HV
490-AL1/64-ST1A 220.0 | 10 | 0.059 | 0.285 | 0.96 | ol | 490 | 0.00403 | HV
679-AL1/86-ST1A 220.0 | 11.7 | 0.042 | 0.275 | 1.15 | ol | 679 | 0.00403 | HV
490-AL1/64-ST1A 380.0 | 11 | 0.059 | 0.253 | 0.96 | ol | 490 | 0.00403 | HV
679-AL1/86-ST1A 380.0 | 14.6 | 0.042 | 0.25 | 1.15 | ol | 679 | 0.00403 | HV

## trafo_std_types
| i0_percent | pfe_kw | vkr_percent | sn_mva | vn_lv_kv | vn_hv_kv | vk_percent | shift_degree | vector_group | tap_side | tap_neutral | tap_min | tap_max | tap_step_degree | tap_step_percent | tap_phase_shifter
160 MVA 380/110 kV | 0.06 | 60 | 0.25 | 160 | 110 | 380 | 12.2 | 0 | Yy0 | hv | 0 | -9 | 9 | 0 | 1.5 | FALSE
100 MVA 220/110 kV | 0.06 | 55 | 0.26 | 100 | 110 | 220 | 12 | 0 | Yy0 | hv | 0 | -9 | 9 | 0 | 1.5 | FALSE
63 MVA 110/20 kV | 0.04 | 22 | 0.32 | 63 | 20 | 110 | 18 | 150 | YNd5 | hv | 0 | -9 | 9 | 0 | 1.5 | FALSE
40 MVA 110/20 kV | 0.05 | 18 | 0.34 | 40 | 20 | 110 | 16.2 | 150 | YNd5 | hv | 0 | -9 | 9 | 0 | 1.5 | FALSE
25 MVA 110/20 kV | 0.07 | 14 | 0.41 | 25 | 20 | 110 | 12 | 150 | YNd5 | hv | 0 | -9 | 9 | 0 | 1.5 | FALSE
63 MVA 110/10 kV | 0.04 | 22 | 0.32 | 63 | 10 | 110 | 18 | 150 | YNd5 | hv | 0 | -9 | 9 | 0 | 1.5 | FALSE
40 MVA 110/10 kV | 0.05 | 18 | 0.34 | 40 | 10 | 110 | 16.2 | 150 | YNd5 | hv | 0 | -9 | 9 | 0 | 1.5 | FALSE
25 MVA 110/10 kV | 0.07 | 14 | 0.41 | 25 | 10 | 110 | 12 | 150 | YNd5 | hv | 0 | -9 | 9 | 0 | 1.5 | FALSE
0.25 MVA 20/0.4 kV | 0.32 | 0.8 | 1.44 | 0.25 | 0.4 | 20 | 6 | 150 | Yzn5 | hv | 0 | -2 | 2 | 0 | 2.5 | FALSE
0.4 MVA 20/0.4 kV | 0.3375 | 1.35 | 1.425 | 0.4 | 0.4 | 20 | 6 | 150 | Dyn5 | hv | 0 | -2 | 2 | 0 | 2.5 | FALSE
0.63 MVA 20/0.4 kV | 0.2619 | 1.65 | 1.206 | 0.63 | 0.4 | 20 | 6 | 150 | Dyn5 | hv | 0 | -2 | 2 | 0 | 2.5 | FALSE
0.25 MVA 10/0.4 kV | 0.24 | 0.6 | 1.2 | 0.25 | 0.4 | 10 | 4 | 150 | Dyn5 | hv | 0 | -2 | 2 | 0 | 2.5 | FALSE
0.4 MVA 10/0.4 kV | 0.2375 | 0.95 | 1.325 | 0.4 | 0.4 | 10 | 4 | 150 | Dyn5 | hv | 0 | -2 | 2 | 0 | 2.5 | FALSE
0.63 MVA 10/0.4 kV | 0.1873 | 1.18 | 1.0794 | 0.63 | 0.4 | 10 | 4 | 150 | Dyn5 | hv | 0 | -2 | 2 | 0 | 2.5 | FALSE

## trafo3w_std_types
| sn_hv_mva | sn_mv_mva | sn_lv_mva | vn_hv_kv | vn_mv_kv | vn_lv_kv | vk_hv_percent | vk_mv_percent | vk_lv_percent | vkr_hv_percent | vkr_mv_percent | vkr_lv_percent | pfe_kw | i0_percent | shift_mv_degree | shift_lv_degree | vector_group | tap_side | tap_neutral | tap_min | tap_max | tap_step_percent
63/25/38 MVA 110/20/10 kV | 63 | 25 | 38 | 110 | 20 | 10 | 10.4 | 10.4 | 10.4 | 0.28 | 0.32 | 0.35 | 35 | 0.89 | 0 | 0 | YN0yn0yn0 | hv | 0 | -10 | 10 | 1.2
63/25/38 MVA 110/10/10 kV | 63 | 25 | 38 | 110 | 10 | 10 | 10.4 | 10.4 | 10.4 | 0.28 | 0.32 | 0.35 | 35 | 0.89 | 0 | 0 | YN0yn0yn0 | hv | 0 | -10 | 10 | 1.2

## fuse_std_types
| fuse_type | i_rated_a | t_avg | t_min | t_total | x_avg | x_min | x_total
HV 100A | HV 100A | 100 | 0 | [10.0, 3.64, 0.854, 0.281, 0.1, 0.0531, 0.022, 0.01] | [10.0, 4.267, 1.21, 0.403, 0.1, 0.058, 0.022, 0.01] | 0 | [300.0, 350.0, 450.0, 550.0, 700.0, 850.0, 1200.0, 1752.0] | [600.0, 700.0, 900.0, 1150.0, 1665.0, 2000.0, 3000.0, 4313.0]
HV 10A | HV 10A | 10 | 0 | [10.0, 1675.0, 0.344, 0.156, 0.1, 0.0417, 0.0171, 0.01] | [10.0, 1.3, 0.3, 0.155, 0.1, 0.0555, 0.023, 0.01] | 0 | [30.0, 32.0, 35.0, 37.0, 39.0, 50.0, 70.0, 88.0] | [60.0, 70.0, 80.0, 87.0, 94.0, 110.0, 150.0, 216.0]
HV 125A | HV 125A | 125 | 0 | [10.0, 1.82, 0.344, 0.1, 0.0467, 0.0269, 0.01] | [10.0, 2.478, 0.426, 0.1, 0.0427, 0.0211, 0.01] | 0 | [375.0, 500.0, 700.0, 925.0, 1200.0, 1500.0, 2341.0] | [750.0, 1000.0, 1500.0, 2200.0, 3000.0, 4000.0, 5765.0]
HV 160A | HV 160A | 160 | 0 | [10.0, 4.15, 1.03, 0.198, 0.1, 0.051, 0.0172, 0.01] | [10.0, 2.3, 0.734, 0.274, 0.1, 0.046, 0.0177, 0.01] | 0 | [480.0, 550.0, 700.0, 1000.0, 1260.0, 1600.0, 2500.0, 3227.0] | [960.0, 1300.0, 1700.0, 2200.0, 2996.0, 4000.0, 6000.0, 7946.0]
HV 16A | HV 16A | 16 | 0 | [10.0, 0.352, 0.164, 0.1, 0.0649, 0.0342, 0.01] | [10.0, 2.34, 0.722, 0.181, 0.1, 0.055, 0.0296, 0.01] | 0 | [48.0, 60.0, 65.0, 71.0, 80.0, 100.0, 162.0] | [96.0, 110.0, 125.0, 150.0, 168.0, 200.0, 250.0, 398.0]
HV 200A | HV 200A | 200 | 0 | [10.0, 4.267, 1.21, 0.403, 0.1, 0.058, 0.022, 0.01] | [10.0, 3.73, 1.654, 0.328, 0.1, 0.0531, 0.019, 0.01] | 0 | [600.0, 700.0, 900.0, 1150.0, 1665.0, 2000.0, 3000.0, 4313.0] | [1200.0, 1500.0, 1800.0, 2700.0, 3960.0, 5000.0, 7500.0, 10620.0]
HV 20A | HV 20A | 20 | 0 | [10.0, 1.3, 0.3, 0.155, 0.1, 0.0555, 0.023, 0.01] | [10.0, 1.3, 0.161, 0.1, 0.0611, 0.0399, 0.0141, 0.01] | 0 | [60.0, 70.0, 80.0, 87.0, 94.0, 110.0, 150.0, 216.0] | [120.0, 150.0, 200.0, 223.0, 260.0, 300.0, 450.0, 532.0]
HV 25A | HV 25A | 25 | 0 | [10.0, 2.512, 0.833, 0.299, 0.1, 0.0372, 0.0223, 0.01] | [10.0, 3.125, 0.597, 0.198, 0.1, 0.0378, 0.022, 0.01] | 0 | [75.0, 82.0, 90.0, 100.0, 124.0, 170.0, 200.0, 289.0] | [150.0, 170.0, 210.0, 250.0, 294.0, 400.0, 500.0, 711.0]
HV 31.5A | HV 31.5A | 31.5 | 0 | [10.0, 2.34, 0.722, 0.181, 0.1, 0.055, 0.0296, 0.01] | [10.0, 2.84, 0.368, 0.164, 0.1, 0.0621, 0.0378, 0.0195, 0.01] | 0 | [95.0, 110.0, 125.0, 150.0, 165.0, 200.0, 250.0, 390.0] | [189.0, 220.0, 300.0, 350.0, 393.0, 450.0, 530.0, 700.0, 960.0]
HV 40A | HV 40A | 40 | 0 | [10.0, 1.3, 0.161, 0.1, 0.0611, 0.0399, 0.0141, 0.01] | [10.0, 2.05, 0.369, 0.198, 0.1, 0.051, 0.0298, 0.01] | 0 | [120.0, 150.0, 200.0, 223.0, 260.0, 300.0, 450.0, 532.0] | [240.0, 300.0, 400.0, 450.0, 530.0, 650.0, 800.0, 1311.0]
HV 50A | HV 50A | 50 | 0 | [10.0, 3.215, 0.597, 0.198, 0.1, 0.0378, 0.022, 0.01] | [10.0, 3.64, 0.854, 0.281, 0.1, 0.0531, 0.022, 0.01] | 0 | [150.0, 170.0, 210.0, 250.0, 294.0, 400.0, 500.0, 711.0] | [300.0, 350.0, 450.0, 550.0, 700.0, 850.0, 1200.0, 1752.0]
HV 6.3A | HV 6.3A | 6.3 | 0 | [10.0, 1.39, 0.344, 0.168, 0.1, 0.056, 0.0263, 0.01] | [10.0, 1.711, 0.516, 0.198, 0.1, 0.0634, 0.0303, 0.01] | 0 | [19.0, 19.5, 20.4, 20.8, 22.0, 25.0, 32.0, 48.0] | [38.0, 40.0, 43.0, 48.0, 53.0, 60.0, 75.0, 118.0]
HV 63A | HV 63A | 63 | 0 | [10.0, 2.84, 0.368, 0.164, 0.1, 0.0621, 0.0378, 0.0195, 0.01] | [10.0, 1.82, 0.344, 0.1, 0.0467, 0.0269, 0.01] | 0 | [189.0, 220.0, 300.0, 350.0, 393.0, 450.0, 530.0, 700.0, 961.0] | [378.0, 500.0, 700.0, 934.0, 1200.0, 1500.0, 2366.0]
HV 80A | HV 80A | 80 | 0 | [10.0, 2.05, 0.369, 0.198, 0.1, 0.051, 0.0298, 0.01] | [10.0, 4.15, 1.03, 0.198, 0.1, 0.051, 0.0172, 0.01] | 0 | [240.0, 300.0, 400.0, 450.0, 530.0, 650.0, 800.0, 1311.0] | [480.0, 550.0, 700.0, 1000.0, 1260.0, 1600.0, 2500.0, 3227.0]
Siemens NH-1-100 | Siemens NH-1-100 | 100 | [5400.0, 2000.0, 400.0, 20.0, 1.0, 0.2, 0.012, 0.004] | 0 | 0 | [150.0, 190.0, 250.0, 430.0, 900.0, 1250.0, 2700.0, 3600.0] | 0 | 0
Siemens NH-1-125 | Siemens NH-1-125 | 125 | [4800.0, 120.0, 7.0, 0.1, 0.004] | 0 | 0 | [180.0, 400.0, 740.0, 2000.0, 4250.0] | 0 | 0
Siemens NH-1-16 | Siemens NH-1-16 | 16 | [4000.0, 400.0, 2.0, 0.1, 0.04, 0.01] | 0 | 0 | [26.0, 35.0, 75.0, 150.0, 200.0, 300.0] | 0 | 0
Siemens NH-1-160 | Siemens NH-1-160 | 160 | [4800.0, 120.0, 7.0, 0.1, 0.004] | 0 | 0 | [210.0, 500.0, 900.0, 2300.0, 5000.0] | 0 | 0
Siemens NH-1-25 | Siemens NH-1-25 | 25 | [4000.0, 1000.0, 10.0, 0.2, 0.02, 0.01] | 0 | 0 | [40.0, 50.0, 100.0, 210.0, 400.0, 500.0] | 0 | 0
Siemens NH-1-50 | Siemens NH-1-50 | 50 | [4000.0, 40.0, 4.0, 1.0, 0.02, 0.01] | 0 | 0 | [86.0, 200.0, 300.0, 400.0, 1000.0, 1280.0] | 0 | 0
Siemens NH-1-63 | Siemens NH-1-63 | 63 | [4000.0, 100.0, 10.0, 2.0, 0.04, 0.01] | 0 | 0 | [100.0, 200.0, 300.0, 400.0, 1000.0, 1500.0] | 0 | 0
Siemens NH-1-80 | Siemens NH-1-80 | 80 | [4800.0, 120.0, 7.0, 0.1, 0.01] | 0 | 0 | [150.58, 250.0, 450.0, 1150.0, 2470.0] | 0 | 0
Siemens NH-2-1000 | Siemens NH-2-1000 | 1000 | [4800.0, 120.0, 7.0, 0.1, 0.004] | 0 | 0 | [1900.0, 3500.0, 8400.0, 24000.0, 52000.0] | 0 | 0
Siemens NH-2-200 | Siemens NH-2-200 | 200 | [4800.0, 120.0, 7.0, 0.1, 0.004] | 0 | 0 | [280.0, 650.0, 1200.0, 3000.0, 7000.0] | 0 | 0
Siemens NH-2-224 | Siemens NH-2-224 | 224 | [4800.0, 120.0, 7.0, 0.2, 0.04, 0.004] | 0 | 0 | [400.0, 750.0, 1453.0, 3025.0, 4315.0, 7600.0] | 0 | 0
Siemens NH-2-250 | Siemens NH-2-250 | 250 | [4800.0, 120.0, 7.0, 0.1, 0.004] | 0 | 0 | [450.0, 800.0, 1650.0, 4000.0, 8500.0] | 0 | 0
Siemens NH-2-315 | Siemens NH-2-315 | 315 | [4800.0, 120.0, 7.0, 0.1, 0.004] | 0 | 0 | [550.0, 920.0, 1900.0, 5000.0, 11000.0] | 0 | 0
Siemens NH-2-355 | Siemens NH-2-355 | 355 | [4800.0, 120.0, 6.0, 0.1, 0.004] | 0 | 0 | [650.0, 1116.27, 2350.0, 5840.0, 12790.0] | 0 | 0
Siemens NH-2-400 | Siemens NH-2-400 | 400 | [4800.0, 120.0, 7.0, 0.1, 0.004] | 0 | 0 | [720.0, 1350.0, 2800.0, 6500.0, 15000.0] | 0 | 0
Siemens NH-2-425 | Siemens NH-2-425 | 425 | [4800.0, 120.0, 7.0, 0.1, 0.004] | 0 | 0 | [850.0, 1500.0, 3050.0, 7500.0, 16500.0] | 0 | 0
Siemens NH-2-630 | Siemens NH-2-630 | 630 | [4800.0, 120.0, 7.0, 0.1, 0.004] | 0 | 0 | [1200.0, 2000.0, 4800.0, 12000.0, 26000.0] | 0 | 0

## dtypes
| element | column | dtype
0 | bus | name | object
1 | bus | vn_kv | float64
2 | bus | type | object
3 | bus | zone | object
4 | bus | in_service | bool
5 | load | name | object
6 | load | bus | uint32
7 | load | p_mw | float64
8 | load | q_mvar | float64
9 | load | const_z_percent | float64
10 | load | const_i_percent | float64
11 | load | sn_mva | float64
12 | load | scaling | float64
13 | load | in_service | bool
14 | load | type | object
15 | ext_grid | name | object
16 | ext_grid | bus | uint32
17 | ext_grid | vm_pu | float64
18 | ext_grid | va_degree | float64
19 | ext_grid | slack_weight | float64
20 | ext_grid | in_service | bool
21 | line | name | object
22 | line | std_type | object
23 | line | from_bus | uint32
24 | line | to_bus | uint32
25 | line | length_km | float64
26 | line | r_ohm_per_km | float64
27 | line | x_ohm_per_km | float64
28 | line | c_nf_per_km | float64
29 | line | g_us_per_km | float64
30 | line | max_i_ka | float64
31 | line | df | float64
32 | line | parallel | uint32
33 | line | type | object
34 | line | in_service | bool
35 | trafo | name | object
36 | trafo | std_type | object
37 | trafo | hv_bus | uint32
38 | trafo | lv_bus | uint32
39 | trafo | sn_mva | float64
40 | trafo | vn_hv_kv | float64
41 | trafo | vn_lv_kv | float64
42 | trafo | vk_percent | float64
43 | trafo | vkr_percent | float64
44 | trafo | pfe_kw | float64
45 | trafo | i0_percent | float64
46 | trafo | shift_degree | float64
47 | trafo | tap_side | object
48 | trafo | tap_neutral | int32
49 | trafo | tap_min | int32
50 | trafo | tap_max | int32
51 | trafo | tap_step_percent | float64
52 | trafo | tap_step_degree | float64
53 | trafo | tap_pos | int32
54 | trafo | tap_phase_shifter | bool
55 | trafo | parallel | uint32
56 | trafo | df | float64
57 | trafo | in_service | bool
58 | line_geodata | coords | object
59 | bus_geodata | x | float64
60 | bus_geodata | y | float64
61 | bus_geodata | coords | object

## parameters
| version | format_version | converged | OPF_converged | name | f_hz | sn_mva
0 | 2.14.6 | 2.14.0 | FALSE | FALSE |  | 50 | 1