## bus
| name | vn_kv | type | zone | in_service
0 | bus_LV_351-374_0_5_node_0 | 0.4 | n |  | TRUE
1 | bus_LV_351-374_0_5_node_1 | 0.4 | n |  | TRUE
2 | bus_LV_351-374_0_5_node_2 | 0.4 | n |  | TRUE
3 | bus_LV_351-374_0_5_node_3 | 0.4 | n |  | TRUE
4 | bus_LV_351-374_0_5_node_4 | 0.4 | n |  | TRUE
5 | bus_LV_351-374_0_5_node_13 | 0.4 | n |  | TRUE
6 | bus_LV_351-374_0_5_node_16 | 0.4 | n |  | TRUE
7 | bus_LV_351-374_0_5_node_59 | 0.4 | n |  | TRUE
8 | bus_LV_351-374_0_5_node_5 | 0.4 | n |  | TRUE
9 | bus_LV_351-374_0_5_node_110 | 0.4 | n |  | TRUE
10 | bus_LV_351-374_0_5_node_79 | 0.4 | n |  | TRUE
11 | bus_LV_351-374_0_5_node_6 | 0.4 | n |  | TRUE
12 | bus_LV_351-374_0_5_node_118 | 0.4 | n |  | TRUE
13 | bus_LV_351-374_0_5_node_7 | 0.4 | n |  | TRUE
14 | bus_LV_351-374_0_5_node_117 | 0.4 | n |  | TRUE
15 | bus_LV_351-374_0_5_node_114 | 0.4 | n |  | TRUE
16 | bus_LV_351-374_0_5_node_8 | 0.4 | n |  | TRUE
17 | bus_LV_351-374_0_5_node_11 | 0.4 | n |  | TRUE
18 | bus_LV_351-374_0_5_node_60 | 0.4 | n |  | TRUE
19 | bus_LV_351-374_0_5_node_77 | 0.4 | n |  | TRUE
20 | bus_LV_351-374_0_5_node_115 | 0.4 | n |  | TRUE
21 | bus_LV_351-374_0_5_node_10 | 0.4 | n |  | TRUE
22 | bus_LV_351-374_0_5_node_12 | 0.4 | n |  | TRUE
23 | bus_LV_351-374_0_5_node_15 | 0.4 | n |  | TRUE
24 | bus_LV_351-374_0_5_node_113 | 0.4 | n |  | TRUE
25 | bus_LV_351-374_0_5_node_20 | 0.4 | n |  | TRUE
26 | bus_LV_351-374_0_5_node_17 | 0.4 | n |  | TRUE
27 | bus_LV_351-374_0_5_node_125 | 0.4 | n |  | TRUE
28 | bus_LV_351-374_0_5_node_101 | 0.4 | n |  | TRUE
29 | bus_LV_351-374_0_5_node_78 | 0.4 | n |  | TRUE
30 | bus_LV_351-374_0_5_node_80 | 0.4 | n |  | TRUE
31 | bus_LV_351-374_0_5_node_76 | 0.4 | n |  | TRUE
32 | bus_LV_351-374_0_5_node_103 | 0.4 | n |  | TRUE
33 | bus_LV_351-374_0_5_node_104 | 0.4 | n |  | TRUE
34 | bus_LV_351-374_0_5_node_63 | 0.4 | n |  | TRUE
35 | bus_LV_351-374_0_5_node_21 | 0.4 | n |  | TRUE
36 | bus_LV_351-374_0_5_node_22 | 0.4 | n |  | TRUE
37 | bus_LV_351-374_0_5_node_23 | 0.4 | n |  | TRUE
38 | bus_LV_351-374_0_5_node_24 | 0.4 | n |  | TRUE
39 | bus_LV_351-374_0_5_node_25 | 0.4 | n |  | TRUE
40 | bus_LV_351-374_0_5_node_26 | 0.4 | n |  | TRUE
41 | bus_LV_351-374_0_5_node_58 | 0.4 | n |  | TRUE
42 | bus_LV_351-374_0_5_node_35 | 0.4 | n |  | TRUE
43 | bus_LV_351-374_0_5_node_37 | 0.4 | n |  | TRUE
44 | bus_LV_351-374_0_5_node_85 | 0.4 | n |  | TRUE
45 | bus_LV_351-374_0_5_node_68 | 0.4 | n |  | TRUE
46 | bus_LV_351-374_0_5_node_33 | 0.4 | n |  | TRUE
47 | bus_LV_351-374_0_5_node_38 | 0.4 | n |  | TRUE
48 | bus_LV_351-374_0_5_node_86 | 0.4 | n |  | TRUE
49 | bus_LV_351-374_0_5_node_27 | 0.4 | n |  | TRUE
50 | bus_LV_351-374_0_5_node_28 | 0.4 | n |  | TRUE
51 | bus_LV_351-374_0_5_node_29 | 0.4 | n |  | TRUE
52 | bus_LV_351-374_0_5_node_30 | 0.4 | n |  | TRUE
53 | bus_LV_351-374_0_5_node_31 | 0.4 | n |  | TRUE
54 | bus_LV_351-374_0_5_node_32 | 0.4 | n |  | TRUE
55 | bus_LV_351-374_0_5_node_84 | 0.4 | n |  | TRUE
56 | bus_LV_351-374_0_5_node_105 | 0.4 | n |  | TRUE
57 | bus_LV_351-374_0_5_node_99 | 0.4 | n |  | TRUE
58 | bus_LV_351-374_0_5_node_82 | 0.4 | n |  | TRUE
59 | bus_LV_351-374_0_5_node_67 | 0.4 | n |  | TRUE
60 | bus_LV_351-374_0_5_node_90 | 0.4 | n |  | TRUE
61 | bus_LV_351-374_0_5_node_65 | 0.4 | n |  | TRUE
62 | bus_LV_351-374_0_5_node_124 | 0.4 | n |  | TRUE
63 | bus_LV_351-374_0_5_node_54 | 0.4 | n |  | TRUE
64 | bus_LV_351-374_0_5_node_98 | 0.4 | n |  | TRUE
65 | bus_LV_351-374_0_5_node_123 | 0.4 | n |  | TRUE
66 | bus_LV_351-374_0_5_node_102 | 0.4 | n |  | TRUE
67 | bus_LV_351-374_0_5_node_52 | 0.4 | n |  | TRUE
68 | bus_LV_351-374_0_5_node_34 | 0.4 | n |  | TRUE
69 | bus_LV_351-374_0_5_node_36 | 0.4 | n |  | TRUE
70 | bus_LV_351-374_0_5_node_55 | 0.4 | n |  | TRUE
71 | bus_LV_351-374_0_5_node_56 | 0.4 | n |  | TRUE
72 | bus_LV_351-374_0_5_node_39 | 0.4 | n |  | TRUE
73 | bus_LV_351-374_0_5_node_40 | 0.4 | n |  | TRUE
74 | bus_LV_351-374_0_5_node_47 | 0.4 | n |  | TRUE
75 | bus_LV_351-374_0_5_node_75 | 0.4 | n |  | TRUE
76 | bus_LV_351-374_0_5_node_49 | 0.4 | n |  | TRUE
77 | bus_LV_351-374_0_5_node_46 | 0.4 | n |  | TRUE
78 | bus_LV_351-374_0_5_node_41 | 0.4 | n |  | TRUE
79 | bus_LV_351-374_0_5_node_42 | 0.4 | n |  | TRUE
80 | bus_LV_351-374_0_5_node_83 | 0.4 | n |  | TRUE
81 | bus_LV_351-374_0_5_node_81 | 0.4 | n |  | TRUE
82 | bus_LV_351-374_0_5_node_73 | 0.4 | n |  | TRUE
83 | bus_LV_351-374_0_5_node_71 | 0.4 | n |  | TRUE
84 | bus_LV_351-374_0_5_node_121 | 0.4 | n |  | TRUE
85 | bus_LV_351-374_0_5_node_119 | 0.4 | n |  | TRUE
86 | bus_LV_351-374_0_5_node_48 | 0.4 | n |  | TRUE
87 | bus_LV_351-374_0_5_node_50 | 0.4 | n |  | TRUE
88 | bus_LV_351-374_0_5_node_92 | 0.4 | n |  | TRUE
89 | bus_LV_351-374_0_5_node_61 | 0.4 | n |  | TRUE
90 | bus_LV_351-374_0_5_node_93 | 0.4 | n |  | TRUE
91 | bus_LV_351-374_0_5_node_62 | 0.4 | n |  | TRUE
92 | bus_LV_351-374_0_5_node_51 | 0.4 | n |  | TRUE
93 | bus_LV_351-374_0_5_node_107 | 0.4 | n |  | TRUE
94 | bus_LV_351-374_0_5_node_57 | 0.4 | n |  | TRUE
95 | bus_LV_351-374_0_5_node_87 | 0.4 | n |  | TRUE
96 | bus_LV_351-374_0_5_node_95 | 0.4 | n |  | TRUE
97 | bus_LV_351-374_0_5_node_116 | 0.4 | n |  | TRUE
98 | bus_LV_351-374_0_5_node_64 | 0.4 | n |  | TRUE
99 | bus_LV_351-374_0_5_node_66 | 0.4 | n |  | TRUE
100 | bus_LV_351-374_0_5_node_69 | 0.4 | n |  | TRUE
101 | bus_LV_351-374_0_5_node_106 | 0.4 | n |  | TRUE
102 | bus_LV_351-374_0_5_node_88 | 0.4 | n |  | TRUE
103 | bus_LV_351-374_0_5_node_108 | 0.4 | n |  | TRUE
104 | bus_LV_351-374_0_5_node_74 | 0.4 | n |  | TRUE
105 | bus_LV_351-374_0_5_node_70 | 0.4 | n |  | TRUE
106 | bus_LV_351-374_0_5_node_72 | 0.4 | n |  | TRUE
107 | bus_LV_351-374_0_5_node_96 | 0.4 | n |  | TRUE
108 | bus_LV_351-374_0_5_node_89 | 0.4 | n |  | TRUE
109 | bus_LV_351-374_0_5_node_91 | 0.4 | n |  | TRUE
110 | bus_LV_351-374_0_5_node_94 | 0.4 | n |  | TRUE
111 | bus_LV_351-374_0_5_node_109 | 0.4 | n |  | TRUE
112 | bus_LV_351-374_0_5_node_97 | 0.4 | n |  | TRUE
113 | bus_LV_351-374_0_5_node_100 | 0.4 | n |  | TRUE
114 | bus_LV_351-374_0_5_node_122 | 0.4 | n |  | TRUE
115 | bus_LV_351-374_0_5_node_112 | 0.4 | n |  | TRUE
116 | bus_LV_351-374_0_5_node_111 | 0.4 | n |  | TRUE
117 | bus_LV_351-374_0_5_node_120 | 0.4 | n |  | TRUE
118 | bus_MV_405_1_node_208 | 20 | n |  | TRUE

## load
| name | bus | p_mw | q_mvar | const_z_percent | const_i_percent | sn_mva | scaling | in_service | type
0 | LV_351-374_0_5_load_0 | 0 | 0.0011327 | 0.00028388 | 0 | 0 |  | 1 | TRUE | wye
1 | LV_351-374_0_5_load_1 | 1 | 0.0014617 | 0.00036633 | 0 | 0 |  | 1 | TRUE | wye
2 | LV_351-374_0_5_load_4 | 4 | 0.0015527 | 0.00038915 | 0 | 0 |  | 1 | TRUE | wye
3 | LV_351-374_0_5_load_16 | 6 | 0.0036436 | 0.00091317 | 0 | 0 |  | 1 | TRUE | wye
4 | LV_351-374_0_5_load_59 | 7 | 0.0015283 | 0.00038302 | 0 | 0 |  | 1 | TRUE | wye
5 | LV_351-374_0_5_load_79 | 10 | 0.0077248 | 0.001936 | 0 | 0 |  | 1 | TRUE | wye
6 | LV_351-374_0_5_load_118 | 12 | 0.0033579 | 0.00084157 | 0 | 0 |  | 1 | TRUE | wye
7 | LV_351-374_0_5_load_117 | 14 | 0.0026733 | 0.00066998 | 0 | 0 |  | 1 | TRUE | wye
8 | LV_351-374_0_5_load_114 | 15 | 0.0036898 | 0.00092475 | 0 | 0 |  | 1 | TRUE | wye
9 | LV_351-374_0_5_load_8 | 16 | 0.01214 | 0.0030425 | 0 | 0 |  | 1 | TRUE | wye
10 | LV_351-374_0_5_load_11 | 17 | 0.00091023 | 0.00022813 | 0 | 0 |  | 1 | TRUE | wye
11 | LV_351-374_0_5_load_60 | 18 | 0.0015521 | 0.000389 | 0 | 0 |  | 1 | TRUE | wye
12 | LV_351-374_0_5_load_77 | 19 | 0.0029868 | 0.00074855 | 0 | 0 |  | 1 | TRUE | wye
13 | LV_351-374_0_5_load_115 | 20 | 0.0056231 | 0.0014093 | 0 | 0 |  | 1 | TRUE | wye
14 | LV_351-374_0_5_load_10 | 21 | 0.0024186 | 0.00060616 | 0 | 0 |  | 1 | TRUE | wye
15 | LV_351-374_0_5_load_12 | 22 | 0.0037784 | 0.00094695 | 0 | 0 |  | 1 | TRUE | wye
16 | LV_351-374_0_5_load_113 | 24 | 0.001953 | 0.00048947 | 0 | 0 |  | 1 | TRUE | wye
17 | LV_351-374_0_5_load_17 | 26 | 0.004314 | 0.0010812 | 0 | 0 |  | 1 | TRUE | wye
18 | LV_351-374_0_5_load_125 | 27 | 0.002263 | 0.00056716 | 0 | 0 |  | 1 | TRUE | wye
19 | LV_351-374_0_5_load_101 | 28 | 0.0037085 | 0.00092943 | 0 | 0 |  | 1 | TRUE | wye
20 | LV_351-374_0_5_load_76 | 31 | 0.0032897 | 0.00082447 | 0 | 0 |  | 1 | TRUE | wye
21 | LV_351-374_0_5_load_103 | 32 | 0.0033991 | 0.00085191 | 0 | 0 |  | 1 | TRUE | wye
22 | LV_351-374_0_5_load_104 | 33 | 0.0036055 | 0.00090363 | 0 | 0 |  | 1 | TRUE | wye
23 | LV_351-374_0_5_load_21 | 35 | 0.0030649 | 0.00076814 | 0 | 0 |  | 1 | TRUE | wye
24 | LV_351-374_0_5_load_22 | 36 | 0.0019907 | 0.00049891 | 0 | 0 |  | 1 | TRUE | wye
25 | LV_351-374_0_5_load_25 | 39 | 0.0084461 | 0.0021168 | 0 | 0 |  | 1 | TRUE | wye
26 | LV_351-374_0_5_load_26 | 40 | 0.0059021 | 0.0014792 | 0 | 0 |  | 1 | TRUE | wye
27 | LV_351-374_0_5_load_58 | 41 | 0.0024496 | 0.00061392 | 0 | 0 |  | 1 | TRUE | wye
28 | LV_351-374_0_5_load_35 | 42 | 0.0051919 | 0.0013012 | 0 | 0 |  | 1 | TRUE | wye
29 | LV_351-374_0_5_load_37 | 43 | 0.001981 | 0.00049648 | 0 | 0 |  | 1 | TRUE | wye
30 | LV_351-374_0_5_load_85 | 44 | 0.0068639 | 0.0017203 | 0 | 0 |  | 1 | TRUE | wye
31 | LV_351-374_0_5_load_33 | 46 | 0.0020843 | 0.00052237 | 0 | 0 |  | 1 | TRUE | wye
32 | LV_351-374_0_5_load_86 | 48 | 0.012475 | 0.0031265 | 0 | 0 |  | 1 | TRUE | wye
33 | LV_351-374_0_5_load_27 | 49 | 0.010982 | 0.0027523 | 0 | 0 |  | 1 | TRUE | wye
34 | LV_351-374_0_5_load_28 | 50 | 0.0020346 | 0.00050991 | 0 | 0 |  | 1 | TRUE | wye
35 | LV_351-374_0_5_load_30 | 52 | 0.0053035 | 0.0013292 | 0 | 0 |  | 1 | TRUE | wye
36 | LV_351-374_0_5_load_32 | 54 | 0.005415 | 0.0013571 | 0 | 0 |  | 1 | TRUE | wye
37 | LV_351-374_0_5_load_82 | 58 | 0.0044426 | 0.0011134 | 0 | 0 |  | 1 | TRUE | wye
38 | LV_351-374_0_5_load_90 | 60 | 0.0066533 | 0.0016675 | 0 | 0 |  | 1 | TRUE | wye
39 | LV_351-374_0_5_load_65 | 61 | 0.006816 | 0.0017083 | 0 | 0 |  | 1 | TRUE | wye
40 | LV_351-374_0_5_load_124 | 62 | 0.0088787 | 0.0022252 | 0 | 0 |  | 1 | TRUE | wye
41 | LV_351-374_0_5_load_123 | 65 | 0.00092216 | 0.00023112 | 0 | 0 |  | 1 | TRUE | wye
42 | LV_351-374_0_5_load_102 | 66 | 0.0017611 | 0.00044137 | 0 | 0 |  | 1 | TRUE | wye
43 | LV_351-374_0_5_load_52 | 67 | 0.0038277 | 0.00095931 | 0 | 0 |  | 1 | TRUE | wye
44 | LV_351-374_0_5_load_34 | 68 | 0.0070897 | 0.0017768 | 0 | 0 |  | 1 | TRUE | wye
45 | LV_351-374_0_5_load_36 | 69 | 0.0013676 | 0.00034276 | 0 | 0 |  | 1 | TRUE | wye
46 | LV_351-374_0_5_load_55 | 70 | 0.0017945 | 0.00044974 | 0 | 0 |  | 1 | TRUE | wye
47 | LV_351-374_0_5_load_56 | 71 | 0.0024598 | 0.00061647 | 0 | 0 |  | 1 | TRUE | wye
48 | LV_351-374_0_5_load_39 | 72 | 0.0016419 | 0.00041149 | 0 | 0 |  | 1 | TRUE | wye
49 | LV_351-374_0_5_load_40 | 73 | 0.0021945 | 0.00054999 | 0 | 0 |  | 1 | TRUE | wye
50 | LV_351-374_0_5_load_75 | 75 | 0.0030141 | 0.0007554 | 0 | 0 |  | 1 | TRUE | wye
51 | LV_351-374_0_5_load_49 | 76 | 0.0021507 | 0.00053902 | 0 | 0 |  | 1 | TRUE | wye
52 | LV_351-374_0_5_load_46 | 77 | 0.0021843 | 0.00054744 | 0 | 0 |  | 1 | TRUE | wye
53 | LV_351-374_0_5_load_41 | 78 | 0.0056777 | 0.001423 | 0 | 0 |  | 1 | TRUE | wye
54 | LV_351-374_0_5_load_42 | 79 | 0.0012501 | 0.0003133 | 0 | 0 |  | 1 | TRUE | wye
55 | LV_351-374_0_5_load_83 | 80 | 0.0029774 | 0.00074621 | 0 | 0 |  | 1 | TRUE | wye
56 | LV_351-374_0_5_load_81 | 81 | 0.00068242 | 0.00017103 | 0 | 0 |  | 1 | TRUE | wye
57 | LV_351-374_0_5_load_73 | 82 | 0.0039084 | 0.00097953 | 0 | 0 |  | 1 | TRUE | wye
58 | LV_351-374_0_5_load_71 | 83 | 0.0046765 | 0.001172 | 0 | 0 |  | 1 | TRUE | wye
59 | LV_351-374_0_5_load_121 | 84 | 0.00059624 | 0.00014943 | 0 | 0 |  | 1 | TRUE | wye
60 | LV_351-374_0_5_load_119 | 85 | 0.00063554 | 0.00015928 | 0 | 0 |  | 1 | TRUE | wye
61 | LV_351-374_0_5_load_50 | 87 | 0.0037489 | 0.00093957 | 0 | 0 |  | 1 | TRUE | wye
62 | LV_351-374_0_5_load_92 | 88 | 0.0017742 | 0.00044465 | 0 | 0 |  | 1 | TRUE | wye
63 | LV_351-374_0_5_load_93 | 90 | 0.0042529 | 0.0010659 | 0 | 0 |  | 1 | TRUE | wye
64 | LV_351-374_0_5_load_51 | 92 | 0.0063139 | 0.0015824 | 0 | 0 |  | 1 | TRUE | wye
65 | LV_351-374_0_5_load_57 | 94 | 0.0019075 | 0.00047807 | 0 | 0 |  | 1 | TRUE | wye
66 | LV_351-374_0_5_load_87 | 95 | 0.0022454 | 0.00056274 | 0 | 0 |  | 1 | TRUE | wye
67 | LV_351-374_0_5_load_95 | 96 | 0.003602 | 0.00090275 | 0 | 0 |  | 1 | TRUE | wye
68 | LV_351-374_0_5_load_116 | 97 | 0.032979 | 0.0082654 | 0 | 0 |  | 1 | TRUE | wye
69 | LV_351-374_0_5_load_64 | 98 | 0.0064874 | 0.0016259 | 0 | 0 |  | 1 | TRUE | wye
70 | LV_351-374_0_5_load_69 | 100 | 0.0021693 | 0.00054368 | 0 | 0 |  | 1 | TRUE | wye
71 | LV_351-374_0_5_load_88 | 102 | 0.0049609 | 0.0012433 | 0 | 0 |  | 1 | TRUE | wye
72 | LV_351-374_0_5_load_108 | 103 | 0.0055717 | 0.0013964 | 0 | 0 |  | 1 | TRUE | wye
73 | LV_351-374_0_5_load_74 | 104 | 0.0077809 | 0.0019501 | 0 | 0 |  | 1 | TRUE | wye
74 | LV_351-374_0_5_load_70 | 105 | 0.0038299 | 0.00095986 | 0 | 0 |  | 1 | TRUE | wye
75 | LV_351-374_0_5_load_96 | 107 | 0.0027262 | 0.00068325 | 0 | 0 |  | 1 | TRUE | wye
76 | LV_351-374_0_5_load_91 | 109 | 0.0050342 | 0.0012617 | 0 | 0 |  | 1 | TRUE | wye
77 | LV_351-374_0_5_load_94 | 110 | 0.0022064 | 0.00055297 | 0 | 0 |  | 1 | TRUE | wye
78 | LV_351-374_0_5_load_109 | 111 | 0.0030174 | 0.00075622 | 0 | 0 |  | 1 | TRUE | wye
79 | LV_351-374_0_5_load_100 | 113 | 0.00096476 | 0.00024179 | 0 | 0 |  | 1 | TRUE | wye
80 | LV_351-374_0_5_load_122 | 114 | 0.00084686 | 0.00021224 | 0 | 0 |  | 1 | TRUE | wye
81 | LV_351-374_0_5_load_112 | 115 | 0.0041761 | 0.0010466 | 0 | 0 |  | 1 | TRUE | wye
82 | LV_351-374_0_5_load_111 | 116 | 0.0041146 | 0.0010312 | 0 | 0 |  | 1 | TRUE | wye
83 | LV_351-374_0_5_load_120 | 117 | 0.00081659 | 0.00020466 | 0 | 0 |  | 1 | TRUE | wye

## ext_grid
| name | bus | vm_pu | va_degree | slack_weight | in_service
0 |  | 38 | 1 | 0 | 1 | TRUE

## line
| name | std_type | from_bus | to_bus | length_km | r_ohm_per_km | x_ohm_per_km | c_nf_per_km | g_us_per_km | max_i_ka | df | parallel | type | in_service
0 | LV_351-374_0_5_line_0 |  | 0 | 1 | 0.02628 | 0.125 | 0.08 | 261 | 0 | 0.364 | 1 | 1 | cs | TRUE
1 | LV_351-374_0_5_line_1 |  | 0 | 2 | 0.012867 | 0.125 | 0.08 | 261 | 0 | 0.364 | 1 | 1 | cs | TRUE
2 | LV_351-374_0_5_line_2 |  | 1 | 3 | 0.025785 | 0.125 | 0.08 | 261 | 0 | 0.364 | 1 | 1 | cs | TRUE
3 | LV_351-374_0_5_line_3 |  | 2 | 4 | 0.016439 | 0.125 | 0.08 | 261 | 0 | 0.364 | 1 | 1 | cs | TRUE
4 | LV_351-374_0_5_line_4 |  | 3 | 5 | 0.01362 | 0.125 | 0.08 | 261 | 0 | 0.364 | 1 | 1 | cs | TRUE
5 | LV_351-374_0_5_line_5 |  | 3 | 6 | 0.0099165 | 0.125 | 0.08 | 261 | 0 | 0.364 | 1 | 1 | cs | TRUE
6 | LV_351-374_0_5_line_6 |  | 4 | 7 | 0.0094546 | 0.125 | 0.08 | 261 | 0 | 0.364 | 1 | 1 | cs | TRUE
7 | LV_351-374_0_5_line_7 |  | 5 | 17 | 0.010492 | 0.125 | 0.08 | 261 | 0 | 0.364 | 1 | 1 | cs | TRUE
8 | LV_351-374_0_5_line_8 |  | 7 | 18 | 0.0094461 | 0.125 | 0.08 | 261 | 0 | 0.364 | 1 | 1 | cs | TRUE
9 | LV_351-374_0_5_line_9 |  | 8 | 9 | 0.010021 | 0.125 | 0.08 | 261 | 0 | 0.364 | 1 | 2 | cs | TRUE
10 | LV_351-374_0_5_line_10 |  | 8 | 10 | 0.0071757 | 0.125 | 0.08 | 261 | 0 | 0.364 | 1 | 2 | cs | TRUE
11 | LV_351-374_0_5_line_11 |  | 9 | 14 | 0.0018886 | 0.125 | 0.08 | 261 | 0 | 0.364 | 1 | 2 | cs | TRUE
12 | LV_351-374_0_5_line_12 |  | 10 | 19 | 0.010953 | 0.125 | 0.08 | 261 | 0 | 0.364 | 1 | 2 | cs | TRUE
13 | LV_351-374_0_5_line_13 |  | 11 | 12 | 0.011862 | 0.125 | 0.08 | 261 | 0 | 0.364 | 1 | 1 | cs | TRUE
14 | LV_351-374_0_5_line_14 |  | 11 | 13 | 0.029926 | 0.125 | 0.08 | 261 | 0 | 0.364 | 1 | 2 | cs | TRUE
15 | LV_351-374_0_5_line_15 |  | 11 | 14 | 0.01211 | 0.125 | 0.08 | 261 | 0 | 0.364 | 1 | 2 | cs | TRUE
16 | LV_351-374_0_5_line_16 |  | 13 | 15 | 0.032537 | 0.125 | 0.08 | 261 | 0 | 0.364 | 1 | 1 | cs | TRUE
17 | LV_351-374_0_5_line_17 |  | 13 | 16 | 0.10981 | 0.125 | 0.08 | 261 | 0 | 0.364 | 1 | 2 | cs | TRUE
18 | LV_351-374_0_5_line_18 |  | 15 | 20 | 0.081628 | 0.125 | 0.08 | 261 | 0 | 0.364 | 1 | 1 | cs | TRUE
19 | LV_351-374_0_5_line_19 |  | 17 | 21 | 0.0033396 | 0.125 | 0.08 | 261 | 0 | 0.364 | 1 | 1 | cs | TRUE
20 | LV_351-374_0_5_line_20 |  | 18 | 30 | 0.010817 | 0.125 | 0.08 | 261 | 0 | 0.364 | 1 | 1 | cs | TRUE
21 | LV_351-374_0_5_line_21 |  | 19 | 31 | 0.020085 | 0.125 | 0.08 | 261 | 0 | 0.364 | 1 | 2 | cs | TRUE
22 | LV_351-374_0_5_line_22 |  | 21 | 22 | 0.0096562 | 0.125 | 0.08 | 261 | 0 | 0.364 | 1 | 1 | cs | TRUE
23 | LV_351-374_0_5_line_23 |  | 23 | 24 | 0.02447 | 0.125 | 0.08 | 261 | 0 | 0.364 | 1 | 2 | cs | TRUE
24 | LV_351-374_0_5_line_24 |  | 23 | 25 | 0.049747 | 0.125 | 0.08 | 261 | 0 | 0.364 | 1 | 2 | cs | TRUE
25 | LV_351-374_0_5_line_25 |  | 23 | 26 | 0.023211 | 0.125 | 0.08 | 261 | 0 | 0.364 | 1 | 1 | cs | TRUE
26 | LV_351-374_0_5_line_26 |  | 24 | 28 | 0.0017514 | 0.125 | 0.08 | 261 | 0 | 0.364 | 1 | 2 | cs | TRUE
27 | LV_351-374_0_5_line_27 |  | 25 | 27 | 0.072105 | 0.125 | 0.08 | 261 | 0 | 0.364 | 1 | 2 | cs | TRUE
28 | LV_351-374_0_5_line_28 |  | 27 | 34 | 0.02987 | 0.125 | 0.08 | 261 | 0 | 0.364 | 1 | 2 | cs | TRUE
29 | LV_351-374_0_5_line_29 |  | 28 | 112 | 0.016802 | 0.125 | 0.08 | 261 | 0 | 0.364 | 1 | 2 | cs | TRUE
30 | LV_351-374_0_5_line_30 |  | 29 | 30 | 0.014493 | 0.125 | 0.08 | 261 | 0 | 0.364 | 1 | 2 | cs | TRUE
31 | LV_351-374_0_5_line_31 |  | 29 | 31 | 0.031167 | 0.125 | 0.08 | 261 | 0 | 0.364 | 1 | 2 | cs | TRUE
32 | LV_351-374_0_5_line_32 |  | 30 | 96 | 0.012879 | 0.125 | 0.08 | 261 | 0 | 0.364 | 1 | 2 | cs | TRUE
33 | LV_351-374_0_5_line_33 |  | 32 | 33 | 0.022244 | 0.125 | 0.08 | 261 | 0 | 0.364 | 1 | 1 | cs | TRUE
34 | LV_351-374_0_5_line_34 |  | 33 | 53 | 0.035371 | 0.125 | 0.08 | 261 | 0 | 0.364 | 1 | 1 | cs | TRUE
35 | LV_351-374_0_5_line_35 |  | 34 | 91 | 0.068434 | 0.125 | 0.08 | 261 | 0 | 0.364 | 1 | 2 | cs | TRUE
36 | LV_351-374_0_5_line_36 |  | 35 | 36 | 0.0045731 | 0.125 | 0.08 | 261 | 0 | 0.364 | 1 | 2 | cs | TRUE
37 | LV_351-374_0_5_line_37 |  | 35 | 37 | 0.03385 | 0.125 | 0.08 | 261 | 0 | 0.364 | 1 | 2 | cs | TRUE
38 | LV_351-374_0_5_line_38 |  | 36 | 38 | 0.014254 | 0.125 | 0.08 | 261 | 0 | 0.364 | 1 | 2 | cs | TRUE
39 | LV_351-374_0_5_line_39 |  | 37 | 39 | 0.0040195 | 0.125 | 0.08 | 261 | 0 | 0.364 | 1 | 2 | cs | TRUE
40 | LV_351-374_0_5_line_40 |  | 37 | 40 | 0.010526 | 0.125 | 0.08 | 261 | 0 | 0.364 | 1 | 1 | cs | TRUE
41 | LV_351-374_0_5_line_41 |  | 38 | 41 | 0.032255 | 0.125 | 0.08 | 261 | 0 | 0.364 | 1 | 2 | cs | TRUE
42 | LV_351-374_0_5_line_42 |  | 38 | 42 | 0.014969 | 0.125 | 0.08 | 261 | 0 | 0.364 | 1 | 1 | cs | TRUE
43 | LV_351-374_0_5_line_43 |  | 39 | 43 | 0.020123 | 0.125 | 0.08 | 261 | 0 | 0.364 | 1 | 2 | cs | TRUE
44 | LV_351-374_0_5_line_44 |  | 40 | 44 | 0.018526 | 0.125 | 0.08 | 261 | 0 | 0.364 | 1 | 1 | cs | TRUE
45 | LV_351-374_0_5_line_45 |  | 41 | 45 | 0.0069863 | 0.125 | 0.08 | 261 | 0 | 0.364 | 1 | 1 | cs | TRUE
46 | LV_351-374_0_5_line_46 |  | 42 | 46 | 0.012933 | 0.125 | 0.08 | 261 | 0 | 0.364 | 1 | 1 | cs | TRUE
47 | LV_351-374_0_5_line_47 |  | 43 | 47 | 0.013749 | 0.125 | 0.08 | 261 | 0 | 0.364 | 1 | 2 | cs | TRUE
48 | LV_351-374_0_5_line_48 |  | 44 | 48 | 0.0093288 | 0.125 | 0.08 | 261 | 0 | 0.364 | 1 | 1 | cs | TRUE
49 | LV_351-374_0_5_line_49 |  | 45 | 95 | 0.009463 | 0.125 | 0.08 | 261 | 0 | 0.364 | 1 | 1 | cs | TRUE
50 | LV_351-374_0_5_line_50 |  | 46 | 68 | 0.01056 | 0.125 | 0.08 | 261 | 0 | 0.364 | 1 | 1 | cs | TRUE
51 | LV_351-374_0_5_line_51 |  | 47 | 72 | 0.023 | 0.125 | 0.08 | 261 | 0 | 0.364 | 1 | 2 | cs | TRUE
52 | LV_351-374_0_5_line_52 |  | 47 | 73 | 0.031577 | 0.125 | 0.08 | 261 | 0 | 0.364 | 1 | 1 | cs | TRUE
53 | LV_351-374_0_5_line_53 |  | 49 | 50 | 0.0067146 | 0.125 | 0.08 | 261 | 0 | 0.364 | 1 | 1 | cs | TRUE
54 | LV_351-374_0_5_line_54 |  | 49 | 51 | 0.0080439 | 0.125 | 0.08 | 261 | 0 | 0.364 | 1 | 1 | cs | TRUE
55 | LV_351-374_0_5_line_55 |  | 50 | 52 | 0.018778 | 0.125 | 0.08 | 261 | 0 | 0.364 | 1 | 1 | cs | TRUE
56 | LV_351-374_0_5_line_56 |  | 51 | 53 | 0.003573 | 0.125 | 0.08 | 261 | 0 | 0.364 | 1 | 1 | cs | TRUE
57 | LV_351-374_0_5_line_57 |  | 51 | 54 | 0.01353 | 0.125 | 0.08 | 261 | 0 | 0.364 | 1 | 1 | cs | TRUE
58 | LV_351-374_0_5_line_58 |  | 52 | 55 | 0.016769 | 0.125 | 0.08 | 261 | 0 | 0.364 | 1 | 1 | cs | TRUE
59 | LV_351-374_0_5_line_59 |  | 53 | 56 | 0.00423 | 0.125 | 0.08 | 261 | 0 | 0.364 | 1 | 1 | cs | TRUE
60 | LV_351-374_0_5_line_60 |  | 55 | 57 | 0.027948 | 0.125 | 0.08 | 261 | 0 | 0.364 | 1 | 1 | cs | TRUE
61 | LV_351-374_0_5_line_61 |  | 55 | 58 | 0.023838 | 0.125 | 0.08 | 261 | 0 | 0.364 | 1 | 1 | cs | TRUE
62 | LV_351-374_0_5_line_62 |  | 56 | 59 | 0.01618 | 0.125 | 0.08 | 261 | 0 | 0.364 | 1 | 1 | cs | TRUE
63 | LV_351-374_0_5_line_63 |  | 56 | 60 | 0.012895 | 0.125 | 0.08 | 261 | 0 | 0.364 | 1 | 1 | cs | TRUE
64 | LV_351-374_0_5_line_64 |  | 57 | 62 | 0.019072 | 0.125 | 0.08 | 261 | 0 | 0.364 | 1 | 1 | cs | TRUE
65 | LV_351-374_0_5_line_65 |  | 57 | 63 | 0.026764 | 0.125 | 0.08 | 261 | 0 | 0.364 | 1 | 1 | cs | TRUE
66 | LV_351-374_0_5_line_66 |  | 58 | 81 | 0.013228 | 0.125 | 0.08 | 261 | 0 | 0.364 | 1 | 1 | cs | TRUE
67 | LV_351-374_0_5_line_67 |  | 59 | 61 | 0.014975 | 0.125 | 0.08 | 261 | 0 | 0.364 | 1 | 1 | cs | TRUE
68 | LV_351-374_0_5_line_68 |  | 60 | 108 | 0.017115 | 0.125 | 0.08 | 261 | 0 | 0.364 | 1 | 1 | cs | TRUE
69 | LV_351-374_0_5_line_69 |  | 61 | 98 | 0.0054976 | 0.125 | 0.08 | 261 | 0 | 0.364 | 1 | 1 | cs | TRUE
70 | LV_351-374_0_5_line_70 |  | 63 | 66 | 0.012553 | 0.125 | 0.08 | 261 | 0 | 0.364 | 1 | 1 | cs | TRUE
71 | LV_351-374_0_5_line_71 |  | 63 | 67 | 0.025623 | 0.125 | 0.08 | 261 | 0 | 0.364 | 1 | 1 | cs | TRUE
72 | LV_351-374_0_5_line_72 |  | 63 | 64 | 0.021108 | 0.125 | 0.08 | 261 | 0 | 0.364 | 1 | 1 | cs | TRUE
73 | LV_351-374_0_5_line_73 |  | 64 | 65 | 0.0055362 | 0.125 | 0.08 | 261 | 0 | 0.364 | 1 | 1 | cs | TRUE
74 | LV_351-374_0_5_line_74 |  | 65 | 114 | 0.0068563 | 0.125 | 0.08 | 261 | 0 | 0.364 | 1 | 1 | cs | TRUE
75 | LV_351-374_0_5_line_75 |  | 66 | 93 | 0.019499 | 0.125 | 0.08 | 261 | 0 | 0.364 | 1 | 1 | cs | TRUE
76 | LV_351-374_0_5_line_76 |  | 67 | 92 | 0.0122 | 0.125 | 0.08 | 261 | 0 | 0.364 | 1 | 1 | cs | TRUE
77 | LV_351-374_0_5_line_77 |  | 68 | 69 | 0.020101 | 0.125 | 0.08 | 261 | 0 | 0.364 | 1 | 1 | cs | TRUE
78 | LV_351-374_0_5_line_78 |  | 69 | 70 | 0.0052433 | 0.125 | 0.08 | 261 | 0 | 0.364 | 1 | 1 | cs | TRUE
79 | LV_351-374_0_5_line_79 |  | 70 | 71 | 0.0096295 | 0.125 | 0.08 | 261 | 0 | 0.364 | 1 | 1 | cs | TRUE
80 | LV_351-374_0_5_line_80 |  | 71 | 94 | 0.010849 | 0.125 | 0.08 | 261 | 0 | 0.364 | 1 | 1 | cs | TRUE
81 | LV_351-374_0_5_line_81 |  | 72 | 74 | 0.020521 | 0.125 | 0.08 | 261 | 0 | 0.364 | 1 | 2 | cs | TRUE
82 | LV_351-374_0_5_line_82 |  | 73 | 75 | 0.021347 | 0.125 | 0.08 | 261 | 0 | 0.364 | 1 | 1 | cs | TRUE
83 | LV_351-374_0_5_line_83 |  | 74 | 76 | 0.018253 | 0.125 | 0.08 | 261 | 0 | 0.364 | 1 | 1 | cs | TRUE
84 | LV_351-374_0_5_line_84 |  | 74 | 77 | 0.031094 | 0.125 | 0.08 | 261 | 0 | 0.364 | 1 | 2 | cs | TRUE
85 | LV_351-374_0_5_line_85 |  | 76 | 88 | 0.00076147 | 0.125 | 0.08 | 261 | 0 | 0.364 | 1 | 1 | cs | TRUE
86 | LV_351-374_0_5_line_86 |  | 77 | 86 | 0.012108 | 0.125 | 0.08 | 261 | 0 | 0.364 | 1 | 2 | cs | TRUE
87 | LV_351-374_0_5_line_87 |  | 78 | 79 | 0.024412 | 0.125 | 0.08 | 261 | 0 | 0.364 | 1 | 1 | cs | TRUE
88 | LV_351-374_0_5_line_88 |  | 78 | 80 | 0.1257 | 0.125 | 0.08 | 261 | 0 | 0.364 | 1 | 1 | cs | TRUE
89 | LV_351-374_0_5_line_89 |  | 80 | 81 | 0.010615 | 0.125 | 0.08 | 261 | 0 | 0.364 | 1 | 1 | cs | TRUE
90 | LV_351-374_0_5_line_90 |  | 82 | 83 | 0.022968 | 0.125 | 0.08 | 261 | 0 | 0.364 | 1 | 1 | cs | TRUE
91 | LV_351-374_0_5_line_91 |  | 83 | 105 | 0.025485 | 0.125 | 0.08 | 261 | 0 | 0.364 | 1 | 1 | cs | TRUE
92 | LV_351-374_0_5_line_92 |  | 84 | 85 | 0.0083653 | 0.125 | 0.08 | 261 | 0 | 0.364 | 1 | 1 | cs | TRUE
93 | LV_351-374_0_5_line_93 |  | 85 | 117 | 0.0070666 | 0.125 | 0.08 | 261 | 0 | 0.364 | 1 | 1 | cs | TRUE
94 | LV_351-374_0_5_line_94 |  | 86 | 87 | 0.010007 | 0.125 | 0.08 | 261 | 0 | 0.364 | 1 | 2 | cs | TRUE
95 | LV_351-374_0_5_line_95 |  | 87 | 89 | 0.0098919 | 0.125 | 0.08 | 261 | 0 | 0.364 | 1 | 2 | cs | TRUE
96 | LV_351-374_0_5_line_96 |  | 88 | 90 | 0.021182 | 0.125 | 0.08 | 261 | 0 | 0.364 | 1 | 1 | cs | TRUE
97 | LV_351-374_0_5_line_97 |  | 89 | 91 | 0.071165 | 0.125 | 0.08 | 261 | 0 | 0.364 | 1 | 2 | cs | TRUE
98 | LV_351-374_0_5_line_98 |  | 90 | 110 | 0.0030897 | 0.125 | 0.08 | 261 | 0 | 0.364 | 1 | 1 | cs | TRUE
99 | LV_351-374_0_5_line_99 |  | 91 | 97 | 0.036929 | 0.125 | 0.08 | 261 | 0 | 0.364 | 1 | 1 | cs | TRUE
100 | LV_351-374_0_5_line_100 |  | 93 | 115 | 0.013564 | 0.125 | 0.08 | 261 | 0 | 0.364 | 1 | 1 | cs | TRUE
101 | LV_351-374_0_5_line_101 |  | 95 | 102 | 0.0079754 | 0.125 | 0.08 | 261 | 0 | 0.364 | 1 | 1 | cs | TRUE
102 | LV_351-374_0_5_line_102 |  | 96 | 107 | 0.016709 | 0.125 | 0.08 | 261 | 0 | 0.364 | 1 | 2 | cs | TRUE
103 | LV_351-374_0_5_line_103 |  | 98 | 99 | 0.0081612 | 0.125 | 0.08 | 261 | 0 | 0.364 | 1 | 1 | cs | TRUE
104 | LV_351-374_0_5_line_104 |  | 99 | 100 | 0.014983 | 0.125 | 0.08 | 261 | 0 | 0.364 | 1 | 1 | cs | TRUE
105 | LV_351-374_0_5_line_105 |  | 100 | 101 | 0.015828 | 0.125 | 0.08 | 261 | 0 | 0.364 | 1 | 1 | cs | TRUE
106 | LV_351-374_0_5_line_106 |  | 101 | 103 | 0.024232 | 0.125 | 0.08 | 261 | 0 | 0.364 | 1 | 1 | cs | TRUE
107 | LV_351-374_0_5_line_107 |  | 101 | 104 | 0.034585 | 0.125 | 0.08 | 261 | 0 | 0.364 | 1 | 1 | cs | TRUE
108 | LV_351-374_0_5_line_108 |  | 102 | 108 | 0.014204 | 0.125 | 0.08 | 261 | 0 | 0.364 | 1 | 1 | cs | TRUE
109 | LV_351-374_0_5_line_109 |  | 104 | 106 | 0.030146 | 0.125 | 0.08 | 261 | 0 | 0.364 | 1 | 1 | cs | TRUE
110 | LV_351-374_0_5_line_110 |  | 105 | 106 | 0.015474 | 0.125 | 0.08 | 261 | 0 | 0.364 | 1 | 1 | cs | TRUE
111 | LV_351-374_0_5_line_111 |  | 107 | 112 | 0.0089638 | 0.125 | 0.08 | 261 | 0 | 0.364 | 1 | 2 | cs | TRUE
112 | LV_351-374_0_5_line_112 |  | 108 | 109 | 0.031746 | 0.125 | 0.08 | 261 | 0 | 0.364 | 1 | 1 | cs | TRUE
113 | LV_351-374_0_5_line_113 |  | 110 | 111 | 0.020238 | 0.125 | 0.08 | 261 | 0 | 0.364 | 1 | 1 | cs | TRUE
114 | LV_351-374_0_5_line_114 |  | 112 | 113 | 0.014679 | 0.125 | 0.08 | 261 | 0 | 0.364 | 1 | 1 | cs | TRUE
115 | LV_351-374_0_5_line_115 |  | 114 | 117 | 0.0038168 | 0.125 | 0.08 | 261 | 0 | 0.364 | 1 | 1 | cs | TRUE
116 | LV_351-374_0_5_line_116 |  | 115 | 116 | 0.015184 | 0.125 | 0.08 | 261 | 0 | 0.364 | 1 | 1 | cs | TRUE

## trafo
| name | std_type | hv_bus | lv_bus | sn_mva | vn_hv_kv | vn_lv_kv | vk_percent | vkr_percent | pfe_kw | i0_percent | shift_degree | tap_side | tap_neutral | tap_min | tap_max | tap_step_percent | tap_step_degree | tap_pos | tap_phase_shifter | parallel | df | in_service
0 | LV_351-374_0_5_trafo_24 | 0.63 MVA 20/0.4 kV | 118 | 38 | 0.63 | 20 | 0.4 | 6 | 1.206 | 1.65 | 0.2619 | 150 | hv | 0 | -2 | 2 | 2.5 | 0 | 0 | FALSE | 1 | 1 | TRUE

## line_geodata
| x0 | y0 | x1 | y1 | x2 | y2 | x3 | y3 | x4 | y4 | x5 | y5 | x6 | y6 | x7 | y7 | x8 | y8 | x9 | y9 | x10 | y10 | x11 | y11 | x12 | y12 | x13 | y13 | x14 | y14 | x15 | y15 | x16 | y16 | x17 | y17
0 | 2600272.3798 | 1202462.7856 | 2600271.8161 | 1202454.9957 | 2600270.6295 | 1202438.7091 | 2600270.477 | 1202436.575
1 | 2600273.6493 | 1202475.5847 | 2600272.8733 | 1202469.6036 | 2600272.3798 | 1202462.7856
2 | 2600268.7433 | 1202410.8495 | 2600269.0247 | 1202416.2525 | 2600270.477 | 1202436.575
3 | 2600273.6493 | 1202475.5847 | 2600261.436 | 1202477.4186 | 2600257.3919 | 1202478.0187
4 | 2600268.7433 | 1202410.8495 | 2600272.3578 | 1202411.0609 | 2600278.8411 | 1202411.4502 | 2600282.3795 | 1202411.6616
5 | 2600268.7433 | 1202410.8495 | 2600268.34 | 1202400.9412
6 | 2600257.3919 | 1202478.0187 | 2600255.2191 | 1202478.3411 | 2600252.2286 | 1202478.7969 | 2600248.0414 | 1202479.4179
7 | 2600282.3795 | 1202411.6616 | 2600280.7357 | 1202417.1422 | 2600280.7014 | 1202421.9118
8 | 2600248.0414 | 1202479.4179 | 2600245.8595 | 1202479.7416 | 2600242.907 | 1202480.1862 | 2600238.6992 | 1202480.8146
9 | 2600258.3684 | 1202509.6026 | 2600258.4673 | 1202510.214 | 2600259.0151 | 1202513.5158 | 2600259.3879 | 1202515.4057 | 2600260.1945 | 1202516.0839 | 2600261.0924 | 1202516.2841 | 2600263.2382 | 1202515.9951
10 | 2600258.3684 | 1202509.6026 | 2600255.4008 | 1202510.0027 | 2600251.2574 | 1202510.564
11 | 2600263.2382 | 1202515.9951 | 2600263.5367 | 1202517.8599
12 | 2600251.2574 | 1202510.564 | 2600250.1503 | 1202510.714 | 2600248.187 | 1202510.9808 | 2600241.5212 | 1202511.87 | 2600240.4019 | 1202512.0217
13 | 2600253.6804 | 1202531.8256 | 2600265.4065 | 1202529.8248
14 | 2600283.4631 | 1202540.5979 | 2600282.2916 | 1202531.7709 | 2600281.4547 | 1202527.1017 | 2600265.4065 | 1202529.8248
15 | 2600265.4065 | 1202529.8248 | 2600265.0033 | 1202527.0233 | 2600263.5367 | 1202517.8599
16 | 2600283.4631 | 1202540.5979 | 2600284.0335 | 1202550.3254 | 2600285.0758 | 1202555.9285 | 2600289.23 | 1202570.0252 | 2600289.9409 | 1202572.3154
17 | 2600283.4631 | 1202540.5979 | 2600392.7482 | 1202529.9161
18 | 2600289.9409 | 1202572.3154 | 2600297.3709 | 1202596.2508 | 2600303.7392 | 1202613.5048 | 2600310.9062 | 1202637.418 | 2600315.8514 | 1202649.6678
19 | 2600280.6773 | 1202425.2513 | 2600280.7014 | 1202421.9118
20 | 2600228 | 1202482.4092 | 2600236.8042 | 1202481.0976 | 2600238.6992 | 1202480.8146
21 | 2600234.5387 | 1202495.035 | 2600237.024 | 1202511.0249 | 2600237.6328 | 1202511.8143 | 2600238.6144 | 1202512.3035 | 2600239.7177 | 1202512.1145 | 2600240.4019 | 1202512.0217
22 | 2600280.6773 | 1202425.2513 | 2600280.6592 | 1202427.7702 | 2600281.2834 | 1202434.8801
23 | 2600220.0502 | 1202402.4881 | 2600220.1186 | 1202406.0233 | 2600220.767 | 1202426.9477
24 | 2600182.573 | 1202416.6171 | 2600185.2211 | 1202416.7506 | 2600185.4341 | 1202416.2169 | 2600191.9479 | 1202414.4272 | 2600194.1548 | 1202410.4585 | 2600197.5868 | 1202405.8338 | 2600201.0035 | 1202402.5543 | 2600203.3625 | 1202401.1981 | 2600206.9162 | 1202399.6195 | 2600209.5187 | 1202398.3856 | 2600215.6368 | 1202397.3741 | 2600215.8422 | 1202398.2635 | 2600216.6639 | 1202401.821 | 2600216.9607 | 1202403.1105 | 2600220.0502 | 1202402.4881
25 | 2600220.0502 | 1202402.4881 | 2600239.4241 | 1202398.7755 | 2600242.816 | 1202397.976
26 | 2600220.8212 | 1202428.6984 | 2600220.767 | 1202426.9477
27 | 2600182.573 | 1202416.6171 | 2600181.4544 | 1202416.5393 | 2600180.1454 | 1202422.4091 | 2600173.8522 | 1202431.9363 | 2600173.4108 | 1202432.2476 | 2600172.9162 | 1202432.2921 | 2600172.452 | 1202432.0808 | 2600172.0031 | 1202431.5583 | 2600171.7596 | 1202430.8802 | 2600171.3868 | 1202424.788 | 2600165.3452 | 1202405.5775 | 2600164.9723 | 1202404.9438 | 2600164.394 | 1202404.7104 | 2600163.8233 | 1202404.9549 | 2600163.3819 | 1202405.5553 | 2600160.1782 | 1202415.3049 | 2600158.9757 | 1202423.5872 | 2600158.8678 | 1202426.582
28 | 2600140.3171 | 1202432.1471 | 2600140.5226 | 1202435.7157 | 2600159.5387 | 1202433.7149 | 2600158.8311 | 1202427.6004 | 2600158.8678 | 1202426.582
29 | 2600220.9927 | 1202445.4669 | 2600221.2895 | 1202443.8104 | 2600220.8212 | 1202428.6984
30 | 2600213.6182 | 1202484.4989 | 2600215.1172 | 1202484.3433 | 2600228 | 1202482.4092
31 | 2600213.6182 | 1202484.4989 | 2600213.8997 | 1202485.833 | 2600214.3867 | 1202486.4444 | 2600215.3074 | 1202486.6223 | 2600222.8484 | 1202485.6664 | 2600232.071 | 1202484.4882 | 2600232.9842 | 1202485.033 | 2600234.5387 | 1202495.035
32 | 2600228 | 1202482.4092 | 2600226.3228 | 1202469.64
33 | 2600234.957 | 1202569.5361 | 2600239.9424 | 1202591.2147
34 | 2600246.677 | 1202625.9318 | 2600242.1883 | 1202601.1516 | 2600241.1155 | 1202596.3156 | 2600239.9424 | 1202591.2147
35 | 2600140.3171 | 1202432.1471 | 2600103.023 | 1202435.7932 | 2600101.9273 | 1202417.7056 | 2600101.1588 | 1202404.8876
36 | 2600184.9564 | 1202569.9893 | 2600180.8884 | 1202571.4786 | 2600180.655 | 1202571.5388
37 | 2600148.5031 | 1202579.26 | 2600149.3858 | 1202578.115 | 2600150.7935 | 1202576.8365 | 2600153.4187 | 1202575.5025 | 2600171.7801 | 1202573.3016 | 2600175.9347 | 1202572.7569 | 2600180.655 | 1202571.5388
38 | 2600198.3976 | 1202565.2755 | 2600196.7388 | 1202565.6757 | 2600184.9564 | 1202569.9893
39 | 2600148.5031 | 1202579.26 | 2600147.7422 | 1202578.5597 | 2600144.805 | 1202578.026 | 2600144.805 | 1202578.026
40 | 2600148.5031 | 1202579.26 | 2600149.7282 | 1202580.3829 | 2600150.4891 | 1202581.9838 | 2600151.4858 | 1202586.8642 | 2600151.8042 | 1202588.9502
41 | 2600198.3976 | 1202565.2755 | 2600205.1331 | 1202596.8198
42 | 2600198.3976 | 1202565.2755 | 2600195.272 | 1202550.6366
43 | 2600144.805 | 1202578.026 | 2600124.837 | 1202580.5224
44 | 2600154.8849 | 1202607.2152 | 2600154.3923 | 1202604.7072 | 2600153.2434 | 1202598.3816 | 2600151.8042 | 1202588.9502
45 | 2600206.592 | 1202603.652 | 2600205.1331 | 1202596.8198
46 | 2600195.272 | 1202550.6366 | 2600192.5715 | 1202537.9888
47 | 2600111.1946 | 1202582.228 | 2600124.837 | 1202580.5224
48 | 2600156.6826 | 1202616.3691 | 2600154.8849 | 1202607.2152
49 | 2600206.592 | 1202603.652 | 2600212.0327 | 1202602.3292 | 2600215.8323 | 1202601.6277
50 | 2600190.3664 | 1202527.6612 | 2600192.5715 | 1202537.9888
51 | 2600111.1946 | 1202582.228 | 2600110.4262 | 1202569.2098 | 2600110.804 | 1202559.2577
52 | 2600111.1946 | 1202582.228 | 2600112.5414 | 1202596.2133 | 2600114.7708 | 1202607.9196 | 2600115.8101 | 1202613.4327
53 | 2600251.6292 | 1202633.1919 | 2600252.8221 | 1202639.7997
54 | 2600250.2001 | 1202625.276 | 2600251.6292 | 1202633.1919
55 | 2600256.1582 | 1202658.2788 | 2600252.8221 | 1202639.7997
56 | 2600246.677 | 1202625.9318 | 2600249.3403 | 1202625.4316 | 2600250.2001 | 1202625.276
57 | 2600250.2001 | 1202625.276 | 2600247.9997 | 1202611.926
58 | 2600257.161 | 1202674.9141 | 2600257.6101 | 1202669.9782 | 2600257.3592 | 1202664.931 | 2600256.1582 | 1202658.2788
59 | 2600246.677 | 1202625.9318 | 2600243.4431 | 1202626.532 | 2600242.5071 | 1202626.7099
60 | 2600257.161 | 1202674.9141 | 2600252.3749 | 1202674.2247 | 2600251.2333 | 1202680.1057 | 2600250.0538 | 1202683.5075 | 2600248.9276 | 1202685.8865 | 2600247.6263 | 1202688.121 | 2600245.3359 | 1202691.2893 | 2600242.2695 | 1202688.1431
61 | 2600257.161 | 1202674.9141 | 2600258.8807 | 1202675.1588 | 2600269.341 | 1202694.6277
62 | 2600242.5071 | 1202626.7099 | 2600245.1927 | 1202642.663
63 | 2600242.5071 | 1202626.7099 | 2600240.4609 | 1202613.9781
64 | 2600242.2695 | 1202688.1431 | 2600240.9075 | 1202686.5533 | 2600240.1162 | 1202684.5966 | 2600237.7947 | 1202669.9112
65 | 2600221.945 | 1202705.363 | 2600223.6038 | 1202702.8839 | 2600237.5821 | 1202692.4453 | 2600239.7432 | 1202690.7555 | 2600242.2695 | 1202688.1431
66 | 2600274.5546 | 1202706.554 | 2600274.5546 | 1202704.4195 | 2600273.3296 | 1202702.0516 | 2600269.341 | 1202694.6277
67 | 2600245.1927 | 1202642.663 | 2600234.1745 | 1202644.6304 | 2600230.44 | 1202645.2287
68 | 2600237.5467 | 1202597.1159 | 2600238.4977 | 1202601.7629 | 2600240.4609 | 1202613.9781
69 | 2600224.9934 | 1202645.9169 | 2600226.5424 | 1202645.8531 | 2600230.44 | 1202645.2287
70 | 2600221.945 | 1202705.363 | 2600213.7367 | 1202695.866
71 | 2600221.945 | 1202705.363 | 2600219.5556 | 1202708.9204 | 2600218.6881 | 1202709.7875 | 2600202.5931 | 1202721.8459
72 | 2600221.945 | 1202705.363 | 2600225.5668 | 1202709.5431 | 2600232.263 | 1202703.9513 | 2600235.0402 | 1202707.9758 | 2600235.7402 | 1202709.8102
73 | 2600235.7402 | 1202709.8102 | 2600235.7934 | 1202711.9558 | 2600235.3292 | 1202714.6572 | 2600235.0647 | 1202715.2498
74 | 2600231.9062 | 1202721.3247 | 2600233.8605 | 1202717.9478 | 2600235.0647 | 1202715.2498
75 | 2600201.5073 | 1202680.7047 | 2600204.0335 | 1202684.429 | 2600208.6369 | 1202689.9654 | 2600213.7367 | 1202695.866
76 | 2600192.8291 | 1202729.1611 | 2600202.5931 | 1202721.8459
77 | 2600190.3664 | 1202527.6612 | 2600186.6194 | 1202510.1122 | 2600185.8566 | 1202508.0955
78 | 2600183.9074 | 1202503.2363 | 2600184.2226 | 1202503.7754 | 2600185.8566 | 1202508.0955
79 | 2600183.9074 | 1202503.2363 | 2600181.5442 | 1202499.1951 | 2600179.1302 | 1202494.8758
80 | 2600173.973 | 1202485.3319 | 2600177.4124 | 1202491.8021 | 2600179.1302 | 1202494.8758
81 | 2600109.7643 | 1202538.7711 | 2600110.8752 | 1202557.3812 | 2600110.804 | 1202559.2577
82 | 2600115.8101 | 1202613.4327 | 2600119.7644 | 1202634.4102
83 | 2600109.7643 | 1202538.7711 | 2600127.9198 | 1202536.8895
84 | 2600109.7643 | 1202538.7711 | 2600108.235 | 1202518.4045 | 2600106.6066 | 1202510.667 | 2600106.3865 | 1202507.9131
85 | 2600128.6772 | 1202536.811 | 2600127.9198 | 1202536.8895
86 | 2600105.5338 | 1202495.8368 | 2600105.6707 | 1202498.9607 | 2600106.3865 | 1202507.9131
87 | 2600384.1257 | 1202772.344 | 2600388.308 | 1202768.07 | 2600401.6931 | 1202755.3972
88 | 2600271.4954 | 1202716.5371 | 2600384.1257 | 1202772.344
89 | 2600271.4954 | 1202716.5371 | 2600271.9521 | 1202711.968 | 2600273.3294 | 1202708.6107 | 2600274.5546 | 1202706.554
90 | 2600145.8844 | 1202729.3539 | 2600141.3487 | 1202718.2462 | 2600137.7191 | 1202707.8944
91 | 2600130.3623 | 1202683.5087 | 2600132.2942 | 1202688.8191 | 2600137.2247 | 1202706.4843 | 2600137.7191 | 1202707.8944
92 | 2600225.1723 | 1202729.8636 | 2600224.4401 | 1202730.7545 | 2600219.551 | 1202736.0565
93 | 2600225.1723 | 1202729.8636 | 2600229.6591 | 1202724.4042
94 | 2600105.5338 | 1202495.8368 | 2600105.0708 | 1202485.8407
95 | 2600104.6131 | 1202475.9594 | 2600105.0708 | 1202485.8407
96 | 2600128.6772 | 1202536.811 | 2600149.7464 | 1202534.6273
97 | 2600101.1588 | 1202404.8876 | 2600101.9273 | 1202417.7056 | 2600103.023 | 1202435.7932 | 2600103.5176 | 1202444.0755 | 2600103.9969 | 1202451.9464 | 2600104.6131 | 1202475.9594
98 | 2600149.7464 | 1202534.6273 | 2600152.8197 | 1202534.3088
99 | 2600101.1588 | 1202404.8876 | 2600115.054 | 1202376.7836 | 2600114.6946 | 1202371.2172
100 | 2600201.5073 | 1202680.7047 | 2600194.5296 | 1202684.7289 | 2600190.0173 | 1202686.9412 | 2600189.5834 | 1202687.1536
101 | 2600215.8323 | 1202601.6277 | 2600219.6191 | 1202600.9286 | 2600223.6529 | 1202600.0677
102 | 2600226.3228 | 1202469.64 | 2600224.6297 | 1202456.7508 | 2600224.1276 | 1202453.0763
103 | 2600217.0233 | 1202644.9635 | 2600218.7506 | 1202645.764 | 2600221.9541 | 1202646.042 | 2600224.9934 | 1202645.9169
104 | 2600217.0233 | 1202644.9635 | 2600214.9459 | 1202648.3208 | 2600204.1552 | 1202650.6285
105 | 2600188.8462 | 1202652.9227 | 2600190.0484 | 1202653.6454 | 2600204.1552 | 1202650.6285
106 | 2600182.2114 | 1202629.6211 | 2600182.7668 | 1202631.6778 | 2600185.232 | 1202640.8717 | 2600187.6364 | 1202649.2874 | 2600188.8462 | 1202652.9227
107 | 2600188.8462 | 1202652.9227 | 2600186.1906 | 1202653.5119 | 2600172.9124 | 1202656.5133 | 2600155.2442 | 1202661.0913
108 | 2600237.5467 | 1202597.1159 | 2600233.6279 | 1202597.9385 | 2600223.6529 | 1202600.0677
109 | 2600126.0624 | 1202668.6526 | 2600155.2442 | 1202661.0913
110 | 2600126.0624 | 1202668.6526 | 2600129.3419 | 1202680.7036 | 2600130.3623 | 1202683.5087
111 | 2600220.9927 | 1202445.4669 | 2600223.344 | 1202446.9344 | 2600223.6255 | 1202449.4024 | 2600224.1276 | 1202453.0763
112 | 2600237.5467 | 1202597.1159 | 2600229.9115 | 1202566.3014
113 | 2600161.9139 | 1202523.8025 | 2600161.9648 | 1202524.0526 | 2600163.6463 | 1202532.9686 | 2600159.3622 | 1202533.5577 | 2600154.9183 | 1202534.0913 | 2600152.8197 | 1202534.3088
114 | 2600220.9927 | 1202445.4669 | 2600219.7219 | 1202446.3896 | 2600217.6673 | 1202446.9787 | 2600206.7477 | 1202448.3903
115 | 2600231.9062 | 1202721.3247 | 2600231.5701 | 1202721.9055 | 2600229.7667 | 1202724.2734 | 2600229.6591 | 1202724.4042
116 | 2600175.9463 | 1202693.8302 | 2600189.5834 | 1202687.1536

## bus_geodata
| x | y | coords
0 | 2600272.3798 | 1202462.7856
1 | 2600270.477 | 1202436.575
2 | 2600273.6493 | 1202475.5847
3 | 2600268.7433 | 1202410.8495
4 | 2600257.3919 | 1202478.0187
5 | 2600282.3795 | 1202411.6616
6 | 2600268.34 | 1202400.9412
7 | 2600248.0414 | 1202479.418
8 | 2600258.3684 | 1202509.6026
9 | 2600263.2382 | 1202515.9951
10 | 2600251.2574 | 1202510.564
11 | 2600265.4065 | 1202529.8248
12 | 2600253.6804 | 1202531.8256
13 | 2600283.4631 | 1202540.5979
14 | 2600263.5367 | 1202517.8599
15 | 2600289.9409 | 1202572.3154
16 | 2600392.7482 | 1202529.9161
17 | 2600280.7014 | 1202421.9118
18 | 2600238.6992 | 1202480.8146
19 | 2600240.4019 | 1202512.0217
20 | 2600315.8514 | 1202649.6678
21 | 2600280.6773 | 1202425.2513
22 | 2600281.2834 | 1202434.8801
23 | 2600220.0502 | 1202402.4881
24 | 2600220.767 | 1202426.9477
25 | 2600182.573 | 1202416.6171
26 | 2600242.816 | 1202397.976
27 | 2600158.8678 | 1202426.582
28 | 2600220.8212 | 1202428.6984
29 | 2600213.6182 | 1202484.4989
30 | 2600228 | 1202482.4092
31 | 2600234.5387 | 1202495.035
32 | 2600234.957 | 1202569.5361
33 | 2600239.9424 | 1202591.2147
34 | 2600140.3171 | 1202432.1471
35 | 2600180.655 | 1202571.5388
36 | 2600184.9564 | 1202569.9893
37 | 2600148.5031 | 1202579.26
38 | 2600198.3976 | 1202565.2755
39 | 2600144.805 | 1202578.026
40 | 2600151.8042 | 1202588.9502
41 | 2600205.1331 | 1202596.8198
42 | 2600195.272 | 1202550.6366
43 | 2600124.837 | 1202580.5224
44 | 2600154.8849 | 1202607.2152
45 | 2600206.592 | 1202603.652
46 | 2600192.5715 | 1202537.9888
47 | 2600111.1946 | 1202582.228
48 | 2600156.6826 | 1202616.3691
49 | 2600251.6292 | 1202633.1919
50 | 2600252.8221 | 1202639.7997
51 | 2600250.2001 | 1202625.276
52 | 2600256.1582 | 1202658.2788
53 | 2600246.677 | 1202625.9318
54 | 2600247.9997 | 1202611.926
55 | 2600257.161 | 1202674.9141
56 | 2600242.5071 | 1202626.7099
57 | 2600242.2695 | 1202688.1431
58 | 2600269.341 | 1202694.6277
59 | 2600245.1927 | 1202642.663
60 | 2600240.4609 | 1202613.9781
61 | 2600230.44 | 1202645.2287
62 | 2600237.7947 | 1202669.9112
63 | 2600221.945 | 1202705.363
64 | 2600235.7402 | 1202709.8102
65 | 2600235.0647 | 1202715.2498
66 | 2600213.7367 | 1202695.866
67 | 2600202.5931 | 1202721.8459
68 | 2600190.3664 | 1202527.6612
69 | 2600185.8566 | 1202508.0955
70 | 2600183.9074 | 1202503.2363
71 | 2600179.1302 | 1202494.8758
72 | 2600110.804 | 1202559.2577
73 | 2600115.8101 | 1202613.4327
74 | 2600109.7643 | 1202538.7711
75 | 2600119.7644 | 1202634.4102
76 | 2600127.9198 | 1202536.8895
77 | 2600106.3865 | 1202507.9131
78 | 2600384.1257 | 1202772.344
79 | 2600401.6931 | 1202755.3972
80 | 2600271.4954 | 1202716.5371
81 | 2600274.5546 | 1202706.554
82 | 2600145.8844 | 1202729.3539
83 | 2600137.7191 | 1202707.8944
84 | 2600219.551 | 1202736.0565
85 | 2600225.1723 | 1202729.8636
86 | 2600105.5338 | 1202495.8368
87 | 2600105.0708 | 1202485.8407
88 | 2600128.6772 | 1202536.811
89 | 2600104.6131 | 1202475.9594
90 | 2600149.7464 | 1202534.6273
91 | 2600101.1588 | 1202404.8876
92 | 2600192.8291 | 1202729.1611
93 | 2600201.5073 | 1202680.7047
94 | 2600173.973 | 1202485.3319
95 | 2600215.8323 | 1202601.6277
96 | 2600226.3228 | 1202469.64
97 | 2600114.6946 | 1202371.2172
98 | 2600224.9934 | 1202645.9169
99 | 2600217.0233 | 1202644.9635
100 | 2600204.1552 | 1202650.6285
101 | 2600188.8462 | 1202652.9227
102 | 2600223.6529 | 1202600.0677
103 | 2600182.2114 | 1202629.6211
104 | 2600155.2442 | 1202661.0913
105 | 2600130.3623 | 1202683.5087
106 | 2600126.0624 | 1202668.6526
107 | 2600224.1276 | 1202453.0763
108 | 2600237.5467 | 1202597.1159
109 | 2600229.9115 | 1202566.3014
110 | 2600152.8197 | 1202534.3088
111 | 2600161.9139 | 1202523.8025
112 | 2600220.9927 | 1202445.4669
113 | 2600206.7477 | 1202448.3903
114 | 2600231.9062 | 1202721.3247
115 | 2600189.5834 | 1202687.1536
116 | 2600175.9463 | 1202693.8302
117 | 2600229.6591 | 1202724.4042
118 | 2600206.592 | 1202603.652

## line_std_types
| c_nf_per_km | r_ohm_per_km | x_ohm_per_km | max_i_ka | type | q_mm2 | alpha | voltage_rating
NAYY 4x50 SE | 210 | 0.642 | 0.083 | 0.142 | cs | 50 | 0.00403 | LV
NAYY 4x120 SE | 264 | 0.225 | 0.08 | 0.242 | cs | 120 | 0.00403 | LV
NAYY 4x150 SE | 261 | 0.208 | 0.08 | 0.27 | cs | 150 | 0.00403 | LV
NA2XS2Y 1x95 RM/25 12/20 kV | 216 | 0.313 | 0.132 | 0.252 | cs | 95 | 0.00403 | MV
NA2XS2Y 1x185 RM/25 12/20 kV | 273 | 0.161 | 0.117 | 0.362 | cs | 185 | 0.00403 | MV
NA2XS2Y 1x240 RM/25 12/20 kV | 304 | 0.122 | 0.112 | 0.421 | cs | 240 | 0.00403 | MV
NA2XS2Y 1x95 RM/25 6/10 kV | 315 | 0.313 | 0.123 | 0.249 | cs | 95 | 0.00403 | MV
NA2XS2Y 1x185 RM/25 6/10 kV | 406 | 0.161 | 0.11 | 0.358 | cs | 185 | 0.00403 | MV
NA2XS2Y 1x240 RM/25 6/10 kV | 456 | 0.122 | 0.105 | 0.416 | cs | 240 | 0.00403 | MV
NA2XS2Y 1x150 RM/25 12/20 kV | 250 | 0.206 | 0.116 | 0.319 | cs | 150 | 0.00403 | MV
NA2XS2Y 1x120 RM/25 12/20 kV | 230 | 0.253 | 0.119 | 0.283 | cs | 120 | 0.00403 | MV
NA2XS2Y 1x70 RM/25 12/20 kV | 190 | 0.443 | 0.132 | 0.22 | cs | 70 | 0.00403 | MV
NA2XS2Y 1x150 RM/25 6/10 kV | 360 | 0.206 | 0.11 | 0.315 | cs | 150 | 0.00403 | MV
NA2XS2Y 1x120 RM/25 6/10 kV | 340 | 0.253 | 0.113 | 0.28 | cs | 120 | 0.00403 | MV
NA2XS2Y 1x70 RM/25 6/10 kV | 280 | 0.443 | 0.123 | 0.217 | cs | 70 | 0.00403 | MV
N2XS(FL)2Y 1x120 RM/35 64/110 kV | 112 | 0.153 | 0.166 | 0.366 | cs | 120 | 0.00393 | HV
N2XS(FL)2Y 1x185 RM/35 64/110 kV | 125 | 0.099 | 0.156 | 0.457 | cs | 185 | 0.00393 | HV
N2XS(FL)2Y 1x240 RM/35 64/110 kV | 135 | 0.075 | 0.149 | 0.526 | cs | 240 | 0.00393 | HV
N2XS(FL)2Y 1x300 RM/35 64/110 kV | 144 | 0.06 | 0.144 | 0.588 | cs | 300 | 0.00393 | HV
15-AL1/3-ST1A 0.4 | 11 | 1.8769 | 0.35 | 0.105 | ol | 16 | 0.00403 | LV
24-AL1/4-ST1A 0.4 | 11.25 | 1.2012 | 0.335 | 0.14 | ol | 24 | 0.00403 | LV
48-AL1/8-ST1A 0.4 | 12.2 | 0.5939 | 0.3 | 0.21 | ol | 48 | 0.00403 | LV
94-AL1/15-ST1A 0.4 | 13.2 | 0.306 | 0.29 | 0.35 | ol | 94 | 0.00403 | LV
34-AL1/6-ST1A 10.0 | 9.7 | 0.8342 | 0.36 | 0.17 | ol | 34 | 0.00403 | MV
48-AL1/8-ST1A 10.0 | 10.1 | 0.5939 | 0.35 | 0.21 | ol | 48 | 0.00403 | MV
70-AL1/11-ST1A 10.0 | 10.4 | 0.4132 | 0.339 | 0.29 | ol | 70 | 0.00403 | MV
94-AL1/15-ST1A 10.0 | 10.75 | 0.306 | 0.33 | 0.35 | ol | 94 | 0.00403 | MV
122-AL1/20-ST1A 10.0 | 11.1 | 0.2376 | 0.323 | 0.41 | ol | 122 | 0.00403 | MV
149-AL1/24-ST1A 10.0 | 11.25 | 0.194 | 0.315 | 0.47 | ol | 149 | 0.00403 | MV
34-AL1/6-ST1A 20.0 | 9.15 | 0.8342 | 0.382 | 0.17 | ol | 34 | 0.00403 | MV
48-AL1/8-ST1A 20.0 | 9.5 | 0.5939 | 0.372 | 0.21 | ol | 48 | 0.00403 | MV
70-AL1/11-ST1A 20.0 | 9.7 | 0.4132 | 0.36 | 0.29 | ol | 70 | 0.00403 | MV
94-AL1/15-ST1A 20.0 | 10 | 0.306 | 0.35 | 0.35 | ol | 94 | 0.00403 | MV
122-AL1/20-ST1A 20.0 | 10.3 | 0.2376 | 0.344 | 0.41 | ol | 122 | 0.00403 | MV
149-AL1/24-ST1A 20.0 | 10.5 | 0.194 | 0.337 | 0.47 | ol | 149 | 0.00403 | MV
184-AL1/30-ST1A 20.0 | 10.75 | 0.1571 | 0.33 | 0.535 | ol | 184 | 0.00403 | MV
243-AL1/39-ST1A 20.0 | 11 | 0.1188 | 0.32 | 0.645 | ol | 243 | 0.00403 | MV
48-AL1/8-ST1A 110.0 | 8 | 0.5939 | 0.46 | 0.21 | ol | 48 | 0.00403 | HV
70-AL1/11-ST1A 110.0 | 8.4 | 0.4132 | 0.45 | 0.29 | ol | 70 | 0.00403 | HV
94-AL1/15-ST1A 110.0 | 8.65 | 0.306 | 0.44 | 0.35 | ol | 94 | 0.00403 | HV
122-AL1/20-ST1A 110.0 | 8.5 | 0.2376 | 0.43 | 0.41 | ol | 122 | 0.00403 | HV
149-AL1/24-ST1A 110.0 | 8.75 | 0.194 | 0.41 | 0.47 | ol | 149 | 0.00403 | HV
184-AL1/30-ST1A 110.0 | 8.8 | 0.1571 | 0.4 | 0.535 | ol | 184 | 0.00403 | HV
243-AL1/39-ST1A 110.0 | 9 | 0.1188 | 0.39 | 0.645 | ol | 243 | 0.00403 | HV
305-AL1/39-ST1A 110.0 | 9.2 | 0.0949 | 0.38 | 0.74 | ol | 305 | 0.00403 | HV
490-AL1/64-ST1A 110.0 | 9.75 | 0.059 | 0.37 | 0.96 | ol | 490 | 0.00403 | HV
679-AL1/86-ST1A 110.0 | 9.95 | 0.042 | 0.36 | 1.15 | ol | 679 | 0.00403 | HV
490-AL1/64-ST1A 220.0 | 10 | 0.059 | 0.285 | 0.96 | ol | 490 | 0.00403 | HV
679-AL1/86-ST1A 220.0 | 11.7 | 0.042 | 0.275 | 1.15 | ol | 679 | 0.00403 | HV
490-AL1/64-ST1A 380.0 | 11 | 0.059 | 0.253 | 0.96 | ol | 490 | 0.00403 | HV
679-AL1/86-ST1A 380.0 | 14.6 | 0.042 | 0.25 | 1.15 | ol | 679 | 0.00403 | HV

## trafo_std_types
| i0_percent | pfe_kw | vkr_percent | sn_mva | vn_lv_kv | vn_hv_kv | vk_percent | shift_degree | vector_group | tap_side | tap_neutral | tap_min | tap_max | tap_step_degree | tap_step_percent | tap_phase_shifter
160 MVA 380/110 kV | 0.06 | 60 | 0.25 | 160 | 110 | 380 | 12.2 | 0 | Yy0 | hv | 0 | -9 | 9 | 0 | 1.5 | FALSE
100 MVA 220/110 kV | 0.06 | 55 | 0.26 | 100 | 110 | 220 | 12 | 0 | Yy0 | hv | 0 | -9 | 9 | 0 | 1.5 | FALSE
63 MVA 110/20 kV | 0.04 | 22 | 0.32 | 63 | 20 | 110 | 18 | 150 | YNd5 | hv | 0 | -9 | 9 | 0 | 1.5 | FALSE
40 MVA 110/20 kV | 0.05 | 18 | 0.34 | 40 | 20 | 110 | 16.2 | 150 | YNd5 | hv | 0 | -9 | 9 | 0 | 1.5 | FALSE
25 MVA 110/20 kV | 0.07 | 14 | 0.41 | 25 | 20 | 110 | 12 | 150 | YNd5 | hv | 0 | -9 | 9 | 0 | 1.5 | FALSE
63 MVA 110/10 kV | 0.04 | 22 | 0.32 | 63 | 10 | 110 | 18 | 150 | YNd5 | hv | 0 | -9 | 9 | 0 | 1.5 | FALSE
40 MVA 110/10 kV | 0.05 | 18 | 0.34 | 40 | 10 | 110 | 16.2 | 150 | YNd5 | hv | 0 | -9 | 9 | 0 | 1.5 | FALSE
25 MVA 110/10 kV | 0.07 | 14 | 0.41 | 25 | 10 | 110 | 12 | 150 | YNd5 | hv | 0 | -9 | 9 | 0 | 1.5 | FALSE
0.25 MVA 20/0.4 kV | 0.32 | 0.8 | 1.44 | 0.25 | 0.4 | 20 | 6 | 150 | Yzn5 | hv | 0 | -2 | 2 | 0 | 2.5 | FALSE
0.4 MVA 20/0.4 kV | 0.3375 | 1.35 | 1.425 | 0.4 | 0.4 | 20 | 6 | 150 | Dyn5 | hv | 0 | -2 | 2 | 0 | 2.5 | FALSE
0.63 MVA 20/0.4 kV | 0.2619 | 1.65 | 1.206 | 0.63 | 0.4 | 20 | 6 | 150 | Dyn5 | hv | 0 | -2 | 2 | 0 | 2.5 | FALSE
0.25 MVA 10/0.4 kV | 0.24 | 0.6 | 1.2 | 0.25 | 0.4 | 10 | 4 | 150 | Dyn5 | hv | 0 | -2 | 2 | 0 | 2.5 | FALSE
0.4 MVA 10/0.4 kV | 0.2375 | 0.95 | 1.325 | 0.4 | 0.4 | 10 | 4 | 150 | Dyn5 | hv | 0 | -2 | 2 | 0 | 2.5 | FALSE
0.63 MVA 10/0.4 kV | 0.1873 | 1.18 | 1.0794 | 0.63 | 0.4 | 10 | 4 | 150 | Dyn5 | hv | 0 | -2 | 2 | 0 | 2.5 | FALSE

## trafo3w_std_types
| sn_hv_mva | sn_mv_mva | sn_lv_mva | vn_hv_kv | vn_mv_kv | vn_lv_kv | vk_hv_percent | vk_mv_percent | vk_lv_percent | vkr_hv_percent | vkr_mv_percent | vkr_lv_percent | pfe_kw | i0_percent | shift_mv_degree | shift_lv_degree | vector_group | tap_side | tap_neutral | tap_min | tap_max | tap_step_percent
63/25/38 MVA 110/20/10 kV | 63 | 25 | 38 | 110 | 20 | 10 | 10.4 | 10.4 | 10.4 | 0.28 | 0.32 | 0.35 | 35 | 0.89 | 0 | 0 | YN0yn0yn0 | hv | 0 | -10 | 10 | 1.2
63/25/38 MVA 110/10/10 kV | 63 | 25 | 38 | 110 | 10 | 10 | 10.4 | 10.4 | 10.4 | 0.28 | 0.32 | 0.35 | 35 | 0.89 | 0 | 0 | YN0yn0yn0 | hv | 0 | -10 | 10 | 1.2

## fuse_std_types
| fuse_type | i_rated_a | t_avg | t_min | t_total | x_avg | x_min | x_total
HV 100A | HV 100A | 100 | 0 | [10.0, 3.64, 0.854, 0.281, 0.1, 0.0531, 0.022, 0.01] | [10.0, 4.267, 1.21, 0.403, 0.1, 0.058, 0.022, 0.01] | 0 | [300.0, 350.0, 450.0, 550.0, 700.0, 850.0, 1200.0, 1752.0] | [600.0, 700.0, 900.0, 1150.0, 1665.0, 2000.0, 3000.0, 4313.0]
HV 10A | HV 10A | 10 | 0 | [10.0, 1675.0, 0.344, 0.156, 0.1, 0.0417, 0.0171, 0.01] | [10.0, 1.3, 0.3, 0.155, 0.1, 0.0555, 0.023, 0.01] | 0 | [30.0, 32.0, 35.0, 37.0, 39.0, 50.0, 70.0, 88.0] | [60.0, 70.0, 80.0, 87.0, 94.0, 110.0, 150.0, 216.0]
HV 125A | HV 125A | 125 | 0 | [10.0, 1.82, 0.344, 0.1, 0.0467, 0.0269, 0.01] | [10.0, 2.478, 0.426, 0.1, 0.0427, 0.0211, 0.01] | 0 | [375.0, 500.0, 700.0, 925.0, 1200.0, 1500.0, 2341.0] | [750.0, 1000.0, 1500.0, 2200.0, 3000.0, 4000.0, 5765.0]
HV 160A | HV 160A | 160 | 0 | [10.0, 4.15, 1.03, 0.198, 0.1, 0.051, 0.0172, 0.01] | [10.0, 2.3, 0.734, 0.274, 0.1, 0.046, 0.0177, 0.01] | 0 | [480.0, 550.0, 700.0, 1000.0, 1260.0, 1600.0, 2500.0, 3227.0] | [960.0, 1300.0, 1700.0, 2200.0, 2996.0, 4000.0, 6000.0, 7946.0]
HV 16A | HV 16A | 16 | 0 | [10.0, 0.352, 0.164, 0.1, 0.0649, 0.0342, 0.01] | [10.0, 2.34, 0.722, 0.181, 0.1, 0.055, 0.0296, 0.01] | 0 | [48.0, 60.0, 65.0, 71.0, 80.0, 100.0, 162.0] | [96.0, 110.0, 125.0, 150.0, 168.0, 200.0, 250.0, 398.0]
HV 200A | HV 200A | 200 | 0 | [10.0, 4.267, 1.21, 0.403, 0.1, 0.058, 0.022, 0.01] | [10.0, 3.73, 1.654, 0.328, 0.1, 0.0531, 0.019, 0.01] | 0 | [600.0, 700.0, 900.0, 1150.0, 1665.0, 2000.0, 3000.0, 4313.0] | [1200.0, 1500.0, 1800.0, 2700.0, 3960.0, 5000.0, 7500.0, 10620.0]
HV 20A | HV 20A | 20 | 0 | [10.0, 1.3, 0.3, 0.155, 0.1, 0.0555, 0.023, 0.01] | [10.0, 1.3, 0.161, 0.1, 0.0611, 0.0399, 0.0141, 0.01] | 0 | [60.0, 70.0, 80.0, 87.0, 94.0, 110.0, 150.0, 216.0] | [120.0, 150.0, 200.0, 223.0, 260.0, 300.0, 450.0, 532.0]
HV 25A | HV 25A | 25 | 0 | [10.0, 2.512, 0.833, 0.299, 0.1, 0.0372, 0.0223, 0.01] | [10.0, 3.125, 0.597, 0.198, 0.1, 0.0378, 0.022, 0.01] | 0 | [75.0, 82.0, 90.0, 100.0, 124.0, 170.0, 200.0, 289.0] | [150.0, 170.0, 210.0, 250.0, 294.0, 400.0, 500.0, 711.0]
HV 31.5A | HV 31.5A | 31.5 | 0 | [10.0, 2.34, 0.722, 0.181, 0.1, 0.055, 0.0296, 0.01] | [10.0, 2.84, 0.368, 0.164, 0.1, 0.0621, 0.0378, 0.0195, 0.01] | 0 | [95.0, 110.0, 125.0, 150.0, 165.0, 200.0, 250.0, 390.0] | [189.0, 220.0, 300.0, 350.0, 393.0, 450.0, 530.0, 700.0, 960.0]
HV 40A | HV 40A | 40 | 0 | [10.0, 1.3, 0.161, 0.1, 0.0611, 0.0399, 0.0141, 0.01] | [10.0, 2.05, 0.369, 0.198, 0.1, 0.051, 0.0298, 0.01] | 0 | [120.0, 150.0, 200.0, 223.0, 260.0, 300.0, 450.0, 532.0] | [240.0, 300.0, 400.0, 450.0, 530.0, 650.0, 800.0, 1311.0]
HV 50A | HV 50A | 50 | 0 | [10.0, 3.215, 0.597, 0.198, 0.1, 0.0378, 0.022, 0.01] | [10.0, 3.64, 0.854, 0.281, 0.1, 0.0531, 0.022, 0.01] | 0 | [150.0, 170.0, 210.0, 250.0, 294.0, 400.0, 500.0, 711.0] | [300.0, 350.0, 450.0, 550.0, 700.0, 850.0, 1200.0, 1752.0]
HV 6.3A | HV 6.3A | 6.3 | 0 | [10.0, 1.39, 0.344, 0.168, 0.1, 0.056, 0.0263, 0.01] | [10.0, 1.711, 0.516, 0.198, 0.1, 0.0634, 0.0303, 0.01] | 0 | [19.0, 19.5, 20.4, 20.8, 22.0, 25.0, 32.0, 48.0] | [38.0, 40.0, 43.0, 48.0, 53.0, 60.0, 75.0, 118.0]
HV 63A | HV 63A | 63 | 0 | [10.0, 2.84, 0.368, 0.164, 0.1, 0.0621, 0.0378, 0.0195, 0.01] | [10.0, 1.82, 0.344, 0.1, 0.0467, 0.0269, 0.01] | 0 | [189.0, 220.0, 300.0, 350.0, 393.0, 450.0, 530.0, 700.0, 961.0] | [378.0, 500.0, 700.0, 934.0, 1200.0, 1500.0, 2366.0]
HV 80A | HV 80A | 80 | 0 | [10.0, 2.05, 0.369, 0.198, 0.1, 0.051, 0.0298, 0.01] | [10.0, 4.15, 1.03, 0.198, 0.1, 0.051, 0.0172, 0.01] | 0 | [240.0, 300.0, 400.0, 450.0, 530.0, 650.0, 800.0, 1311.0] | [480.0, 550.0, 700.0, 1000.0, 1260.0, 1600.0, 2500.0, 3227.0]
Siemens NH-1-100 | Siemens NH-1-100 | 100 | [5400.0, 2000.0, 400.0, 20.0, 1.0, 0.2, 0.012, 0.004] | 0 | 0 | [150.0, 190.0, 250.0, 430.0, 900.0, 1250.0, 2700.0, 3600.0] | 0 | 0
Siemens NH-1-125 | Siemens NH-1-125 | 125 | [4800.0, 120.0, 7.0, 0.1, 0.004] | 0 | 0 | [180.0, 400.0, 740.0, 2000.0, 4250.0] | 0 | 0
Siemens NH-1-16 | Siemens NH-1-16 | 16 | [4000.0, 400.0, 2.0, 0.1, 0.04, 0.01] | 0 | 0 | [26.0, 35.0, 75.0, 150.0, 200.0, 300.0] | 0 | 0
Siemens NH-1-160 | Siemens NH-1-160 | 160 | [4800.0, 120.0, 7.0, 0.1, 0.004] | 0 | 0 | [210.0, 500.0, 900.0, 2300.0, 5000.0] | 0 | 0
Siemens NH-1-25 | Siemens NH-1-25 | 25 | [4000.0, 1000.0, 10.0, 0.2, 0.02, 0.01] | 0 | 0 | [40.0, 50.0, 100.0, 210.0, 400.0, 500.0] | 0 | 0
Siemens NH-1-50 | Siemens NH-1-50 | 50 | [4000.0, 40.0, 4.0, 1.0, 0.02, 0.01] | 0 | 0 | [86.0, 200.0, 300.0, 400.0, 1000.0, 1280.0] | 0 | 0
Siemens NH-1-63 | Siemens NH-1-63 | 63 | [4000.0, 100.0, 10.0, 2.0, 0.04, 0.01] | 0 | 0 | [100.0, 200.0, 300.0, 400.0, 1000.0, 1500.0] | 0 | 0
Siemens NH-1-80 | Siemens NH-1-80 | 80 | [4800.0, 120.0, 7.0, 0.1, 0.01] | 0 | 0 | [150.58, 250.0, 450.0, 1150.0, 2470.0] | 0 | 0
Siemens NH-2-1000 | Siemens NH-2-1000 | 1000 | [4800.0, 120.0, 7.0, 0.1, 0.004] | 0 | 0 | [1900.0, 3500.0, 8400.0, 24000.0, 52000.0] | 0 | 0
Siemens NH-2-200 | Siemens NH-2-200 | 200 | [4800.0, 120.0, 7.0, 0.1, 0.004] | 0 | 0 | [280.0, 650.0, 1200.0, 3000.0, 7000.0] | 0 | 0
Siemens NH-2-224 | Siemens NH-2-224 | 224 | [4800.0, 120.0, 7.0, 0.2, 0.04, 0.004] | 0 | 0 | [400.0, 750.0, 1453.0, 3025.0, 4315.0, 7600.0] | 0 | 0
Siemens NH-2-250 | Siemens NH-2-250 | 250 | [4800.0, 120.0, 7.0, 0.1, 0.004] | 0 | 0 | [450.0, 800.0, 1650.0, 4000.0, 8500.0] | 0 | 0
Siemens NH-2-315 | Siemens NH-2-315 | 315 | [4800.0, 120.0, 7.0, 0.1, 0.004] | 0 | 0 | [550.0, 920.0, 1900.0, 5000.0, 11000.0] | 0 | 0
Siemens NH-2-355 | Siemens NH-2-355 | 355 | [4800.0, 120.0, 6.0, 0.1, 0.004] | 0 | 0 | [650.0, 1116.27, 2350.0, 5840.0, 12790.0] | 0 | 0
Siemens NH-2-400 | Siemens NH-2-400 | 400 | [4800.0, 120.0, 7.0, 0.1, 0.004] | 0 | 0 | [720.0, 1350.0, 2800.0, 6500.0, 15000.0] | 0 | 0
Siemens NH-2-425 | Siemens NH-2-425 | 425 | [4800.0, 120.0, 7.0, 0.1, 0.004] | 0 | 0 | [850.0, 1500.0, 3050.0, 7500.0, 16500.0] | 0 | 0
Siemens NH-2-630 | Siemens NH-2-630 | 630 | [4800.0, 120.0, 7.0, 0.1, 0.004] | 0 | 0 | [1200.0, 2000.0, 4800.0, 12000.0, 26000.0] | 0 | 0

## dtypes
| element | column | dtype
0 | bus | name | object
1 | bus | vn_kv | float64
2 | bus | type | object
3 | bus | zone | object
4 | bus | in_service | bool
5 | load | name | object
6 | load | bus | uint32
7 | load | p_mw | float64
8 | load | q_mvar | float64
9 | load | const_z_percent | float64
10 | load | const_i_percent | float64
11 | load | sn_mva | float64
12 | load | scaling | float64
13 | load | in_service | bool
14 | load | type | object
15 | ext_grid | name | object
16 | ext_grid | bus | uint32
17 | ext_grid | vm_pu | float64
18 | ext_grid | va_degree | float64
19 | ext_grid | slack_weight | float64
20 | ext_grid | in_service | bool
21 | line | name | object
22 | line | std_type | object
23 | line | from_bus | uint32
24 | line | to_bus | uint32
25 | line | length_km | float64
26 | line | r_ohm_per_km | float64
27 | line | x_ohm_per_km | float64
28 | line | c_nf_per_km | float64
29 | line | g_us_per_km | float64
30 | line | max_i_ka | float64
31 | line | df | float64
32 | line | parallel | uint32
33 | line | type | object
34 | line | in_service | bool
35 | trafo | name | object
36 | trafo | std_type | object
37 | trafo | hv_bus | uint32
38 | trafo | lv_bus | uint32
39 | trafo | sn_mva | float64
40 | trafo | vn_hv_kv | float64
41 | trafo | vn_lv_kv | float64
42 | trafo | vk_percent | float64
43 | trafo | vkr_percent | float64
44 | trafo | pfe_kw | float64
45 | trafo | i0_percent | float64
46 | trafo | shift_degree | float64
47 | trafo | tap_side | object
48 | trafo | tap_neutral | int32
49 | trafo | tap_min | int32
50 | trafo | tap_max | int32
51 | trafo | tap_step_percent | float64
52 | trafo | tap_step_degree | float64
53 | trafo | tap_pos | int32
54 | trafo | tap_phase_shifter | bool
55 | trafo | parallel | uint32
56 | trafo | df | float64
57 | trafo | in_service | bool
58 | line_geodata | coords | object
59 | bus_geodata | x | float64
60 | bus_geodata | y | float64
61 | bus_geodata | coords | object

## parameters
| version | format_version | converged | OPF_converged | name | f_hz | sn_mva
0 | 2.14.6 | 2.14.0 | FALSE | FALSE |  | 50 | 1