## bus
| name | vn_kv | type | zone | in_service
0 | bus_LV_351-416_0_4_node_0 | 0.4 | n |  | TRUE
1 | bus_LV_351-416_0_4_node_1 | 0.4 | n |  | TRUE
2 | bus_LV_351-416_0_4_node_2 | 0.4 | n |  | TRUE
3 | bus_LV_351-416_0_4_node_3 | 0.4 | n |  | TRUE
4 | bus_LV_351-416_0_4_node_4 | 0.4 | n |  | TRUE
5 | bus_LV_351-416_0_4_node_8 | 0.4 | n |  | TRUE
6 | bus_LV_351-416_0_4_node_7 | 0.4 | n |  | TRUE
7 | bus_LV_351-416_0_4_node_94 | 0.4 | n |  | TRUE
8 | bus_LV_351-416_0_4_node_13 | 0.4 | n |  | TRUE
9 | bus_LV_351-416_0_4_node_45 | 0.4 | n |  | TRUE
10 | bus_LV_351-416_0_4_node_5 | 0.4 | n |  | TRUE
11 | bus_LV_351-416_0_4_node_16 | 0.4 | n |  | TRUE
12 | bus_LV_351-416_0_4_node_17 | 0.4 | n |  | TRUE
13 | bus_LV_351-416_0_4_node_114 | 0.4 | n |  | TRUE
14 | bus_LV_351-416_0_4_node_6 | 0.4 | n |  | TRUE
15 | bus_LV_351-416_0_4_node_14 | 0.4 | n |  | TRUE
16 | bus_LV_351-416_0_4_node_42 | 0.4 | n |  | TRUE
17 | bus_LV_351-416_0_4_node_64 | 0.4 | n |  | TRUE
18 | bus_LV_351-416_0_4_node_11 | 0.4 | n |  | TRUE
19 | bus_LV_351-416_0_4_node_9 | 0.4 | n |  | TRUE
20 | bus_LV_351-416_0_4_node_15 | 0.4 | n |  | TRUE
21 | bus_LV_351-416_0_4_node_95 | 0.4 | n |  | TRUE
22 | bus_LV_351-416_0_4_node_10 | 0.4 | n |  | TRUE
23 | bus_LV_351-416_0_4_node_62 | 0.4 | n |  | TRUE
24 | bus_LV_351-416_0_4_node_61 | 0.4 | n |  | TRUE
25 | bus_LV_351-416_0_4_node_39 | 0.4 | n |  | TRUE
26 | bus_LV_351-416_0_4_node_12 | 0.4 | n |  | TRUE
27 | bus_LV_351-416_0_4_node_89 | 0.4 | n |  | TRUE
28 | bus_LV_351-416_0_4_node_92 | 0.4 | n |  | TRUE
29 | bus_LV_351-416_0_4_node_91 | 0.4 | n |  | TRUE
30 | bus_LV_351-416_0_4_node_90 | 0.4 | n |  | TRUE
31 | bus_LV_351-416_0_4_node_26 | 0.4 | n |  | TRUE
32 | bus_LV_351-416_0_4_node_126 | 0.4 | n |  | TRUE
33 | bus_LV_351-416_0_4_node_101 | 0.4 | n |  | TRUE
34 | bus_LV_351-416_0_4_node_107 | 0.4 | n |  | TRUE
35 | bus_LV_351-416_0_4_node_63 | 0.4 | n |  | TRUE
36 | bus_LV_351-416_0_4_node_59 | 0.4 | n |  | TRUE
37 | bus_LV_351-416_0_4_node_18 | 0.4 | n |  | TRUE
38 | bus_LV_351-416_0_4_node_22 | 0.4 | n |  | TRUE
39 | bus_LV_351-416_0_4_node_50 | 0.4 | n |  | TRUE
40 | bus_LV_351-416_0_4_node_65 | 0.4 | n |  | TRUE
41 | bus_LV_351-416_0_4_node_19 | 0.4 | n |  | TRUE
42 | bus_LV_351-416_0_4_node_60 | 0.4 | n |  | TRUE
43 | bus_LV_351-416_0_4_node_57 | 0.4 | n |  | TRUE
44 | bus_LV_351-416_0_4_node_135 | 0.4 | n |  | TRUE
45 | bus_LV_351-416_0_4_node_23 | 0.4 | n |  | TRUE
46 | bus_LV_351-416_0_4_node_25 | 0.4 | n |  | TRUE
47 | bus_LV_351-416_0_4_node_24 | 0.4 | n |  | TRUE
48 | bus_LV_351-416_0_4_node_121 | 0.4 | n |  | TRUE
49 | bus_LV_351-416_0_4_node_127 | 0.4 | n |  | TRUE
50 | bus_LV_351-416_0_4_node_138 | 0.4 | n |  | TRUE
51 | bus_LV_351-416_0_4_node_129 | 0.4 | n |  | TRUE
52 | bus_LV_351-416_0_4_node_93 | 0.4 | n |  | TRUE
53 | bus_LV_351-416_0_4_node_46 | 0.4 | n |  | TRUE
54 | bus_LV_351-416_0_4_node_115 | 0.4 | n |  | TRUE
55 | bus_LV_351-416_0_4_node_43 | 0.4 | n |  | TRUE
56 | bus_LV_351-416_0_4_node_55 | 0.4 | n |  | TRUE
57 | bus_LV_351-416_0_4_node_75 | 0.4 | n |  | TRUE
58 | bus_LV_351-416_0_4_node_76 | 0.4 | n |  | TRUE
59 | bus_LV_351-416_0_4_node_84 | 0.4 | n |  | TRUE
60 | bus_LV_351-416_0_4_node_47 | 0.4 | n |  | TRUE
61 | bus_LV_351-416_0_4_node_96 | 0.4 | n |  | TRUE
62 | bus_LV_351-416_0_4_node_56 | 0.4 | n |  | TRUE
63 | bus_LV_351-416_0_4_node_40 | 0.4 | n |  | TRUE
64 | bus_LV_351-416_0_4_node_87 | 0.4 | n |  | TRUE
65 | bus_LV_351-416_0_4_node_48 | 0.4 | n |  | TRUE
66 | bus_LV_351-416_0_4_node_125 | 0.4 | n |  | TRUE
67 | bus_LV_351-416_0_4_node_102 | 0.4 | n |  | TRUE
68 | bus_LV_351-416_0_4_node_108 | 0.4 | n |  | TRUE
69 | bus_LV_351-416_0_4_node_58 | 0.4 | n |  | TRUE
70 | bus_LV_351-416_0_4_node_49 | 0.4 | n |  | TRUE
71 | bus_LV_351-416_0_4_node_66 | 0.4 | n |  | TRUE
72 | bus_LV_351-416_0_4_node_78 | 0.4 | n |  | TRUE
73 | bus_LV_351-416_0_4_node_136 | 0.4 | n |  | TRUE
74 | bus_LV_351-416_0_4_node_137 | 0.4 | n |  | TRUE
75 | bus_LV_351-416_0_4_node_128 | 0.4 | n |  | TRUE
76 | bus_LV_351-416_0_4_node_28 | 0.4 | n |  | TRUE
77 | bus_LV_351-416_0_4_node_29 | 0.4 | n |  | TRUE
78 | bus_LV_351-416_0_4_node_30 | 0.4 | n |  | TRUE
79 | bus_LV_351-416_0_4_node_31 | 0.4 | n |  | TRUE
80 | bus_LV_351-416_0_4_node_33 | 0.4 | n |  | TRUE
81 | bus_LV_351-416_0_4_node_37 | 0.4 | n |  | TRUE
82 | bus_LV_351-416_0_4_node_34 | 0.4 | n |  | TRUE
83 | bus_LV_351-416_0_4_node_134 | 0.4 | n |  | TRUE
84 | bus_LV_351-416_0_4_node_72 | 0.4 | n |  | TRUE
85 | bus_LV_351-416_0_4_node_35 | 0.4 | n |  | TRUE
86 | bus_LV_351-416_0_4_node_68 | 0.4 | n |  | TRUE
87 | bus_LV_351-416_0_4_node_51 | 0.4 | n |  | TRUE
88 | bus_LV_351-416_0_4_node_38 | 0.4 | n |  | TRUE
89 | bus_LV_351-416_0_4_node_36 | 0.4 | n |  | TRUE
90 | bus_LV_351-416_0_4_node_41 | 0.4 | n |  | TRUE
91 | bus_LV_351-416_0_4_node_133 | 0.4 | n |  | TRUE
92 | bus_LV_351-416_0_4_node_73 | 0.4 | n |  | TRUE
93 | bus_LV_351-416_0_4_node_44 | 0.4 | n |  | TRUE
94 | bus_LV_351-416_0_4_node_52 | 0.4 | n |  | TRUE
95 | bus_LV_351-416_0_4_node_53 | 0.4 | n |  | TRUE
96 | bus_LV_351-416_0_4_node_54 | 0.4 | n |  | TRUE
97 | bus_LV_351-416_0_4_node_79 | 0.4 | n |  | TRUE
98 | bus_LV_351-416_0_4_node_67 | 0.4 | n |  | TRUE
99 | bus_LV_351-416_0_4_node_130 | 0.4 | n |  | TRUE
100 | bus_LV_351-416_0_4_node_131 | 0.4 | n |  | TRUE
101 | bus_LV_351-416_0_4_node_69 | 0.4 | n |  | TRUE
102 | bus_LV_351-416_0_4_node_70 | 0.4 | n |  | TRUE
103 | bus_LV_351-416_0_4_node_71 | 0.4 | n |  | TRUE
104 | bus_LV_351-416_0_4_node_74 | 0.4 | n |  | TRUE
105 | bus_LV_351-416_0_4_node_132 | 0.4 | n |  | TRUE
106 | bus_LV_351-416_0_4_node_77 | 0.4 | n |  | TRUE
107 | bus_LV_351-416_0_4_node_80 | 0.4 | n |  | TRUE
108 | bus_LV_351-416_0_4_node_81 | 0.4 | n |  | TRUE
109 | bus_LV_351-416_0_4_node_82 | 0.4 | n |  | TRUE
110 | bus_LV_351-416_0_4_node_83 | 0.4 | n |  | TRUE
111 | bus_LV_351-416_0_4_node_85 | 0.4 | n |  | TRUE
112 | bus_LV_351-416_0_4_node_86 | 0.4 | n |  | TRUE
113 | bus_LV_351-416_0_4_node_88 | 0.4 | n |  | TRUE
114 | bus_LV_351-416_0_4_node_97 | 0.4 | n |  | TRUE
115 | bus_LV_351-416_0_4_node_98 | 0.4 | n |  | TRUE
116 | bus_LV_351-416_0_4_node_99 | 0.4 | n |  | TRUE
117 | bus_LV_351-416_0_4_node_100 | 0.4 | n |  | TRUE
118 | bus_LV_351-416_0_4_node_103 | 0.4 | n |  | TRUE
119 | bus_LV_351-416_0_4_node_104 | 0.4 | n |  | TRUE
120 | bus_LV_351-416_0_4_node_105 | 0.4 | n |  | TRUE
121 | bus_LV_351-416_0_4_node_106 | 0.4 | n |  | TRUE
122 | bus_LV_351-416_0_4_node_109 | 0.4 | n |  | TRUE
123 | bus_LV_351-416_0_4_node_110 | 0.4 | n |  | TRUE
124 | bus_LV_351-416_0_4_node_111 | 0.4 | n |  | TRUE
125 | bus_LV_351-416_0_4_node_112 | 0.4 | n |  | TRUE
126 | bus_LV_351-416_0_4_node_113 | 0.4 | n |  | TRUE
127 | bus_LV_351-416_0_4_node_116 | 0.4 | n |  | TRUE
128 | bus_LV_351-416_0_4_node_117 | 0.4 | n |  | TRUE
129 | bus_LV_351-416_0_4_node_118 | 0.4 | n |  | TRUE
130 | bus_LV_351-416_0_4_node_119 | 0.4 | n |  | TRUE
131 | bus_LV_351-416_0_4_node_120 | 0.4 | n |  | TRUE
132 | bus_LV_351-416_0_4_node_122 | 0.4 | n |  | TRUE
133 | bus_LV_351-416_0_4_node_123 | 0.4 | n |  | TRUE
134 | bus_LV_351-416_0_4_node_124 | 0.4 | n |  | TRUE
135 | bus_MV_607_0_node_49 | 20 | n |  | TRUE

## load
| name | bus | p_mw | q_mvar | const_z_percent | const_i_percent | sn_mva | scaling | in_service | type
0 | LV_351-416_0_4_load_0 | 0 | 0.013387 | 0.003355 | 0 | 0 |  | 1 | TRUE | wye
1 | LV_351-416_0_4_load_94 | 7 | 0.0086514 | 0.0021682 | 0 | 0 |  | 1 | TRUE | wye
2 | LV_351-416_0_4_load_45 | 9 | 0.00076101 | 0.00019073 | 0 | 0 |  | 1 | TRUE | wye
3 | LV_351-416_0_4_load_114 | 13 | 0.0018437 | 0.00046207 | 0 | 0 |  | 1 | TRUE | wye
4 | LV_351-416_0_4_load_42 | 16 | 0.0012144 | 0.00030437 | 0 | 0 |  | 1 | TRUE | wye
5 | LV_351-416_0_4_load_64 | 17 | 0.0051972 | 0.0013025 | 0 | 0 |  | 1 | TRUE | wye
6 | LV_351-416_0_4_load_95 | 21 | 0.0019247 | 0.00048238 | 0 | 0 |  | 1 | TRUE | wye
7 | LV_351-416_0_4_load_62 | 23 | 0.0075255 | 0.0018861 | 0 | 0 |  | 1 | TRUE | wye
8 | LV_351-416_0_4_load_61 | 24 | 0.008863 | 0.0022213 | 0 | 0 |  | 1 | TRUE | wye
9 | LV_351-416_0_4_load_39 | 25 | 0.0074424 | 0.0018652 | 0 | 0 |  | 1 | TRUE | wye
10 | LV_351-416_0_4_load_89 | 27 | 0.00079137 | 0.00019834 | 0 | 0 |  | 1 | TRUE | wye
11 | LV_351-416_0_4_load_92 | 28 | 0.0011343 | 0.00028427 | 0 | 0 |  | 1 | TRUE | wye
12 | LV_351-416_0_4_load_91 | 29 | 0.001472 | 0.00036892 | 0 | 0 |  | 1 | TRUE | wye
13 | LV_351-416_0_4_load_90 | 30 | 0.0018542 | 0.0004647 | 0 | 0 |  | 1 | TRUE | wye
14 | LV_351-416_0_4_load_126 | 32 | 0.0021766 | 0.00054552 | 0 | 0 |  | 1 | TRUE | wye
15 | LV_351-416_0_4_load_101 | 33 | 0.0019488 | 0.00048841 | 0 | 0 |  | 1 | TRUE | wye
16 | LV_351-416_0_4_load_107 | 34 | 0.0018767 | 0.00047036 | 0 | 0 |  | 1 | TRUE | wye
17 | LV_351-416_0_4_load_63 | 35 | 0.014556 | 0.0036481 | 0 | 0 |  | 1 | TRUE | wye
18 | LV_351-416_0_4_load_59 | 36 | 0.0015086 | 0.00037809 | 0 | 0 |  | 1 | TRUE | wye
19 | LV_351-416_0_4_load_50 | 39 | 0.0085296 | 0.0021377 | 0 | 0 |  | 1 | TRUE | wye
20 | LV_351-416_0_4_load_65 | 40 | 0.0073489 | 0.0018418 | 0 | 0 |  | 1 | TRUE | wye
21 | LV_351-416_0_4_load_60 | 42 | 0.001785 | 0.00044736 | 0 | 0 |  | 1 | TRUE | wye
22 | LV_351-416_0_4_load_57 | 43 | 0.0018186 | 0.00045578 | 0 | 0 |  | 1 | TRUE | wye
23 | LV_351-416_0_4_load_135 | 44 | 0.0095054 | 0.0023823 | 0 | 0 |  | 1 | TRUE | wye
24 | LV_351-416_0_4_load_121 | 48 | 0.0076576 | 0.0019192 | 0 | 0 |  | 1 | TRUE | wye
25 | LV_351-416_0_4_load_127 | 49 | 0.0028472 | 0.00071357 | 0 | 0 |  | 1 | TRUE | wye
26 | LV_351-416_0_4_load_138 | 50 | 0.0043908 | 0.0011004 | 0 | 0 |  | 1 | TRUE | wye
27 | LV_351-416_0_4_load_129 | 51 | 0.0020968 | 0.00052551 | 0 | 0 |  | 1 | TRUE | wye
28 | LV_351-416_0_4_load_93 | 52 | 0.0086824 | 0.002176 | 0 | 0 |  | 1 | TRUE | wye
29 | LV_351-416_0_4_load_46 | 53 | 0.0014587 | 0.00036557 | 0 | 0 |  | 1 | TRUE | wye
30 | LV_351-416_0_4_load_115 | 54 | 0.0018266 | 0.00045779 | 0 | 0 |  | 1 | TRUE | wye
31 | LV_351-416_0_4_load_43 | 55 | 0.0015577 | 0.00039039 | 0 | 0 |  | 1 | TRUE | wye
32 | LV_351-416_0_4_load_55 | 56 | 0.0052661 | 0.0013198 | 0 | 0 |  | 1 | TRUE | wye
33 | LV_351-416_0_4_load_75 | 57 | 0.0063718 | 0.0015969 | 0 | 0 |  | 1 | TRUE | wye
34 | LV_351-416_0_4_load_76 | 58 | 0.0067598 | 0.0016942 | 0 | 0 |  | 1 | TRUE | wye
35 | LV_351-416_0_4_load_84 | 59 | 0.0023867 | 0.00059817 | 0 | 0 |  | 1 | TRUE | wye
36 | LV_351-416_0_4_load_47 | 60 | 0.00085413 | 0.00021407 | 0 | 0 |  | 1 | TRUE | wye
37 | LV_351-416_0_4_load_96 | 61 | 0.0018383 | 0.00046072 | 0 | 0 |  | 1 | TRUE | wye
38 | LV_351-416_0_4_load_56 | 62 | 0.0016275 | 0.00040788 | 0 | 0 |  | 1 | TRUE | wye
39 | LV_351-416_0_4_load_48 | 65 | 0.00084753 | 0.00021241 | 0 | 0 |  | 1 | TRUE | wye
40 | LV_351-416_0_4_load_125 | 66 | 0.0023359 | 0.00058544 | 0 | 0 |  | 1 | TRUE | wye
41 | LV_351-416_0_4_load_102 | 67 | 0.0018965 | 0.00047531 | 0 | 0 |  | 1 | TRUE | wye
42 | LV_351-416_0_4_load_108 | 68 | 0.0018368 | 0.00046033 | 0 | 0 |  | 1 | TRUE | wye
43 | LV_351-416_0_4_load_58 | 69 | 0.0014412 | 0.00036119 | 0 | 0 |  | 1 | TRUE | wye
44 | LV_351-416_0_4_load_49 | 70 | 0.0087066 | 0.0021821 | 0 | 0 |  | 1 | TRUE | wye
45 | LV_351-416_0_4_load_66 | 71 | 0.0047374 | 0.0011873 | 0 | 0 |  | 1 | TRUE | wye
46 | LV_351-416_0_4_load_78 | 72 | 0.0017852 | 0.00044742 | 0 | 0 |  | 1 | TRUE | wye
47 | LV_351-416_0_4_load_136 | 73 | 0.010351 | 0.0025942 | 0 | 0 |  | 1 | TRUE | wye
48 | LV_351-416_0_4_load_137 | 74 | 0.011689 | 0.0029294 | 0 | 0 |  | 1 | TRUE | wye
49 | LV_351-416_0_4_load_128 | 75 | 0.0028257 | 0.00070818 | 0 | 0 |  | 1 | TRUE | wye
50 | LV_351-416_0_4_load_28 | 76 | 0.0086716 | 0.0021733 | 0 | 0 |  | 1 | TRUE | wye
51 | LV_351-416_0_4_load_29 | 77 | 0.0086258 | 0.0021618 | 0 | 0 |  | 1 | TRUE | wye
52 | LV_351-416_0_4_load_134 | 83 | 0.004598 | 0.0011524 | 0 | 0 |  | 1 | TRUE | wye
53 | LV_351-416_0_4_load_72 | 84 | 0.0052335 | 0.0013116 | 0 | 0 |  | 1 | TRUE | wye
54 | LV_351-416_0_4_load_51 | 87 | 0.011656 | 0.0029213 | 0 | 0 |  | 1 | TRUE | wye
55 | LV_351-416_0_4_load_38 | 88 | 0.0094096 | 0.0023583 | 0 | 0 |  | 1 | TRUE | wye
56 | LV_351-416_0_4_load_36 | 89 | 0.0086452 | 0.0021667 | 0 | 0 |  | 1 | TRUE | wye
57 | LV_351-416_0_4_load_41 | 90 | 0.003494 | 0.00087567 | 0 | 0 |  | 1 | TRUE | wye
58 | LV_351-416_0_4_load_133 | 91 | 0.005227 | 0.00131 | 0 | 0 |  | 1 | TRUE | wye
59 | LV_351-416_0_4_load_73 | 92 | 0.0089266 | 0.0022372 | 0 | 0 |  | 1 | TRUE | wye
60 | LV_351-416_0_4_load_44 | 93 | 0.00084722 | 0.00021233 | 0 | 0 |  | 1 | TRUE | wye
61 | LV_351-416_0_4_load_52 | 94 | 0.0052663 | 0.0013199 | 0 | 0 |  | 1 | TRUE | wye
62 | LV_351-416_0_4_load_53 | 95 | 0.0052373 | 0.0013126 | 0 | 0 |  | 1 | TRUE | wye
63 | LV_351-416_0_4_load_54 | 96 | 0.0052357 | 0.0013122 | 0 | 0 |  | 1 | TRUE | wye
64 | LV_351-416_0_4_load_79 | 97 | 0.0017875 | 0.00044798 | 0 | 0 |  | 1 | TRUE | wye
65 | LV_351-416_0_4_load_67 | 98 | 0.0033662 | 0.00084365 | 0 | 0 |  | 1 | TRUE | wye
66 | LV_351-416_0_4_load_130 | 99 | 0.0055748 | 0.0013972 | 0 | 0 |  | 1 | TRUE | wye
67 | LV_351-416_0_4_load_131 | 100 | 0.012698 | 0.0031825 | 0 | 0 |  | 1 | TRUE | wye
68 | LV_351-416_0_4_load_69 | 101 | 0.0028071 | 0.00070352 | 0 | 0 |  | 1 | TRUE | wye
69 | LV_351-416_0_4_load_70 | 102 | 0.002812 | 0.00070474 | 0 | 0 |  | 1 | TRUE | wye
70 | LV_351-416_0_4_load_71 | 103 | 0.0028188 | 0.00070646 | 0 | 0 |  | 1 | TRUE | wye
71 | LV_351-416_0_4_load_74 | 104 | 0.0046387 | 0.0011626 | 0 | 0 |  | 1 | TRUE | wye
72 | LV_351-416_0_4_load_132 | 105 | 0.0051745 | 0.0012968 | 0 | 0 |  | 1 | TRUE | wye
73 | LV_351-416_0_4_load_77 | 106 | 0.0052368 | 0.0013125 | 0 | 0 |  | 1 | TRUE | wye
74 | LV_351-416_0_4_load_80 | 107 | 0.0017891 | 0.00044839 | 0 | 0 |  | 1 | TRUE | wye
75 | LV_351-416_0_4_load_81 | 108 | 0.0017897 | 0.00044854 | 0 | 0 |  | 1 | TRUE | wye
76 | LV_351-416_0_4_load_82 | 109 | 0.0017916 | 0.00044902 | 0 | 0 |  | 1 | TRUE | wye
77 | LV_351-416_0_4_load_83 | 110 | 0.001991 | 0.00049899 | 0 | 0 |  | 1 | TRUE | wye
78 | LV_351-416_0_4_load_85 | 111 | 0.00085387 | 0.000214 | 0 | 0 |  | 1 | TRUE | wye
79 | LV_351-416_0_4_load_86 | 112 | 0.0010547 | 0.00026432 | 0 | 0 |  | 1 | TRUE | wye
80 | LV_351-416_0_4_load_88 | 113 | 0.0014473 | 0.00036272 | 0 | 0 |  | 1 | TRUE | wye
81 | LV_351-416_0_4_load_97 | 114 | 0.0018447 | 0.00046231 | 0 | 0 |  | 1 | TRUE | wye
82 | LV_351-416_0_4_load_98 | 115 | 0.0018352 | 0.00045994 | 0 | 0 |  | 1 | TRUE | wye
83 | LV_351-416_0_4_load_99 | 116 | 0.0018475 | 0.00046304 | 0 | 0 |  | 1 | TRUE | wye
84 | LV_351-416_0_4_load_100 | 117 | 0.0018722 | 0.00046921 | 0 | 0 |  | 1 | TRUE | wye
85 | LV_351-416_0_4_load_103 | 118 | 0.0019013 | 0.00047651 | 0 | 0 |  | 1 | TRUE | wye
86 | LV_351-416_0_4_load_104 | 119 | 0.0018901 | 0.00047369 | 0 | 0 |  | 1 | TRUE | wye
87 | LV_351-416_0_4_load_105 | 120 | 0.0019025 | 0.00047682 | 0 | 0 |  | 1 | TRUE | wye
88 | LV_351-416_0_4_load_106 | 121 | 0.0019286 | 0.00048336 | 0 | 0 |  | 1 | TRUE | wye
89 | LV_351-416_0_4_load_109 | 122 | 0.0018286 | 0.00045829 | 0 | 0 |  | 1 | TRUE | wye
90 | LV_351-416_0_4_load_110 | 123 | 0.0018342 | 0.0004597 | 0 | 0 |  | 1 | TRUE | wye
91 | LV_351-416_0_4_load_111 | 124 | 0.0018344 | 0.00045973 | 0 | 0 |  | 1 | TRUE | wye
92 | LV_351-416_0_4_load_112 | 125 | 0.002761 | 0.00069197 | 0 | 0 |  | 1 | TRUE | wye
93 | LV_351-416_0_4_load_113 | 126 | 0.0041659 | 0.0010441 | 0 | 0 |  | 1 | TRUE | wye
94 | LV_351-416_0_4_load_116 | 127 | 0.0027431 | 0.00068748 | 0 | 0 |  | 1 | TRUE | wye
95 | LV_351-416_0_4_load_117 | 128 | 0.0027367 | 0.00068587 | 0 | 0 |  | 1 | TRUE | wye
96 | LV_351-416_0_4_load_118 | 129 | 0.0027448 | 0.00068791 | 0 | 0 |  | 1 | TRUE | wye
97 | LV_351-416_0_4_load_119 | 130 | 0.0027393 | 0.00068653 | 0 | 0 |  | 1 | TRUE | wye
98 | LV_351-416_0_4_load_120 | 131 | 0.002981 | 0.0007471 | 0 | 0 |  | 1 | TRUE | wye
99 | LV_351-416_0_4_load_122 | 132 | 0.0017033 | 0.0004269 | 0 | 0 |  | 1 | TRUE | wye
100 | LV_351-416_0_4_load_123 | 133 | 0.00082657 | 0.00020716 | 0 | 0 |  | 1 | TRUE | wye
101 | LV_351-416_0_4_load_124 | 134 | 0.00082581 | 0.00020697 | 0 | 0 |  | 1 | TRUE | wye

## ext_grid
| name | bus | vm_pu | va_degree | slack_weight | in_service
0 |  | 95 | 1 | 0 | 1 | TRUE

## line
| name | std_type | from_bus | to_bus | length_km | r_ohm_per_km | x_ohm_per_km | c_nf_per_km | g_us_per_km | max_i_ka | df | parallel | type | in_service
0 | LV_351-416_0_4_line_0 |  | 0 | 1 | 0.035858 | 0.125 | 0.08 | 261 | 0 | 0.364 | 1 | 1 | cs | TRUE
1 | LV_351-416_0_4_line_1 |  | 0 | 2 | 0.018977 | 0.125 | 0.08 | 261 | 0 | 0.364 | 1 | 1 | cs | TRUE
2 | LV_351-416_0_4_line_2 |  | 1 | 3 | 0.006475 | 0.125 | 0.08 | 261 | 0 | 0.364 | 1 | 1 | cs | TRUE
3 | LV_351-416_0_4_line_3 |  | 1 | 4 | 0.0088848 | 0.125 | 0.08 | 261 | 0 | 0.364 | 1 | 1 | cs | TRUE
4 | LV_351-416_0_4_line_4 |  | 2 | 5 | 0.03335 | 0.125 | 0.08 | 261 | 0 | 0.364 | 1 | 1 | cs | TRUE
5 | LV_351-416_0_4_line_5 |  | 3 | 6 | 0.00555 | 0.125 | 0.08 | 261 | 0 | 0.364 | 1 | 3 | cs | TRUE
6 | LV_351-416_0_4_line_6 |  | 3 | 7 | 0.013664 | 0.125 | 0.08 | 261 | 0 | 0.364 | 1 | 3 | cs | TRUE
7 | LV_351-416_0_4_line_7 |  | 4 | 8 | 0.00613 | 0.125 | 0.08 | 261 | 0 | 0.364 | 1 | 1 | cs | TRUE
8 | LV_351-416_0_4_line_8 |  | 4 | 9 | 0.010331 | 0.125 | 0.08 | 261 | 0 | 0.364 | 1 | 1 | cs | TRUE
9 | LV_351-416_0_4_line_9 |  | 5 | 18 | 0.0472 | 0.125 | 0.08 | 261 | 0 | 0.364 | 1 | 1 | cs | TRUE
10 | LV_351-416_0_4_line_10 |  | 6 | 17 | 0.022358 | 0.125 | 0.08 | 261 | 0 | 0.364 | 1 | 3 | cs | TRUE
11 | LV_351-416_0_4_line_11 |  | 7 | 52 | 0.02143 | 0.125 | 0.08 | 261 | 0 | 0.364 | 1 | 3 | cs | TRUE
12 | LV_351-416_0_4_line_12 |  | 8 | 30 | 0.011669 | 0.125 | 0.08 | 261 | 0 | 0.364 | 1 | 1 | cs | TRUE
13 | LV_351-416_0_4_line_13 |  | 9 | 53 | 0.010807 | 0.125 | 0.08 | 261 | 0 | 0.364 | 1 | 1 | cs | TRUE
14 | LV_351-416_0_4_line_14 |  | 10 | 11 | 0.030626 | 0.125 | 0.08 | 261 | 0 | 0.364 | 1 | 1 | cs | TRUE
15 | LV_351-416_0_4_line_15 |  | 10 | 12 | 0.021624 | 0.125 | 0.08 | 261 | 0 | 0.364 | 1 | 1 | cs | TRUE
16 | LV_351-416_0_4_line_16 |  | 10 | 13 | 0.0098946 | 0.125 | 0.08 | 261 | 0 | 0.364 | 1 | 1 | cs | TRUE
17 | LV_351-416_0_4_line_17 |  | 11 | 34 | 0.009788 | 0.125 | 0.08 | 261 | 0 | 0.364 | 1 | 1 | cs | TRUE
18 | LV_351-416_0_4_line_18 |  | 11 | 20 | 0.031511 | 0.125 | 0.08 | 261 | 0 | 0.364 | 1 | 1 | cs | TRUE
19 | LV_351-416_0_4_line_19 |  | 12 | 35 | 0.018832 | 0.125 | 0.08 | 261 | 0 | 0.364 | 1 | 1 | cs | TRUE
20 | LV_351-416_0_4_line_20 |  | 12 | 36 | 0.022545 | 0.125 | 0.08 | 261 | 0 | 0.364 | 1 | 1 | cs | TRUE
21 | LV_351-416_0_4_line_21 |  | 12 | 22 | 0.012319 | 0.125 | 0.08 | 261 | 0 | 0.364 | 1 | 1 | cs | TRUE
22 | LV_351-416_0_4_line_22 |  | 13 | 54 | 0.0066308 | 0.125 | 0.08 | 261 | 0 | 0.364 | 1 | 1 | cs | TRUE
23 | LV_351-416_0_4_line_23 |  | 14 | 15 | 0.035443 | 0.125 | 0.08 | 261 | 0 | 0.364 | 1 | 1 | cs | TRUE
24 | LV_351-416_0_4_line_24 |  | 14 | 16 | 0.014861 | 0.125 | 0.08 | 261 | 0 | 0.364 | 1 | 1 | cs | TRUE
25 | LV_351-416_0_4_line_25 |  | 15 | 31 | 0.027517 | 0.125 | 0.08 | 261 | 0 | 0.364 | 1 | 1 | cs | TRUE
26 | LV_351-416_0_4_line_26 |  | 15 | 32 | 0.011239 | 0.125 | 0.08 | 261 | 0 | 0.364 | 1 | 1 | cs | TRUE
27 | LV_351-416_0_4_line_27 |  | 16 | 55 | 0.019134 | 0.125 | 0.08 | 261 | 0 | 0.364 | 1 | 1 | cs | TRUE
28 | LV_351-416_0_4_line_28 |  | 17 | 56 | 0.032479 | 0.125 | 0.08 | 261 | 0 | 0.364 | 1 | 3 | cs | TRUE
29 | LV_351-416_0_4_line_29 |  | 18 | 25 | 0.023004 | 0.125 | 0.08 | 261 | 0 | 0.364 | 1 | 1 | cs | TRUE
30 | LV_351-416_0_4_line_30 |  | 19 | 20 | 0.030029 | 0.125 | 0.08 | 261 | 0 | 0.364 | 1 | 1 | cs | TRUE
31 | LV_351-416_0_4_line_31 |  | 19 | 21 | 0.0096824 | 0.125 | 0.08 | 261 | 0 | 0.364 | 1 | 1 | cs | TRUE
32 | LV_351-416_0_4_line_32 |  | 20 | 33 | 0.0098832 | 0.125 | 0.08 | 261 | 0 | 0.364 | 1 | 1 | cs | TRUE
33 | LV_351-416_0_4_line_33 |  | 21 | 61 | 0.0063956 | 0.125 | 0.08 | 261 | 0 | 0.364 | 1 | 1 | cs | TRUE
34 | LV_351-416_0_4_line_34 |  | 22 | 23 | 0.024036 | 0.125 | 0.08 | 261 | 0 | 0.364 | 1 | 1 | cs | TRUE
35 | LV_351-416_0_4_line_35 |  | 22 | 24 | 0.010748 | 0.125 | 0.08 | 261 | 0 | 0.364 | 1 | 1 | cs | TRUE
36 | LV_351-416_0_4_line_36 |  | 23 | 62 | 0.016119 | 0.125 | 0.08 | 261 | 0 | 0.364 | 1 | 1 | cs | TRUE
37 | LV_351-416_0_4_line_37 |  | 25 | 63 | 0.025508 | 0.125 | 0.08 | 261 | 0 | 0.364 | 1 | 1 | cs | TRUE
38 | LV_351-416_0_4_line_38 |  | 26 | 27 | 0.011755 | 0.125 | 0.08 | 261 | 0 | 0.364 | 1 | 1 | cs | TRUE
39 | LV_351-416_0_4_line_39 |  | 26 | 28 | 0.012488 | 0.125 | 0.08 | 261 | 0 | 0.364 | 1 | 1 | cs | TRUE
40 | LV_351-416_0_4_line_40 |  | 26 | 29 | 0.012377 | 0.125 | 0.08 | 261 | 0 | 0.364 | 1 | 1 | cs | TRUE
41 | LV_351-416_0_4_line_41 |  | 27 | 64 | 0.01561 | 0.125 | 0.08 | 261 | 0 | 0.364 | 1 | 1 | cs | TRUE
42 | LV_351-416_0_4_line_42 |  | 28 | 65 | 0.0085835 | 0.125 | 0.08 | 261 | 0 | 0.364 | 1 | 1 | cs | TRUE
43 | LV_351-416_0_4_line_43 |  | 29 | 30 | 0.012278 | 0.125 | 0.08 | 261 | 0 | 0.364 | 1 | 1 | cs | TRUE
44 | LV_351-416_0_4_line_44 |  | 31 | 51 | 0.016818 | 0.125 | 0.08 | 261 | 0 | 0.364 | 1 | 1 | cs | TRUE
45 | LV_351-416_0_4_line_45 |  | 31 | 47 | 0.057355 | 0.125 | 0.08 | 261 | 0 | 0.364 | 1 | 1 | cs | TRUE
46 | LV_351-416_0_4_line_46 |  | 32 | 66 | 0.0070395 | 0.125 | 0.08 | 261 | 0 | 0.364 | 1 | 1 | cs | TRUE
47 | LV_351-416_0_4_line_47 |  | 33 | 67 | 0.0068498 | 0.125 | 0.08 | 261 | 0 | 0.364 | 1 | 1 | cs | TRUE
48 | LV_351-416_0_4_line_48 |  | 34 | 68 | 0.0063476 | 0.125 | 0.08 | 261 | 0 | 0.364 | 1 | 1 | cs | TRUE
49 | LV_351-416_0_4_line_49 |  | 36 | 69 | 0.0014708 | 0.125 | 0.08 | 261 | 0 | 0.364 | 1 | 1 | cs | TRUE
50 | LV_351-416_0_4_line_50 |  | 37 | 38 | 0.034059 | 0.125 | 0.08 | 261 | 0 | 0.364 | 1 | 1 | cs | TRUE
51 | LV_351-416_0_4_line_51 |  | 37 | 39 | 0.014404 | 0.125 | 0.08 | 261 | 0 | 0.364 | 1 | 1 | cs | TRUE
52 | LV_351-416_0_4_line_52 |  | 37 | 40 | 0.014463 | 0.125 | 0.08 | 261 | 0 | 0.364 | 1 | 1 | cs | TRUE
53 | LV_351-416_0_4_line_53 |  | 38 | 44 | 0.011662 | 0.125 | 0.08 | 261 | 0 | 0.364 | 1 | 1 | cs | TRUE
54 | LV_351-416_0_4_line_54 |  | 39 | 70 | 0.035063 | 0.125 | 0.08 | 261 | 0 | 0.364 | 1 | 1 | cs | TRUE
55 | LV_351-416_0_4_line_55 |  | 40 | 71 | 0.010105 | 0.125 | 0.08 | 261 | 0 | 0.364 | 1 | 1 | cs | TRUE
56 | LV_351-416_0_4_line_56 |  | 41 | 42 | 0.014529 | 0.125 | 0.08 | 261 | 0 | 0.364 | 1 | 1 | cs | TRUE
57 | LV_351-416_0_4_line_57 |  | 41 | 43 | 0.011423 | 0.125 | 0.08 | 261 | 0 | 0.364 | 1 | 1 | cs | TRUE
58 | LV_351-416_0_4_line_58 |  | 42 | 72 | 0.00533 | 0.125 | 0.08 | 261 | 0 | 0.364 | 1 | 1 | cs | TRUE
59 | LV_351-416_0_4_line_59 |  | 43 | 69 | 0.040056 | 0.125 | 0.08 | 261 | 0 | 0.364 | 1 | 1 | cs | TRUE
60 | LV_351-416_0_4_line_60 |  | 45 | 46 | 0.009444 | 0.125 | 0.08 | 261 | 0 | 0.364 | 1 | 1 | cs | TRUE
61 | LV_351-416_0_4_line_61 |  | 45 | 47 | 0.027838 | 0.125 | 0.08 | 261 | 0 | 0.364 | 1 | 1 | cs | TRUE
62 | LV_351-416_0_4_line_62 |  | 45 | 48 | 0.048261 | 0.125 | 0.08 | 261 | 0 | 0.364 | 1 | 1 | cs | TRUE
63 | LV_351-416_0_4_line_63 |  | 46 | 50 | 0.057257 | 0.125 | 0.08 | 261 | 0 | 0.364 | 1 | 1 | cs | TRUE
64 | LV_351-416_0_4_line_64 |  | 47 | 49 | 0.023765 | 0.125 | 0.08 | 261 | 0 | 0.364 | 1 | 1 | cs | TRUE
65 | LV_351-416_0_4_line_65 |  | 49 | 75 | 0.0073477 | 0.125 | 0.08 | 261 | 0 | 0.364 | 1 | 1 | cs | TRUE
66 | LV_351-416_0_4_line_66 |  | 52 | 79 | 0.016088 | 0.125 | 0.08 | 261 | 0 | 0.364 | 1 | 3 | cs | TRUE
67 | LV_351-416_0_4_line_67 |  | 53 | 60 | 0.0097272 | 0.125 | 0.08 | 261 | 0 | 0.364 | 1 | 1 | cs | TRUE
68 | LV_351-416_0_4_line_68 |  | 54 | 127 | 0.0071289 | 0.125 | 0.08 | 261 | 0 | 0.364 | 1 | 1 | cs | TRUE
69 | LV_351-416_0_4_line_69 |  | 55 | 93 | 0.0097525 | 0.125 | 0.08 | 261 | 0 | 0.364 | 1 | 1 | cs | TRUE
70 | LV_351-416_0_4_line_70 |  | 56 | 95 | 6.9727e-05 | 0.125 | 0.08 | 261 | 0 | 0.364 | 1 | 3 | cs | TRUE
71 | LV_351-416_0_4_line_71 |  | 57 | 58 | 0.015624 | 0.125 | 0.08 | 261 | 0 | 0.364 | 1 | 1 | cs | TRUE
72 | LV_351-416_0_4_line_72 |  | 58 | 106 | 0.012974 | 0.125 | 0.08 | 261 | 0 | 0.364 | 1 | 1 | cs | TRUE
73 | LV_351-416_0_4_line_73 |  | 59 | 60 | 0.0071105 | 0.125 | 0.08 | 261 | 0 | 0.364 | 1 | 1 | cs | TRUE
74 | LV_351-416_0_4_line_74 |  | 61 | 114 | 0.0067019 | 0.125 | 0.08 | 261 | 0 | 0.364 | 1 | 1 | cs | TRUE
75 | LV_351-416_0_4_line_75 |  | 62 | 96 | 0.015902 | 0.125 | 0.08 | 261 | 0 | 0.364 | 1 | 1 | cs | TRUE
76 | LV_351-416_0_4_line_76 |  | 63 | 90 | 0.010338 | 0.125 | 0.08 | 261 | 0 | 0.364 | 1 | 1 | cs | TRUE
77 | LV_351-416_0_4_line_77 |  | 64 | 113 | 0.0065076 | 0.125 | 0.08 | 261 | 0 | 0.364 | 1 | 1 | cs | TRUE
78 | LV_351-416_0_4_line_78 |  | 64 | 112 | 0.003239 | 0.125 | 0.08 | 261 | 0 | 0.364 | 1 | 1 | cs | TRUE
79 | LV_351-416_0_4_line_79 |  | 65 | 93 | 0.0069984 | 0.125 | 0.08 | 261 | 0 | 0.364 | 1 | 1 | cs | TRUE
80 | LV_351-416_0_4_line_80 |  | 66 | 134 | 0.019729 | 0.125 | 0.08 | 261 | 0 | 0.364 | 1 | 1 | cs | TRUE
81 | LV_351-416_0_4_line_81 |  | 67 | 118 | 0.0073341 | 0.125 | 0.08 | 261 | 0 | 0.364 | 1 | 1 | cs | TRUE
82 | LV_351-416_0_4_line_82 |  | 68 | 122 | 0.0067317 | 0.125 | 0.08 | 261 | 0 | 0.364 | 1 | 1 | cs | TRUE
83 | LV_351-416_0_4_line_83 |  | 70 | 87 | 0.031275 | 0.125 | 0.08 | 261 | 0 | 0.364 | 1 | 1 | cs | TRUE
84 | LV_351-416_0_4_line_84 |  | 71 | 98 | 0.021838 | 0.125 | 0.08 | 261 | 0 | 0.364 | 1 | 1 | cs | TRUE
85 | LV_351-416_0_4_line_85 |  | 72 | 97 | 0.0053292 | 0.125 | 0.08 | 261 | 0 | 0.364 | 1 | 1 | cs | TRUE
86 | LV_351-416_0_4_line_86 |  | 73 | 74 | 0.035434 | 0.125 | 0.08 | 261 | 0 | 0.364 | 1 | 1 | cs | TRUE
87 | LV_351-416_0_4_line_87 |  | 74 | 86 | 0.030815 | 0.125 | 0.08 | 261 | 0 | 0.364 | 1 | 1 | cs | TRUE
88 | LV_351-416_0_4_line_88 |  | 75 | 103 | 0.0073456 | 0.125 | 0.08 | 261 | 0 | 0.364 | 1 | 1 | cs | TRUE
89 | LV_351-416_0_4_line_89 |  | 76 | 77 | 0.021379 | 0.125 | 0.08 | 261 | 0 | 0.364 | 1 | 3 | cs | TRUE
90 | LV_351-416_0_4_line_90 |  | 76 | 78 | 0.013695 | 0.125 | 0.08 | 261 | 0 | 0.364 | 1 | 3 | cs | TRUE
91 | LV_351-416_0_4_line_91 |  | 77 | 79 | 0.016707 | 0.125 | 0.08 | 261 | 0 | 0.364 | 1 | 3 | cs | TRUE
92 | LV_351-416_0_4_line_92 |  | 78 | 80 | 0.00497 | 0.125 | 0.08 | 261 | 0 | 0.364 | 1 | 3 | cs | TRUE
93 | LV_351-416_0_4_line_93 |  | 79 | 81 | 0.03898 | 0.125 | 0.08 | 261 | 0 | 0.364 | 1 | 1 | cs | TRUE
94 | LV_351-416_0_4_line_94 |  | 80 | 82 | 0.005939 | 0.125 | 0.08 | 261 | 0 | 0.364 | 1 | 3 | cs | TRUE
95 | LV_351-416_0_4_line_95 |  | 80 | 83 | 0.024809 | 0.125 | 0.08 | 261 | 0 | 0.364 | 1 | 1 | cs | TRUE
96 | LV_351-416_0_4_line_96 |  | 81 | 88 | 0.011132 | 0.125 | 0.08 | 261 | 0 | 0.364 | 1 | 1 | cs | TRUE
97 | LV_351-416_0_4_line_97 |  | 81 | 89 | 0.010226 | 0.125 | 0.08 | 261 | 0 | 0.364 | 1 | 1 | cs | TRUE
98 | LV_351-416_0_4_line_98 |  | 82 | 84 | 0.018313 | 0.125 | 0.08 | 261 | 0 | 0.364 | 1 | 2 | cs | TRUE
99 | LV_351-416_0_4_line_99 |  | 83 | 91 | 0.011178 | 0.125 | 0.08 | 261 | 0 | 0.364 | 1 | 1 | cs | TRUE
100 | LV_351-416_0_4_line_100 |  | 84 | 92 | 0.032234 | 0.125 | 0.08 | 261 | 0 | 0.364 | 1 | 1 | cs | TRUE
101 | LV_351-416_0_4_line_101 |  | 85 | 86 | 0.060896 | 0.125 | 0.08 | 261 | 0 | 0.364 | 1 | 1 | cs | TRUE
102 | LV_351-416_0_4_line_102 |  | 85 | 87 | 0.027988 | 0.125 | 0.08 | 261 | 0 | 0.364 | 1 | 1 | cs | TRUE
103 | LV_351-416_0_4_line_103 |  | 91 | 106 | 0.011983 | 0.125 | 0.08 | 261 | 0 | 0.364 | 1 | 1 | cs | TRUE
104 | LV_351-416_0_4_line_104 |  | 92 | 104 | 0.011697 | 0.125 | 0.08 | 261 | 0 | 0.364 | 1 | 1 | cs | TRUE
105 | LV_351-416_0_4_line_105 |  | 94 | 95 | 0.032365 | 0.125 | 0.08 | 261 | 0 | 0.364 | 1 | 1 | cs | TRUE
106 | LV_351-416_0_4_line_106 |  | 94 | 96 | 7.2858e-05 | 0.125 | 0.08 | 261 | 0 | 0.364 | 1 | 1 | cs | TRUE
107 | LV_351-416_0_4_line_107 |  | 97 | 107 | 0.0053292 | 0.125 | 0.08 | 261 | 0 | 0.364 | 1 | 1 | cs | TRUE
108 | LV_351-416_0_4_line_108 |  | 98 | 99 | 0.011568 | 0.125 | 0.08 | 261 | 0 | 0.364 | 1 | 1 | cs | TRUE
109 | LV_351-416_0_4_line_109 |  | 99 | 100 | 0.014628 | 0.125 | 0.08 | 261 | 0 | 0.364 | 1 | 1 | cs | TRUE
110 | LV_351-416_0_4_line_110 |  | 100 | 105 | 0.020243 | 0.125 | 0.08 | 261 | 0 | 0.364 | 1 | 1 | cs | TRUE
111 | LV_351-416_0_4_line_111 |  | 101 | 102 | 0.0073452 | 0.125 | 0.08 | 261 | 0 | 0.364 | 1 | 1 | cs | TRUE
112 | LV_351-416_0_4_line_112 |  | 102 | 103 | 0.0073447 | 0.125 | 0.08 | 261 | 0 | 0.364 | 1 | 1 | cs | TRUE
113 | LV_351-416_0_4_line_113 |  | 104 | 105 | 0.0048004 | 0.125 | 0.08 | 261 | 0 | 0.364 | 1 | 1 | cs | TRUE
114 | LV_351-416_0_4_line_114 |  | 107 | 108 | 0.0053278 | 0.125 | 0.08 | 261 | 0 | 0.364 | 1 | 1 | cs | TRUE
115 | LV_351-416_0_4_line_115 |  | 108 | 109 | 0.0053284 | 0.125 | 0.08 | 261 | 0 | 0.364 | 1 | 1 | cs | TRUE
116 | LV_351-416_0_4_line_116 |  | 109 | 110 | 0.0056816 | 0.125 | 0.08 | 261 | 0 | 0.364 | 1 | 1 | cs | TRUE
117 | LV_351-416_0_4_line_117 |  | 111 | 112 | 0.0067461 | 0.125 | 0.08 | 261 | 0 | 0.364 | 1 | 1 | cs | TRUE
118 | LV_351-416_0_4_line_118 |  | 114 | 115 | 0.00626 | 0.125 | 0.08 | 261 | 0 | 0.364 | 1 | 1 | cs | TRUE
119 | LV_351-416_0_4_line_119 |  | 115 | 116 | 0.006708 | 0.125 | 0.08 | 261 | 0 | 0.364 | 1 | 1 | cs | TRUE
120 | LV_351-416_0_4_line_120 |  | 116 | 117 | 0.0052373 | 0.125 | 0.08 | 261 | 0 | 0.364 | 1 | 1 | cs | TRUE
121 | LV_351-416_0_4_line_121 |  | 118 | 119 | 0.0067614 | 0.125 | 0.08 | 261 | 0 | 0.364 | 1 | 1 | cs | TRUE
122 | LV_351-416_0_4_line_122 |  | 119 | 120 | 0.0073313 | 0.125 | 0.08 | 261 | 0 | 0.364 | 1 | 1 | cs | TRUE
123 | LV_351-416_0_4_line_123 |  | 120 | 121 | 0.0051392 | 0.125 | 0.08 | 261 | 0 | 0.364 | 1 | 1 | cs | TRUE
124 | LV_351-416_0_4_line_124 |  | 122 | 123 | 0.0062736 | 0.125 | 0.08 | 261 | 0 | 0.364 | 1 | 1 | cs | TRUE
125 | LV_351-416_0_4_line_125 |  | 123 | 124 | 0.0067302 | 0.125 | 0.08 | 261 | 0 | 0.364 | 1 | 1 | cs | TRUE
126 | LV_351-416_0_4_line_126 |  | 124 | 125 | 0.0062785 | 0.125 | 0.08 | 261 | 0 | 0.364 | 1 | 1 | cs | TRUE
127 | LV_351-416_0_4_line_127 |  | 125 | 126 | 0.0082078 | 0.125 | 0.08 | 261 | 0 | 0.364 | 1 | 1 | cs | TRUE
128 | LV_351-416_0_4_line_128 |  | 127 | 128 | 0.0065839 | 0.125 | 0.08 | 261 | 0 | 0.364 | 1 | 1 | cs | TRUE
129 | LV_351-416_0_4_line_129 |  | 128 | 129 | 0.0071253 | 0.125 | 0.08 | 261 | 0 | 0.364 | 1 | 1 | cs | TRUE
130 | LV_351-416_0_4_line_130 |  | 129 | 130 | 0.0065892 | 0.125 | 0.08 | 261 | 0 | 0.364 | 1 | 1 | cs | TRUE
131 | LV_351-416_0_4_line_131 |  | 130 | 131 | 0.0070336 | 0.125 | 0.08 | 261 | 0 | 0.364 | 1 | 1 | cs | TRUE
132 | LV_351-416_0_4_line_132 |  | 132 | 133 | 0.0079452 | 0.125 | 0.08 | 261 | 0 | 0.364 | 1 | 1 | cs | TRUE
133 | LV_351-416_0_4_line_133 |  | 133 | 134 | 0.0070454 | 0.125 | 0.08 | 261 | 0 | 0.364 | 1 | 1 | cs | TRUE

## trafo
| name | std_type | hv_bus | lv_bus | sn_mva | vn_hv_kv | vn_lv_kv | vk_percent | vkr_percent | pfe_kw | i0_percent | shift_degree | tap_side | tap_neutral | tap_min | tap_max | tap_step_percent | tap_step_degree | tap_pos | tap_phase_shifter | parallel | df | in_service
0 | LV_351-416_0_4_trafo_53 | 0.63 MVA 20/0.4 kV | 135 | 95 | 0.63 | 20 | 0.4 | 6 | 1.206 | 1.65 | 0.2619 | 150 | hv | 0 | -2 | 2 | 2.5 | 0 | 0 | FALSE | 1 | 1 | TRUE

## line_geodata
| x0 | y0 | x1 | y1 | x2 | y2 | x3 | y3 | x4 | y4 | x5 | y5 | x6 | y6 | x7 | y7
0 | 2596703.5685 | 1198799.1218 | 2596683.8246 | 1198769.1893
1 | 2596673.3753 | 1198753.3478 | 2596683.8246 | 1198769.1893
2 | 2596703.5949 | 1198805.3585 | 2596703.861 | 1198804.5802 | 2596704.0586 | 1198803.9575 | 2596704.2787 | 1198802.7345 | 2596704.3087 | 1198801.9452 | 2596704.2777 | 1198800.9669 | 2596704.0793 | 1198800.1443 | 2596703.5685 | 1198799.1218
3 | 2596703.5685 | 1198799.1218 | 2596707.3591 | 1198796.8296 | 2596711.1725 | 1198794.5262
4 | 2596669.7445 | 1198728.6255 | 2596665.1396 | 1198731.652 | 2596660.8391 | 1198734.3448 | 2596673.3753 | 1198753.3478
5 | 2596703.5949 | 1198805.3585 | 2596707.8304 | 1198808.958
6 | 2596703.5949 | 1198805.3585 | 2596703.0244 | 1198806.4038 | 2596702.1266 | 1198807.5271 | 2596701.2285 | 1198808.228 | 2596692.957 | 1198813.6597
7 | 2596715.9637 | 1198797.992 | 2596714.7148 | 1198797.6703 | 2596713.7552 | 1198797.304 | 2596712.9249 | 1198796.6819 | 2596712.2545 | 1198796.0153 | 2596711.1725 | 1198794.5262
8 | 2596711.1725 | 1198794.5262 | 2596705.5106 | 1198785.885
9 | 2596631.3558 | 1198745.7345 | 2596656.831 | 1198729.1109 | 2596661.596 | 1198726.3734 | 2596665.8508 | 1198723.714 | 2596669.7445 | 1198728.6255
10 | 2596707.8304 | 1198808.958 | 2596712.142 | 1198812.6242 | 2596721.3732 | 1198826.5387
11 | 2596675.0443 | 1198825.4226 | 2596692.957 | 1198813.6597
12 | 2596715.9637 | 1198797.992 | 2596717.2962 | 1198797.9913 | 2596718.2251 | 1198797.9018 | 2596718.9864 | 1198797.7013 | 2596719.915 | 1198797.2339 | 2596726.3902 | 1198793.2999
13 | 2596699.5877 | 1198776.8453 | 2596705.5106 | 1198785.885
14 | 2596786.2337 | 1198907.1447 | 2596779.5359 | 1198897.8434 | 2596768.6011 | 1198882.0743
15 | 2596799.6513 | 1198924.1242 | 2596792.2227 | 1198915.0567 | 2596786.2337 | 1198907.1447
16 | 2596786.2337 | 1198907.1447 | 2596794.6913 | 1198902.0092
17 | 2596768.6011 | 1198882.0743 | 2596776.972 | 1198877.0016
18 | 2596768.6011 | 1198882.0743 | 2596751.5005 | 1198855.5807
19 | 2596816.8851 | 1198916.4217 | 2596799.6513 | 1198924.1242
20 | 2596799.6513 | 1198924.1242 | 2596814.2355 | 1198941.3168
21 | 2596789.9142 | 1198926.2529 | 2596793.1715 | 1198923.6608 | 2596795.3429 | 1198926.2277 | 2596799.6513 | 1198924.1242
22 | 2596794.6913 | 1198902.0092 | 2596800.3591 | 1198898.5678
23 | 2596808.1861 | 1198742.3667 | 2596811.5687 | 1198745.7778 | 2596816.0101 | 1198750.0555 | 2596817.1525 | 1198750.544 | 2596818.5237 | 1198751.6216 | 2596819.9484 | 1198753.2773 | 2596822.1656 | 1198756.0331 | 2596832.1621 | 1198768.2231
24 | 2596808.1861 | 1198742.3667 | 2596807.6079 | 1198743.1119 | 2596807.06 | 1198743.757 | 2596806.2989 | 1198744.4244 | 2596796.0185 | 1198750.7275
25 | 2596849.7622 | 1198789.4138 | 2596832.1621 | 1198768.2231
26 | 2596832.1621 | 1198768.2231 | 2596822.5274 | 1198774.0092
27 | 2596796.0185 | 1198750.7275 | 2596779.706 | 1198760.7288
28 | 2596739.3287 | 1198853.6037 | 2596721.3732 | 1198826.5387
29 | 2596631.3558 | 1198745.7345 | 2596612.0716 | 1198758.2763
30 | 2596751.5005 | 1198855.5807 | 2596734.865 | 1198830.5544
31 | 2596734.865 | 1198830.5544 | 2596743.1581 | 1198825.5572
32 | 2596751.5005 | 1198855.5807 | 2596759.9354 | 1198850.43
33 | 2596743.1581 | 1198825.5572 | 2596748.6361 | 1198822.2563
34 | 2596789.9142 | 1198926.2529 | 2596784.9312 | 1198920.0412 | 2596779.0032 | 1198912.1847 | 2596775.3729 | 1198907.1213
35 | 2596789.9142 | 1198926.2529 | 2596784.8455 | 1198930.28 | 2596787.1692 | 1198932.9913 | 2596787.6223 | 1198933.5295
36 | 2596775.3729 | 1198907.1213 | 2596771.8405 | 1198902.1944 | 2596766.1806 | 1198893.8818
37 | 2596590.6886 | 1198772.1833 | 2596612.0716 | 1198758.2763
38 | 2596747.4613 | 1198780.4984 | 2596741.2152 | 1198770.5404
39 | 2596747.4613 | 1198780.4984 | 2596758.1078 | 1198773.9709
40 | 2596747.4613 | 1198780.4984 | 2596736.8834 | 1198786.9249
41 | 2596732.9205 | 1198757.3163 | 2596741.2152 | 1198770.5404
42 | 2596758.1078 | 1198773.9709 | 2596765.4254 | 1198769.4844
43 | 2596726.3902 | 1198793.2999 | 2596736.8834 | 1198786.9249
44 | 2596849.7622 | 1198789.4138 | 2596835.3494 | 1198798.0801
45 | 2596886.0369 | 1198833.8403 | 2596867.8958 | 1198811.6492 | 2596849.7622 | 1198789.4138
46 | 2596822.5274 | 1198774.0092 | 2596816.4925 | 1198777.6335
47 | 2596759.9354 | 1198850.43 | 2596765.7814 | 1198846.8601
48 | 2596776.972 | 1198877.0016 | 2596782.4007 | 1198873.7119
49 | 2596814.2355 | 1198941.3168 | 2596815.187 | 1198942.4384
50 | 2596778.6449 | 1198966.6474 | 2596777.9819 | 1198965.4248 | 2596777.2047 | 1198964.5137 | 2596776.2297 | 1198963.7805 | 2596774.4857 | 1198963.0144 | 2596751.2438 | 1198955.4454 | 2596752.5057 | 1198951.676
51 | 2596752.5057 | 1198951.676 | 2596738.7563 | 1198947.3842
52 | 2596752.5057 | 1198951.676 | 2596753.8587 | 1198947.6398 | 2596744.1151 | 1198944.6036
53 | 2596778.6449 | 1198966.6474 | 2596778.9349 | 1198967.7478 | 2596779.0268 | 1198968.7594 | 2596778.9817 | 1198969.7711 | 2596778.6702 | 1198971.0052 | 2596776.4485 | 1198977.8777
54 | 2596705.2858 | 1198936.9364 | 2596738.7563 | 1198947.3842
55 | 2596744.1151 | 1198944.6036 | 2596734.4676 | 1198941.5973
56 | 2596848.4879 | 1198981.6951 | 2596859.5504 | 1198972.277
57 | 2596848.4879 | 1198981.6951 | 2596841.0988 | 1198972.9844
58 | 2596859.5504 | 1198972.277 | 2596863.6089 | 1198968.8218
59 | 2596841.0988 | 1198972.9844 | 2596815.187 | 1198942.4384
60 | 2596903.7358 | 1198855.3646 | 2596909.7015 | 1198862.6987
61 | 2596903.7358 | 1198855.3646 | 2596886.0369 | 1198833.8403
62 | 2596903.7358 | 1198855.3646 | 2596861.5441 | 1198878.7945
63 | 2596866.1311 | 1198899.9863 | 2596909.7015 | 1198862.6987
64 | 2596886.0369 | 1198833.8403 | 2596865.2296 | 1198845.3226
65 | 2596865.2296 | 1198845.3226 | 2596858.7965 | 1198848.8728
66 | 2596661.5967 | 1198834.2533 | 2596675.0443 | 1198825.4226
67 | 2596699.5877 | 1198776.8453 | 2596694.2567 | 1198768.709
68 | 2596800.3591 | 1198898.5678 | 2596806.4527 | 1198894.8678
69 | 2596771.3917 | 1198765.8264 | 2596779.706 | 1198760.7288
70 | 2596739.3287 | 1198853.6037 | 2596739.3672 | 1198853.6618
71 | 2596684.3188 | 1198824.2262 | 2596671.2156 | 1198832.7354
72 | 2596671.2156 | 1198832.7354 | 2596660.3344 | 1198839.8015
73 | 2596690.3597 | 1198762.7615 | 2596694.2567 | 1198768.709
74 | 2596748.6361 | 1198822.2563 | 2596754.3763 | 1198818.7974
75 | 2596757.2994 | 1198880.6917 | 2596761.0884 | 1198886.403 | 2596766.1806 | 1198893.8818
76 | 2596590.6886 | 1198772.1833 | 2596593.5406 | 1198782.1198
77 | 2596732.9205 | 1198757.3163 | 2596727.5252 | 1198760.9548
78 | 2596732.9205 | 1198757.3163 | 2596735.6052 | 1198755.5043
79 | 2596771.3917 | 1198765.8264 | 2596765.4254 | 1198769.4844
80 | 2596799.5788 | 1198787.791 | 2596816.4925 | 1198777.6335
81 | 2596765.7814 | 1198846.8601 | 2596772.0407 | 1198843.0379
82 | 2596782.4007 | 1198873.7119 | 2596788.1578 | 1198870.2232
83 | 2596676.6519 | 1198924.5436 | 2596681.9107 | 1198927.4472 | 2596692.9996 | 1198932.7104 | 2596703.6232 | 1198936.4175 | 2596705.2858 | 1198936.9364
84 | 2596713.6185 | 1198935.1005 | 2596734.4676 | 1198941.5973
85 | 2596863.6089 | 1198968.8218 | 2596867.6667 | 1198965.3672
86 | 2596690.3266 | 1198984.3105 | 2596656.5517 | 1198973.5948
87 | 2596627.1799 | 1198964.276 | 2596656.5517 | 1198973.5948
88 | 2596858.7965 | 1198848.8728 | 2596852.3652 | 1198852.4218
89 | 2596629.8491 | 1198855.2919 | 2596647.67 | 1198843.4823
90 | 2596617.9456 | 1198861.4485 | 2596619.1182 | 1198861.5257 | 2596620.3135 | 1198861.336 | 2596621.4173 | 1198860.8795 | 2596629.8491 | 1198855.2919
91 | 2596661.5967 | 1198834.2533 | 2596647.67 | 1198843.4823
92 | 2596617.9456 | 1198861.4485 | 2596620.103 | 1198865.9275
93 | 2596639.68 | 1198801.982 | 2596661.5967 | 1198834.2533
94 | 2596622.672 | 1198871.2844 | 2596620.103 | 1198865.9275
95 | 2596620.103 | 1198865.9275 | 2596640.9101 | 1198852.4155
96 | 2596639.68 | 1198801.982 | 2596648.9146 | 1198795.7661
97 | 2596639.68 | 1198801.982 | 2596631.1968 | 1198807.692
98 | 2596622.672 | 1198871.2844 | 2596628.5704 | 1198880.0635 | 2596633.6352 | 1198885.9117
99 | 2596650.2845 | 1198846.3278 | 2596640.9101 | 1198852.4155
100 | 2596633.6352 | 1198885.9117 | 2596636.3266 | 1198889.0193 | 2596645.2551 | 1198897.5299 | 2596655.5314 | 1198906.2175 | 2596657.4218 | 1198907.5829
101 | 2596653.2185 | 1198909.2983 | 2596650.8675 | 1198912.4235 | 2596627.1799 | 1198964.276
102 | 2596653.2185 | 1198909.2983 | 2596661.8792 | 1198915.6078 | 2596670.9888 | 1198921.4168 | 2596676.6519 | 1198924.5436
103 | 2596650.2845 | 1198846.3278 | 2596660.3344 | 1198839.8015
104 | 2596667.0115 | 1198914.2734 | 2596664.3444 | 1198912.5826 | 2596657.4218 | 1198907.5829
105 | 2596739.3672 | 1198853.6618 | 2596757.2592 | 1198880.631
106 | 2596757.2592 | 1198880.631 | 2596757.2994 | 1198880.6917
107 | 2596867.6667 | 1198965.3672 | 2596871.7245 | 1198961.9126
108 | 2596702.6206 | 1198931.5246 | 2596705.1057 | 1198932.4478 | 2596713.6185 | 1198935.1005
109 | 2596702.6206 | 1198931.5246 | 2596694.2306 | 1198928.4074 | 2596689.0364 | 1198926.1147
110 | 2596671.0658 | 1198916.8437 | 2596673.157 | 1198918.1694 | 2596683.5151 | 1198923.6776 | 2596689.0364 | 1198926.1147
111 | 2596839.5037 | 1198859.5194 | 2596845.9347 | 1198855.9705
112 | 2596852.3652 | 1198852.4218 | 2596845.9347 | 1198855.9705
113 | 2596671.0658 | 1198916.8437 | 2596667.0115 | 1198914.2734
114 | 2596871.7245 | 1198961.9126 | 2596875.7812 | 1198958.4589
115 | 2596875.7812 | 1198958.4589 | 2596879.8385 | 1198955.0047
116 | 2596879.8385 | 1198955.0047 | 2596884.1646 | 1198951.3217
117 | 2596741.197 | 1198751.7304 | 2596735.6052 | 1198755.5043
118 | 2596754.3763 | 1198818.7974 | 2596759.7381 | 1198815.5665
119 | 2596759.7381 | 1198815.5665 | 2596765.4836 | 1198812.1044
120 | 2596769.9695 | 1198809.4014 | 2596765.4836 | 1198812.1044
121 | 2596772.0407 | 1198843.0379 | 2596777.8112 | 1198839.5141
122 | 2596777.8112 | 1198839.5141 | 2596784.0682 | 1198835.6933
123 | 2596788.4543 | 1198833.0149 | 2596784.0682 | 1198835.6933
124 | 2596788.1578 | 1198870.2232 | 2596793.5231 | 1198866.9718
125 | 2596793.5231 | 1198866.9718 | 2596799.279 | 1198863.4838
126 | 2596799.279 | 1198863.4838 | 2596804.6485 | 1198860.23
127 | 2596804.6485 | 1198860.23 | 2596811.668 | 1198855.9762
128 | 2596806.4527 | 1198894.8678 | 2596812.0804 | 1198891.4507
129 | 2596812.0804 | 1198891.4507 | 2596818.1709 | 1198887.7526
130 | 2596818.1709 | 1198887.7526 | 2596823.8031 | 1198884.3327
131 | 2596823.8031 | 1198884.3327 | 2596829.8151 | 1198880.6822
132 | 2596786.7276 | 1198795.5088 | 2596793.5389 | 1198791.4183
133 | 2596793.5389 | 1198791.4183 | 2596799.5788 | 1198787.791

## bus_geodata
| x | y | coords
0 | 2596683.8246 | 1198769.1893
1 | 2596703.5685 | 1198799.1218
2 | 2596673.3753 | 1198753.3478
3 | 2596703.5949 | 1198805.3585
4 | 2596711.1725 | 1198794.5262
5 | 2596669.7445 | 1198728.6255
6 | 2596707.8304 | 1198808.958
7 | 2596692.957 | 1198813.6597
8 | 2596715.9637 | 1198797.992
9 | 2596705.5106 | 1198785.885
10 | 2596786.2337 | 1198907.1447
11 | 2596768.6011 | 1198882.0743
12 | 2596799.6513 | 1198924.1242
13 | 2596794.6913 | 1198902.0092
14 | 2596808.1861 | 1198742.3667
15 | 2596832.1621 | 1198768.2231
16 | 2596796.0185 | 1198750.7275
17 | 2596721.3732 | 1198826.5387
18 | 2596631.3558 | 1198745.7345
19 | 2596734.865 | 1198830.5544
20 | 2596751.5005 | 1198855.5807
21 | 2596743.1581 | 1198825.5572
22 | 2596789.9142 | 1198926.2529
23 | 2596775.3729 | 1198907.1213
24 | 2596787.6223 | 1198933.5295
25 | 2596612.0716 | 1198758.2763
26 | 2596747.4613 | 1198780.4984
27 | 2596741.2152 | 1198770.5404
28 | 2596758.1078 | 1198773.9709
29 | 2596736.8834 | 1198786.9249
30 | 2596726.3902 | 1198793.2999
31 | 2596849.7622 | 1198789.4138
32 | 2596822.5274 | 1198774.0092
33 | 2596759.9354 | 1198850.43
34 | 2596776.972 | 1198877.0016
35 | 2596816.8851 | 1198916.4217
36 | 2596814.2355 | 1198941.3168
37 | 2596752.5057 | 1198951.676
38 | 2596778.6449 | 1198966.6474
39 | 2596738.7563 | 1198947.3842
40 | 2596744.1151 | 1198944.6036
41 | 2596848.4879 | 1198981.6951
42 | 2596859.5504 | 1198972.277
43 | 2596841.0988 | 1198972.9844
44 | 2596776.4485 | 1198977.8777
45 | 2596903.7358 | 1198855.3646
46 | 2596909.7015 | 1198862.6987
47 | 2596886.0369 | 1198833.8403
48 | 2596861.5441 | 1198878.7945
49 | 2596865.2296 | 1198845.3226
50 | 2596866.1311 | 1198899.9863
51 | 2596835.3494 | 1198798.0801
52 | 2596675.0443 | 1198825.4226
53 | 2596699.5877 | 1198776.8453
54 | 2596800.3591 | 1198898.5678
55 | 2596779.706 | 1198760.7288
56 | 2596739.3287 | 1198853.6037
57 | 2596684.3188 | 1198824.2262
58 | 2596671.2156 | 1198832.7354
59 | 2596690.3597 | 1198762.7615
60 | 2596694.2567 | 1198768.709
61 | 2596748.6361 | 1198822.2563
62 | 2596766.1806 | 1198893.8818
63 | 2596590.6886 | 1198772.1833
64 | 2596732.9205 | 1198757.3163
65 | 2596765.4254 | 1198769.4844
66 | 2596816.4925 | 1198777.6335
67 | 2596765.7814 | 1198846.8601
68 | 2596782.4007 | 1198873.7119
69 | 2596815.187 | 1198942.4384
70 | 2596705.2858 | 1198936.9364
71 | 2596734.4676 | 1198941.5973
72 | 2596863.6089 | 1198968.8218
73 | 2596690.3266 | 1198984.3105
74 | 2596656.5517 | 1198973.5948
75 | 2596858.7965 | 1198848.8728
76 | 2596629.8491 | 1198855.2919
77 | 2596647.67 | 1198843.4823
78 | 2596617.9456 | 1198861.4485
79 | 2596661.5967 | 1198834.2533
80 | 2596620.103 | 1198865.9275
81 | 2596639.68 | 1198801.982
82 | 2596622.672 | 1198871.2844
83 | 2596640.9101 | 1198852.4155
84 | 2596633.6352 | 1198885.9117
85 | 2596653.2185 | 1198909.2983
86 | 2596627.1799 | 1198964.276
87 | 2596676.6519 | 1198924.5436
88 | 2596648.9146 | 1198795.7661
89 | 2596631.1968 | 1198807.692
90 | 2596593.5406 | 1198782.1198
91 | 2596650.2845 | 1198846.3278
92 | 2596657.4218 | 1198907.5829
93 | 2596771.3917 | 1198765.8264
94 | 2596757.2592 | 1198880.631
95 | 2596739.3672 | 1198853.6618
96 | 2596757.2994 | 1198880.6917
97 | 2596867.6667 | 1198965.3672
98 | 2596713.6185 | 1198935.1005
99 | 2596702.6206 | 1198931.5246
100 | 2596689.0364 | 1198926.1147
101 | 2596839.5037 | 1198859.5194
102 | 2596845.9347 | 1198855.9705
103 | 2596852.3652 | 1198852.4218
104 | 2596667.0115 | 1198914.2734
105 | 2596671.0658 | 1198916.8437
106 | 2596660.3344 | 1198839.8015
107 | 2596871.7245 | 1198961.9126
108 | 2596875.7812 | 1198958.4589
109 | 2596879.8385 | 1198955.0047
110 | 2596884.1646 | 1198951.3217
111 | 2596741.197 | 1198751.7304
112 | 2596735.6052 | 1198755.5043
113 | 2596727.5252 | 1198760.9548
114 | 2596754.3763 | 1198818.7974
115 | 2596759.7381 | 1198815.5665
116 | 2596765.4836 | 1198812.1044
117 | 2596769.9695 | 1198809.4014
118 | 2596772.0407 | 1198843.0379
119 | 2596777.8112 | 1198839.5141
120 | 2596784.0682 | 1198835.6933
121 | 2596788.4543 | 1198833.0149
122 | 2596788.1578 | 1198870.2232
123 | 2596793.5231 | 1198866.9718
124 | 2596799.279 | 1198863.4838
125 | 2596804.6485 | 1198860.23
126 | 2596811.668 | 1198855.9762
127 | 2596806.4527 | 1198894.8678
128 | 2596812.0804 | 1198891.4507
129 | 2596818.1709 | 1198887.7526
130 | 2596823.8031 | 1198884.3327
131 | 2596829.8151 | 1198880.6822
132 | 2596786.7276 | 1198795.5088
133 | 2596793.5389 | 1198791.4183
134 | 2596799.5788 | 1198787.791
135 | 2596707.8304 | 1198808.958

## line_std_types
| c_nf_per_km | r_ohm_per_km | x_ohm_per_km | max_i_ka | type | q_mm2 | alpha | voltage_rating
NAYY 4x50 SE | 210 | 0.642 | 0.083 | 0.142 | cs | 50 | 0.00403 | LV
NAYY 4x120 SE | 264 | 0.225 | 0.08 | 0.242 | cs | 120 | 0.00403 | LV
NAYY 4x150 SE | 261 | 0.208 | 0.08 | 0.27 | cs | 150 | 0.00403 | LV
NA2XS2Y 1x95 RM/25 12/20 kV | 216 | 0.313 | 0.132 | 0.252 | cs | 95 | 0.00403 | MV
NA2XS2Y 1x185 RM/25 12/20 kV | 273 | 0.161 | 0.117 | 0.362 | cs | 185 | 0.00403 | MV
NA2XS2Y 1x240 RM/25 12/20 kV | 304 | 0.122 | 0.112 | 0.421 | cs | 240 | 0.00403 | MV
NA2XS2Y 1x95 RM/25 6/10 kV | 315 | 0.313 | 0.123 | 0.249 | cs | 95 | 0.00403 | MV
NA2XS2Y 1x185 RM/25 6/10 kV | 406 | 0.161 | 0.11 | 0.358 | cs | 185 | 0.00403 | MV
NA2XS2Y 1x240 RM/25 6/10 kV | 456 | 0.122 | 0.105 | 0.416 | cs | 240 | 0.00403 | MV
NA2XS2Y 1x150 RM/25 12/20 kV | 250 | 0.206 | 0.116 | 0.319 | cs | 150 | 0.00403 | MV
NA2XS2Y 1x120 RM/25 12/20 kV | 230 | 0.253 | 0.119 | 0.283 | cs | 120 | 0.00403 | MV
NA2XS2Y 1x70 RM/25 12/20 kV | 190 | 0.443 | 0.132 | 0.22 | cs | 70 | 0.00403 | MV
NA2XS2Y 1x150 RM/25 6/10 kV | 360 | 0.206 | 0.11 | 0.315 | cs | 150 | 0.00403 | MV
NA2XS2Y 1x120 RM/25 6/10 kV | 340 | 0.253 | 0.113 | 0.28 | cs | 120 | 0.00403 | MV
NA2XS2Y 1x70 RM/25 6/10 kV | 280 | 0.443 | 0.123 | 0.217 | cs | 70 | 0.00403 | MV
N2XS(FL)2Y 1x120 RM/35 64/110 kV | 112 | 0.153 | 0.166 | 0.366 | cs | 120 | 0.00393 | HV
N2XS(FL)2Y 1x185 RM/35 64/110 kV | 125 | 0.099 | 0.156 | 0.457 | cs | 185 | 0.00393 | HV
N2XS(FL)2Y 1x240 RM/35 64/110 kV | 135 | 0.075 | 0.149 | 0.526 | cs | 240 | 0.00393 | HV
N2XS(FL)2Y 1x300 RM/35 64/110 kV | 144 | 0.06 | 0.144 | 0.588 | cs | 300 | 0.00393 | HV
15-AL1/3-ST1A 0.4 | 11 | 1.8769 | 0.35 | 0.105 | ol | 16 | 0.00403 | LV
24-AL1/4-ST1A 0.4 | 11.25 | 1.2012 | 0.335 | 0.14 | ol | 24 | 0.00403 | LV
48-AL1/8-ST1A 0.4 | 12.2 | 0.5939 | 0.3 | 0.21 | ol | 48 | 0.00403 | LV
94-AL1/15-ST1A 0.4 | 13.2 | 0.306 | 0.29 | 0.35 | ol | 94 | 0.00403 | LV
34-AL1/6-ST1A 10.0 | 9.7 | 0.8342 | 0.36 | 0.17 | ol | 34 | 0.00403 | MV
48-AL1/8-ST1A 10.0 | 10.1 | 0.5939 | 0.35 | 0.21 | ol | 48 | 0.00403 | MV
70-AL1/11-ST1A 10.0 | 10.4 | 0.4132 | 0.339 | 0.29 | ol | 70 | 0.00403 | MV
94-AL1/15-ST1A 10.0 | 10.75 | 0.306 | 0.33 | 0.35 | ol | 94 | 0.00403 | MV
122-AL1/20-ST1A 10.0 | 11.1 | 0.2376 | 0.323 | 0.41 | ol | 122 | 0.00403 | MV
149-AL1/24-ST1A 10.0 | 11.25 | 0.194 | 0.315 | 0.47 | ol | 149 | 0.00403 | MV
34-AL1/6-ST1A 20.0 | 9.15 | 0.8342 | 0.382 | 0.17 | ol | 34 | 0.00403 | MV
48-AL1/8-ST1A 20.0 | 9.5 | 0.5939 | 0.372 | 0.21 | ol | 48 | 0.00403 | MV
70-AL1/11-ST1A 20.0 | 9.7 | 0.4132 | 0.36 | 0.29 | ol | 70 | 0.00403 | MV
94-AL1/15-ST1A 20.0 | 10 | 0.306 | 0.35 | 0.35 | ol | 94 | 0.00403 | MV
122-AL1/20-ST1A 20.0 | 10.3 | 0.2376 | 0.344 | 0.41 | ol | 122 | 0.00403 | MV
149-AL1/24-ST1A 20.0 | 10.5 | 0.194 | 0.337 | 0.47 | ol | 149 | 0.00403 | MV
184-AL1/30-ST1A 20.0 | 10.75 | 0.1571 | 0.33 | 0.535 | ol | 184 | 0.00403 | MV
243-AL1/39-ST1A 20.0 | 11 | 0.1188 | 0.32 | 0.645 | ol | 243 | 0.00403 | MV
48-AL1/8-ST1A 110.0 | 8 | 0.5939 | 0.46 | 0.21 | ol | 48 | 0.00403 | HV
70-AL1/11-ST1A 110.0 | 8.4 | 0.4132 | 0.45 | 0.29 | ol | 70 | 0.00403 | HV
94-AL1/15-ST1A 110.0 | 8.65 | 0.306 | 0.44 | 0.35 | ol | 94 | 0.00403 | HV
122-AL1/20-ST1A 110.0 | 8.5 | 0.2376 | 0.43 | 0.41 | ol | 122 | 0.00403 | HV
149-AL1/24-ST1A 110.0 | 8.75 | 0.194 | 0.41 | 0.47 | ol | 149 | 0.00403 | HV
184-AL1/30-ST1A 110.0 | 8.8 | 0.1571 | 0.4 | 0.535 | ol | 184 | 0.00403 | HV
243-AL1/39-ST1A 110.0 | 9 | 0.1188 | 0.39 | 0.645 | ol | 243 | 0.00403 | HV
305-AL1/39-ST1A 110.0 | 9.2 | 0.0949 | 0.38 | 0.74 | ol | 305 | 0.00403 | HV
490-AL1/64-ST1A 110.0 | 9.75 | 0.059 | 0.37 | 0.96 | ol | 490 | 0.00403 | HV
679-AL1/86-ST1A 110.0 | 9.95 | 0.042 | 0.36 | 1.15 | ol | 679 | 0.00403 | HV
490-AL1/64-ST1A 220.0 | 10 | 0.059 | 0.285 | 0.96 | ol | 490 | 0.00403 | HV
679-AL1/86-ST1A 220.0 | 11.7 | 0.042 | 0.275 | 1.15 | ol | 679 | 0.00403 | HV
490-AL1/64-ST1A 380.0 | 11 | 0.059 | 0.253 | 0.96 | ol | 490 | 0.00403 | HV
679-AL1/86-ST1A 380.0 | 14.6 | 0.042 | 0.25 | 1.15 | ol | 679 | 0.00403 | HV

## trafo_std_types
| i0_percent | pfe_kw | vkr_percent | sn_mva | vn_lv_kv | vn_hv_kv | vk_percent | shift_degree | vector_group | tap_side | tap_neutral | tap_min | tap_max | tap_step_degree | tap_step_percent | tap_phase_shifter
160 MVA 380/110 kV | 0.06 | 60 | 0.25 | 160 | 110 | 380 | 12.2 | 0 | Yy0 | hv | 0 | -9 | 9 | 0 | 1.5 | FALSE
100 MVA 220/110 kV | 0.06 | 55 | 0.26 | 100 | 110 | 220 | 12 | 0 | Yy0 | hv | 0 | -9 | 9 | 0 | 1.5 | FALSE
63 MVA 110/20 kV | 0.04 | 22 | 0.32 | 63 | 20 | 110 | 18 | 150 | YNd5 | hv | 0 | -9 | 9 | 0 | 1.5 | FALSE
40 MVA 110/20 kV | 0.05 | 18 | 0.34 | 40 | 20 | 110 | 16.2 | 150 | YNd5 | hv | 0 | -9 | 9 | 0 | 1.5 | FALSE
25 MVA 110/20 kV | 0.07 | 14 | 0.41 | 25 | 20 | 110 | 12 | 150 | YNd5 | hv | 0 | -9 | 9 | 0 | 1.5 | FALSE
63 MVA 110/10 kV | 0.04 | 22 | 0.32 | 63 | 10 | 110 | 18 | 150 | YNd5 | hv | 0 | -9 | 9 | 0 | 1.5 | FALSE
40 MVA 110/10 kV | 0.05 | 18 | 0.34 | 40 | 10 | 110 | 16.2 | 150 | YNd5 | hv | 0 | -9 | 9 | 0 | 1.5 | FALSE
25 MVA 110/10 kV | 0.07 | 14 | 0.41 | 25 | 10 | 110 | 12 | 150 | YNd5 | hv | 0 | -9 | 9 | 0 | 1.5 | FALSE
0.25 MVA 20/0.4 kV | 0.32 | 0.8 | 1.44 | 0.25 | 0.4 | 20 | 6 | 150 | Yzn5 | hv | 0 | -2 | 2 | 0 | 2.5 | FALSE
0.4 MVA 20/0.4 kV | 0.3375 | 1.35 | 1.425 | 0.4 | 0.4 | 20 | 6 | 150 | Dyn5 | hv | 0 | -2 | 2 | 0 | 2.5 | FALSE
0.63 MVA 20/0.4 kV | 0.2619 | 1.65 | 1.206 | 0.63 | 0.4 | 20 | 6 | 150 | Dyn5 | hv | 0 | -2 | 2 | 0 | 2.5 | FALSE
0.25 MVA 10/0.4 kV | 0.24 | 0.6 | 1.2 | 0.25 | 0.4 | 10 | 4 | 150 | Dyn5 | hv | 0 | -2 | 2 | 0 | 2.5 | FALSE
0.4 MVA 10/0.4 kV | 0.2375 | 0.95 | 1.325 | 0.4 | 0.4 | 10 | 4 | 150 | Dyn5 | hv | 0 | -2 | 2 | 0 | 2.5 | FALSE
0.63 MVA 10/0.4 kV | 0.1873 | 1.18 | 1.0794 | 0.63 | 0.4 | 10 | 4 | 150 | Dyn5 | hv | 0 | -2 | 2 | 0 | 2.5 | FALSE

## trafo3w_std_types
| sn_hv_mva | sn_mv_mva | sn_lv_mva | vn_hv_kv | vn_mv_kv | vn_lv_kv | vk_hv_percent | vk_mv_percent | vk_lv_percent | vkr_hv_percent | vkr_mv_percent | vkr_lv_percent | pfe_kw | i0_percent | shift_mv_degree | shift_lv_degree | vector_group | tap_side | tap_neutral | tap_min | tap_max | tap_step_percent
63/25/38 MVA 110/20/10 kV | 63 | 25 | 38 | 110 | 20 | 10 | 10.4 | 10.4 | 10.4 | 0.28 | 0.32 | 0.35 | 35 | 0.89 | 0 | 0 | YN0yn0yn0 | hv | 0 | -10 | 10 | 1.2
63/25/38 MVA 110/10/10 kV | 63 | 25 | 38 | 110 | 10 | 10 | 10.4 | 10.4 | 10.4 | 0.28 | 0.32 | 0.35 | 35 | 0.89 | 0 | 0 | YN0yn0yn0 | hv | 0 | -10 | 10 | 1.2

## fuse_std_types
| fuse_type | i_rated_a | t_avg | t_min | t_total | x_avg | x_min | x_total
HV 100A | HV 100A | 100 | 0 | [10.0, 3.64, 0.854, 0.281, 0.1, 0.0531, 0.022, 0.01] | [10.0, 4.267, 1.21, 0.403, 0.1, 0.058, 0.022, 0.01] | 0 | [300.0, 350.0, 450.0, 550.0, 700.0, 850.0, 1200.0, 1752.0] | [600.0, 700.0, 900.0, 1150.0, 1665.0, 2000.0, 3000.0, 4313.0]
HV 10A | HV 10A | 10 | 0 | [10.0, 1675.0, 0.344, 0.156, 0.1, 0.0417, 0.0171, 0.01] | [10.0, 1.3, 0.3, 0.155, 0.1, 0.0555, 0.023, 0.01] | 0 | [30.0, 32.0, 35.0, 37.0, 39.0, 50.0, 70.0, 88.0] | [60.0, 70.0, 80.0, 87.0, 94.0, 110.0, 150.0, 216.0]
HV 125A | HV 125A | 125 | 0 | [10.0, 1.82, 0.344, 0.1, 0.0467, 0.0269, 0.01] | [10.0, 2.478, 0.426, 0.1, 0.0427, 0.0211, 0.01] | 0 | [375.0, 500.0, 700.0, 925.0, 1200.0, 1500.0, 2341.0] | [750.0, 1000.0, 1500.0, 2200.0, 3000.0, 4000.0, 5765.0]
HV 160A | HV 160A | 160 | 0 | [10.0, 4.15, 1.03, 0.198, 0.1, 0.051, 0.0172, 0.01] | [10.0, 2.3, 0.734, 0.274, 0.1, 0.046, 0.0177, 0.01] | 0 | [480.0, 550.0, 700.0, 1000.0, 1260.0, 1600.0, 2500.0, 3227.0] | [960.0, 1300.0, 1700.0, 2200.0, 2996.0, 4000.0, 6000.0, 7946.0]
HV 16A | HV 16A | 16 | 0 | [10.0, 0.352, 0.164, 0.1, 0.0649, 0.0342, 0.01] | [10.0, 2.34, 0.722, 0.181, 0.1, 0.055, 0.0296, 0.01] | 0 | [48.0, 60.0, 65.0, 71.0, 80.0, 100.0, 162.0] | [96.0, 110.0, 125.0, 150.0, 168.0, 200.0, 250.0, 398.0]
HV 200A | HV 200A | 200 | 0 | [10.0, 4.267, 1.21, 0.403, 0.1, 0.058, 0.022, 0.01] | [10.0, 3.73, 1.654, 0.328, 0.1, 0.0531, 0.019, 0.01] | 0 | [600.0, 700.0, 900.0, 1150.0, 1665.0, 2000.0, 3000.0, 4313.0] | [1200.0, 1500.0, 1800.0, 2700.0, 3960.0, 5000.0, 7500.0, 10620.0]
HV 20A | HV 20A | 20 | 0 | [10.0, 1.3, 0.3, 0.155, 0.1, 0.0555, 0.023, 0.01] | [10.0, 1.3, 0.161, 0.1, 0.0611, 0.0399, 0.0141, 0.01] | 0 | [60.0, 70.0, 80.0, 87.0, 94.0, 110.0, 150.0, 216.0] | [120.0, 150.0, 200.0, 223.0, 260.0, 300.0, 450.0, 532.0]
HV 25A | HV 25A | 25 | 0 | [10.0, 2.512, 0.833, 0.299, 0.1, 0.0372, 0.0223, 0.01] | [10.0, 3.125, 0.597, 0.198, 0.1, 0.0378, 0.022, 0.01] | 0 | [75.0, 82.0, 90.0, 100.0, 124.0, 170.0, 200.0, 289.0] | [150.0, 170.0, 210.0, 250.0, 294.0, 400.0, 500.0, 711.0]
HV 31.5A | HV 31.5A | 31.5 | 0 | [10.0, 2.34, 0.722, 0.181, 0.1, 0.055, 0.0296, 0.01] | [10.0, 2.84, 0.368, 0.164, 0.1, 0.0621, 0.0378, 0.0195, 0.01] | 0 | [95.0, 110.0, 125.0, 150.0, 165.0, 200.0, 250.0, 390.0] | [189.0, 220.0, 300.0, 350.0, 393.0, 450.0, 530.0, 700.0, 960.0]
HV 40A | HV 40A | 40 | 0 | [10.0, 1.3, 0.161, 0.1, 0.0611, 0.0399, 0.0141, 0.01] | [10.0, 2.05, 0.369, 0.198, 0.1, 0.051, 0.0298, 0.01] | 0 | [120.0, 150.0, 200.0, 223.0, 260.0, 300.0, 450.0, 532.0] | [240.0, 300.0, 400.0, 450.0, 530.0, 650.0, 800.0, 1311.0]
HV 50A | HV 50A | 50 | 0 | [10.0, 3.215, 0.597, 0.198, 0.1, 0.0378, 0.022, 0.01] | [10.0, 3.64, 0.854, 0.281, 0.1, 0.0531, 0.022, 0.01] | 0 | [150.0, 170.0, 210.0, 250.0, 294.0, 400.0, 500.0, 711.0] | [300.0, 350.0, 450.0, 550.0, 700.0, 850.0, 1200.0, 1752.0]
HV 6.3A | HV 6.3A | 6.3 | 0 | [10.0, 1.39, 0.344, 0.168, 0.1, 0.056, 0.0263, 0.01] | [10.0, 1.711, 0.516, 0.198, 0.1, 0.0634, 0.0303, 0.01] | 0 | [19.0, 19.5, 20.4, 20.8, 22.0, 25.0, 32.0, 48.0] | [38.0, 40.0, 43.0, 48.0, 53.0, 60.0, 75.0, 118.0]
HV 63A | HV 63A | 63 | 0 | [10.0, 2.84, 0.368, 0.164, 0.1, 0.0621, 0.0378, 0.0195, 0.01] | [10.0, 1.82, 0.344, 0.1, 0.0467, 0.0269, 0.01] | 0 | [189.0, 220.0, 300.0, 350.0, 393.0, 450.0, 530.0, 700.0, 961.0] | [378.0, 500.0, 700.0, 934.0, 1200.0, 1500.0, 2366.0]
HV 80A | HV 80A | 80 | 0 | [10.0, 2.05, 0.369, 0.198, 0.1, 0.051, 0.0298, 0.01] | [10.0, 4.15, 1.03, 0.198, 0.1, 0.051, 0.0172, 0.01] | 0 | [240.0, 300.0, 400.0, 450.0, 530.0, 650.0, 800.0, 1311.0] | [480.0, 550.0, 700.0, 1000.0, 1260.0, 1600.0, 2500.0, 3227.0]
Siemens NH-1-100 | Siemens NH-1-100 | 100 | [5400.0, 2000.0, 400.0, 20.0, 1.0, 0.2, 0.012, 0.004] | 0 | 0 | [150.0, 190.0, 250.0, 430.0, 900.0, 1250.0, 2700.0, 3600.0] | 0 | 0
Siemens NH-1-125 | Siemens NH-1-125 | 125 | [4800.0, 120.0, 7.0, 0.1, 0.004] | 0 | 0 | [180.0, 400.0, 740.0, 2000.0, 4250.0] | 0 | 0
Siemens NH-1-16 | Siemens NH-1-16 | 16 | [4000.0, 400.0, 2.0, 0.1, 0.04, 0.01] | 0 | 0 | [26.0, 35.0, 75.0, 150.0, 200.0, 300.0] | 0 | 0
Siemens NH-1-160 | Siemens NH-1-160 | 160 | [4800.0, 120.0, 7.0, 0.1, 0.004] | 0 | 0 | [210.0, 500.0, 900.0, 2300.0, 5000.0] | 0 | 0
Siemens NH-1-25 | Siemens NH-1-25 | 25 | [4000.0, 1000.0, 10.0, 0.2, 0.02, 0.01] | 0 | 0 | [40.0, 50.0, 100.0, 210.0, 400.0, 500.0] | 0 | 0
Siemens NH-1-50 | Siemens NH-1-50 | 50 | [4000.0, 40.0, 4.0, 1.0, 0.02, 0.01] | 0 | 0 | [86.0, 200.0, 300.0, 400.0, 1000.0, 1280.0] | 0 | 0
Siemens NH-1-63 | Siemens NH-1-63 | 63 | [4000.0, 100.0, 10.0, 2.0, 0.04, 0.01] | 0 | 0 | [100.0, 200.0, 300.0, 400.0, 1000.0, 1500.0] | 0 | 0
Siemens NH-1-80 | Siemens NH-1-80 | 80 | [4800.0, 120.0, 7.0, 0.1, 0.01] | 0 | 0 | [150.58, 250.0, 450.0, 1150.0, 2470.0] | 0 | 0
Siemens NH-2-1000 | Siemens NH-2-1000 | 1000 | [4800.0, 120.0, 7.0, 0.1, 0.004] | 0 | 0 | [1900.0, 3500.0, 8400.0, 24000.0, 52000.0] | 0 | 0
Siemens NH-2-200 | Siemens NH-2-200 | 200 | [4800.0, 120.0, 7.0, 0.1, 0.004] | 0 | 0 | [280.0, 650.0, 1200.0, 3000.0, 7000.0] | 0 | 0
Siemens NH-2-224 | Siemens NH-2-224 | 224 | [4800.0, 120.0, 7.0, 0.2, 0.04, 0.004] | 0 | 0 | [400.0, 750.0, 1453.0, 3025.0, 4315.0, 7600.0] | 0 | 0
Siemens NH-2-250 | Siemens NH-2-250 | 250 | [4800.0, 120.0, 7.0, 0.1, 0.004] | 0 | 0 | [450.0, 800.0, 1650.0, 4000.0, 8500.0] | 0 | 0
Siemens NH-2-315 | Siemens NH-2-315 | 315 | [4800.0, 120.0, 7.0, 0.1, 0.004] | 0 | 0 | [550.0, 920.0, 1900.0, 5000.0, 11000.0] | 0 | 0
Siemens NH-2-355 | Siemens NH-2-355 | 355 | [4800.0, 120.0, 6.0, 0.1, 0.004] | 0 | 0 | [650.0, 1116.27, 2350.0, 5840.0, 12790.0] | 0 | 0
Siemens NH-2-400 | Siemens NH-2-400 | 400 | [4800.0, 120.0, 7.0, 0.1, 0.004] | 0 | 0 | [720.0, 1350.0, 2800.0, 6500.0, 15000.0] | 0 | 0
Siemens NH-2-425 | Siemens NH-2-425 | 425 | [4800.0, 120.0, 7.0, 0.1, 0.004] | 0 | 0 | [850.0, 1500.0, 3050.0, 7500.0, 16500.0] | 0 | 0
Siemens NH-2-630 | Siemens NH-2-630 | 630 | [4800.0, 120.0, 7.0, 0.1, 0.004] | 0 | 0 | [1200.0, 2000.0, 4800.0, 12000.0, 26000.0] | 0 | 0

## dtypes
| element | column | dtype
0 | bus | name | object
1 | bus | vn_kv | float64
2 | bus | type | object
3 | bus | zone | object
4 | bus | in_service | bool
5 | load | name | object
6 | load | bus | uint32
7 | load | p_mw | float64
8 | load | q_mvar | float64
9 | load | const_z_percent | float64
10 | load | const_i_percent | float64
11 | load | sn_mva | float64
12 | load | scaling | float64
13 | load | in_service | bool
14 | load | type | object
15 | ext_grid | name | object
16 | ext_grid | bus | uint32
17 | ext_grid | vm_pu | float64
18 | ext_grid | va_degree | float64
19 | ext_grid | slack_weight | float64
20 | ext_grid | in_service | bool
21 | line | name | object
22 | line | std_type | object
23 | line | from_bus | uint32
24 | line | to_bus | uint32
25 | line | length_km | float64
26 | line | r_ohm_per_km | float64
27 | line | x_ohm_per_km | float64
28 | line | c_nf_per_km | float64
29 | line | g_us_per_km | float64
30 | line | max_i_ka | float64
31 | line | df | float64
32 | line | parallel | uint32
33 | line | type | object
34 | line | in_service | bool
35 | trafo | name | object
36 | trafo | std_type | object
37 | trafo | hv_bus | uint32
38 | trafo | lv_bus | uint32
39 | trafo | sn_mva | float64
40 | trafo | vn_hv_kv | float64
41 | trafo | vn_lv_kv | float64
42 | trafo | vk_percent | float64
43 | trafo | vkr_percent | float64
44 | trafo | pfe_kw | float64
45 | trafo | i0_percent | float64
46 | trafo | shift_degree | float64
47 | trafo | tap_side | object
48 | trafo | tap_neutral | int32
49 | trafo | tap_min | int32
50 | trafo | tap_max | int32
51 | trafo | tap_step_percent | float64
52 | trafo | tap_step_degree | float64
53 | trafo | tap_pos | int32
54 | trafo | tap_phase_shifter | bool
55 | trafo | parallel | uint32
56 | trafo | df | float64
57 | trafo | in_service | bool
58 | line_geodata | coords | object
59 | bus_geodata | x | float64
60 | bus_geodata | y | float64
61 | bus_geodata | coords | object

## parameters
| version | format_version | converged | OPF_converged | name | f_hz | sn_mva
0 | 2.14.6 | 2.14.0 | FALSE | FALSE |  | 50 | 1