## bus
| name | vn_kv | type | zone | in_service
0 | bus_LV_351-72_0_5_node_0 | 0.4 | n |  | TRUE
1 | bus_LV_351-72_0_5_node_1 | 0.4 | n |  | TRUE
2 | bus_LV_351-72_0_5_node_3 | 0.4 | n |  | TRUE
3 | bus_LV_351-72_0_5_node_4 | 0.4 | n |  | TRUE
4 | bus_LV_351-72_0_5_node_5 | 0.4 | n |  | TRUE
5 | bus_LV_351-72_0_5_node_2 | 0.4 | n |  | TRUE
6 | bus_LV_351-72_0_5_node_33 | 0.4 | n |  | TRUE
7 | bus_LV_351-72_0_5_node_9 | 0.4 | n |  | TRUE
8 | bus_LV_351-72_0_5_node_8 | 0.4 | n |  | TRUE
9 | bus_LV_351-72_0_5_node_34 | 0.4 | n |  | TRUE
10 | bus_LV_351-72_0_5_node_120 | 0.4 | n |  | TRUE
11 | bus_LV_351-72_0_5_node_14 | 0.4 | n |  | TRUE
12 | bus_LV_351-72_0_5_node_117 | 0.4 | n |  | TRUE
13 | bus_LV_351-72_0_5_node_7 | 0.4 | n |  | TRUE
14 | bus_LV_351-72_0_5_node_12 | 0.4 | n |  | TRUE
15 | bus_LV_351-72_0_5_node_103 | 0.4 | n |  | TRUE
16 | bus_LV_351-72_0_5_node_104 | 0.4 | n |  | TRUE
17 | bus_LV_351-72_0_5_node_32 | 0.4 | n |  | TRUE
18 | bus_LV_351-72_0_5_node_135 | 0.4 | n |  | TRUE
19 | bus_LV_351-72_0_5_node_10 | 0.4 | n |  | TRUE
20 | bus_LV_351-72_0_5_node_11 | 0.4 | n |  | TRUE
21 | bus_LV_351-72_0_5_node_125 | 0.4 | n |  | TRUE
22 | bus_LV_351-72_0_5_node_109 | 0.4 | n |  | TRUE
23 | bus_LV_351-72_0_5_node_105 | 0.4 | n |  | TRUE
24 | bus_LV_351-72_0_5_node_13 | 0.4 | n |  | TRUE
25 | bus_LV_351-72_0_5_node_106 | 0.4 | n |  | TRUE
26 | bus_LV_351-72_0_5_node_119 | 0.4 | n |  | TRUE
27 | bus_LV_351-72_0_5_node_15 | 0.4 | n |  | TRUE
28 | bus_LV_351-72_0_5_node_116 | 0.4 | n |  | TRUE
29 | bus_LV_351-72_0_5_node_16 | 0.4 | n |  | TRUE
30 | bus_LV_351-72_0_5_node_118 | 0.4 | n |  | TRUE
31 | bus_LV_351-72_0_5_node_18 | 0.4 | n |  | TRUE
32 | bus_LV_351-72_0_5_node_91 | 0.4 | n |  | TRUE
33 | bus_LV_351-72_0_5_node_21 | 0.4 | n |  | TRUE
34 | bus_LV_351-72_0_5_node_19 | 0.4 | n |  | TRUE
35 | bus_LV_351-72_0_5_node_121 | 0.4 | n |  | TRUE
36 | bus_LV_351-72_0_5_node_28 | 0.4 | n |  | TRUE
37 | bus_LV_351-72_0_5_node_113 | 0.4 | n |  | TRUE
38 | bus_LV_351-72_0_5_node_112 | 0.4 | n |  | TRUE
39 | bus_LV_351-72_0_5_node_111 | 0.4 | n |  | TRUE
40 | bus_LV_351-72_0_5_node_23 | 0.4 | n |  | TRUE
41 | bus_LV_351-72_0_5_node_90 | 0.4 | n |  | TRUE
42 | bus_LV_351-72_0_5_node_29 | 0.4 | n |  | TRUE
43 | bus_LV_351-72_0_5_node_130 | 0.4 | n |  | TRUE
44 | bus_LV_351-72_0_5_node_24 | 0.4 | n |  | TRUE
45 | bus_LV_351-72_0_5_node_30 | 0.4 | n |  | TRUE
46 | bus_LV_351-72_0_5_node_69 | 0.4 | n |  | TRUE
47 | bus_LV_351-72_0_5_node_25 | 0.4 | n |  | TRUE
48 | bus_LV_351-72_0_5_node_138 | 0.4 | n |  | TRUE
49 | bus_LV_351-72_0_5_node_26 | 0.4 | n |  | TRUE
50 | bus_LV_351-72_0_5_node_54 | 0.4 | n |  | TRUE
51 | bus_LV_351-72_0_5_node_55 | 0.4 | n |  | TRUE
52 | bus_LV_351-72_0_5_node_52 | 0.4 | n |  | TRUE
53 | bus_LV_351-72_0_5_node_87 | 0.4 | n |  | TRUE
54 | bus_LV_351-72_0_5_node_89 | 0.4 | n |  | TRUE
55 | bus_LV_351-72_0_5_node_108 | 0.4 | n |  | TRUE
56 | bus_LV_351-72_0_5_node_107 | 0.4 | n |  | TRUE
57 | bus_LV_351-72_0_5_node_137 | 0.4 | n |  | TRUE
58 | bus_LV_351-72_0_5_node_124 | 0.4 | n |  | TRUE
59 | bus_LV_351-72_0_5_node_123 | 0.4 | n |  | TRUE
60 | bus_LV_351-72_0_5_node_98 | 0.4 | n |  | TRUE
61 | bus_LV_351-72_0_5_node_42 | 0.4 | n |  | TRUE
62 | bus_LV_351-72_0_5_node_102 | 0.4 | n |  | TRUE
63 | bus_LV_351-72_0_5_node_115 | 0.4 | n |  | TRUE
64 | bus_LV_351-72_0_5_node_134 | 0.4 | n |  | TRUE
65 | bus_LV_351-72_0_5_node_88 | 0.4 | n |  | TRUE
66 | bus_LV_351-72_0_5_node_122 | 0.4 | n |  | TRUE
67 | bus_LV_351-72_0_5_node_93 | 0.4 | n |  | TRUE
68 | bus_LV_351-72_0_5_node_94 | 0.4 | n |  | TRUE
69 | bus_LV_351-72_0_5_node_114 | 0.4 | n |  | TRUE
70 | bus_LV_351-72_0_5_node_110 | 0.4 | n |  | TRUE
71 | bus_LV_351-72_0_5_node_129 | 0.4 | n |  | TRUE
72 | bus_LV_351-72_0_5_node_68 | 0.4 | n |  | TRUE
73 | bus_LV_351-72_0_5_node_76 | 0.4 | n |  | TRUE
74 | bus_LV_351-72_0_5_node_127 | 0.4 | n |  | TRUE
75 | bus_LV_351-72_0_5_node_53 | 0.4 | n |  | TRUE
76 | bus_LV_351-72_0_5_node_86 | 0.4 | n |  | TRUE
77 | bus_LV_351-72_0_5_node_50 | 0.4 | n |  | TRUE
78 | bus_LV_351-72_0_5_node_43 | 0.4 | n |  | TRUE
79 | bus_LV_351-72_0_5_node_136 | 0.4 | n |  | TRUE
80 | bus_LV_351-72_0_5_node_44 | 0.4 | n |  | TRUE
81 | bus_LV_351-72_0_5_node_39 | 0.4 | n |  | TRUE
82 | bus_LV_351-72_0_5_node_41 | 0.4 | n |  | TRUE
83 | bus_LV_351-72_0_5_node_37 | 0.4 | n |  | TRUE
84 | bus_LV_351-72_0_5_node_49 | 0.4 | n |  | TRUE
85 | bus_LV_351-72_0_5_node_38 | 0.4 | n |  | TRUE
86 | bus_LV_351-72_0_5_node_40 | 0.4 | n |  | TRUE
87 | bus_LV_351-72_0_5_node_45 | 0.4 | n |  | TRUE
88 | bus_LV_351-72_0_5_node_57 | 0.4 | n |  | TRUE
89 | bus_LV_351-72_0_5_node_46 | 0.4 | n |  | TRUE
90 | bus_LV_351-72_0_5_node_56 | 0.4 | n |  | TRUE
91 | bus_LV_351-72_0_5_node_51 | 0.4 | n |  | TRUE
92 | bus_LV_351-72_0_5_node_96 | 0.4 | n |  | TRUE
93 | bus_LV_351-72_0_5_node_67 | 0.4 | n |  | TRUE
94 | bus_LV_351-72_0_5_node_65 | 0.4 | n |  | TRUE
95 | bus_LV_351-72_0_5_node_48 | 0.4 | n |  | TRUE
96 | bus_LV_351-72_0_5_node_47 | 0.4 | n |  | TRUE
97 | bus_LV_351-72_0_5_node_92 | 0.4 | n |  | TRUE
98 | bus_LV_351-72_0_5_node_82 | 0.4 | n |  | TRUE
99 | bus_LV_351-72_0_5_node_97 | 0.4 | n |  | TRUE
100 | bus_LV_351-72_0_5_node_63 | 0.4 | n |  | TRUE
101 | bus_LV_351-72_0_5_node_66 | 0.4 | n |  | TRUE
102 | bus_LV_351-72_0_5_node_74 | 0.4 | n |  | TRUE
103 | bus_LV_351-72_0_5_node_77 | 0.4 | n |  | TRUE
104 | bus_LV_351-72_0_5_node_72 | 0.4 | n |  | TRUE
105 | bus_LV_351-72_0_5_node_126 | 0.4 | n |  | TRUE
106 | bus_LV_351-72_0_5_node_58 | 0.4 | n |  | TRUE
107 | bus_LV_351-72_0_5_node_59 | 0.4 | n |  | TRUE
108 | bus_LV_351-72_0_5_node_64 | 0.4 | n |  | TRUE
109 | bus_LV_351-72_0_5_node_80 | 0.4 | n |  | TRUE
110 | bus_LV_351-72_0_5_node_62 | 0.4 | n |  | TRUE
111 | bus_LV_351-72_0_5_node_60 | 0.4 | n |  | TRUE
112 | bus_LV_351-72_0_5_node_61 | 0.4 | n |  | TRUE
113 | bus_LV_351-72_0_5_node_79 | 0.4 | n |  | TRUE
114 | bus_LV_351-72_0_5_node_78 | 0.4 | n |  | TRUE
115 | bus_LV_351-72_0_5_node_83 | 0.4 | n |  | TRUE
116 | bus_LV_351-72_0_5_node_70 | 0.4 | n |  | TRUE
117 | bus_LV_351-72_0_5_node_71 | 0.4 | n |  | TRUE
118 | bus_LV_351-72_0_5_node_73 | 0.4 | n |  | TRUE
119 | bus_LV_351-72_0_5_node_75 | 0.4 | n |  | TRUE
120 | bus_LV_351-72_0_5_node_128 | 0.4 | n |  | TRUE
121 | bus_LV_351-72_0_5_node_81 | 0.4 | n |  | TRUE
122 | bus_LV_351-72_0_5_node_84 | 0.4 | n |  | TRUE
123 | bus_LV_351-72_0_5_node_131 | 0.4 | n |  | TRUE
124 | bus_LV_351-72_0_5_node_85 | 0.4 | n |  | TRUE
125 | bus_LV_351-72_0_5_node_132 | 0.4 | n |  | TRUE
126 | bus_LV_351-72_0_5_node_95 | 0.4 | n |  | TRUE
127 | bus_LV_351-72_0_5_node_99 | 0.4 | n |  | TRUE
128 | bus_LV_351-72_0_5_node_100 | 0.4 | n |  | TRUE
129 | bus_LV_351-72_0_5_node_133 | 0.4 | n |  | TRUE
130 | bus_MV_601_0_node_70 | 20 | n |  | TRUE

## load
| name | bus | p_mw | q_mvar | const_z_percent | const_i_percent | sn_mva | scaling | in_service | type
0 | LV_351-72_0_5_load_0 | 0 | 0.009383 | 0.0023516 | 0 | 0 |  | 1 | TRUE | wye
1 | LV_351-72_0_5_load_3 | 2 | 0.004146 | 0.0010391 | 0 | 0 |  | 1 | TRUE | wye
2 | LV_351-72_0_5_load_4 | 3 | 0.0015327 | 0.00038413 | 0 | 0 |  | 1 | TRUE | wye
3 | LV_351-72_0_5_load_33 | 6 | 0.0044529 | 0.001116 | 0 | 0 |  | 1 | TRUE | wye
4 | LV_351-72_0_5_load_34 | 9 | 0.0020124 | 0.00050434 | 0 | 0 |  | 1 | TRUE | wye
5 | LV_351-72_0_5_load_120 | 10 | 0.011835 | 0.0029662 | 0 | 0 |  | 1 | TRUE | wye
6 | LV_351-72_0_5_load_117 | 12 | 0.0043492 | 0.00109 | 0 | 0 |  | 1 | TRUE | wye
7 | LV_351-72_0_5_load_103 | 15 | 0.0060962 | 0.0015278 | 0 | 0 |  | 1 | TRUE | wye
8 | LV_351-72_0_5_load_104 | 16 | 0.0051499 | 0.0012907 | 0 | 0 |  | 1 | TRUE | wye
9 | LV_351-72_0_5_load_135 | 18 | 0.0057662 | 0.0014451 | 0 | 0 |  | 1 | TRUE | wye
10 | LV_351-72_0_5_load_125 | 21 | 0.01292 | 0.0032381 | 0 | 0 |  | 1 | TRUE | wye
11 | LV_351-72_0_5_load_109 | 22 | 0.010222 | 0.0025619 | 0 | 0 |  | 1 | TRUE | wye
12 | LV_351-72_0_5_load_105 | 23 | 0.0031964 | 0.0008011 | 0 | 0 |  | 1 | TRUE | wye
13 | LV_351-72_0_5_load_119 | 26 | 0.0046886 | 0.0011751 | 0 | 0 |  | 1 | TRUE | wye
14 | LV_351-72_0_5_load_116 | 28 | 0.0024185 | 0.00060615 | 0 | 0 |  | 1 | TRUE | wye
15 | LV_351-72_0_5_load_118 | 30 | 0.0054065 | 0.001355 | 0 | 0 |  | 1 | TRUE | wye
16 | LV_351-72_0_5_load_91 | 32 | 0.0027652 | 0.00069301 | 0 | 0 |  | 1 | TRUE | wye
17 | LV_351-72_0_5_load_113 | 37 | 0.018369 | 0.0046038 | 0 | 0 |  | 1 | TRUE | wye
18 | LV_351-72_0_5_load_112 | 38 | 0.0093166 | 0.002335 | 0 | 0 |  | 1 | TRUE | wye
19 | LV_351-72_0_5_load_111 | 39 | 0.011082 | 0.0027775 | 0 | 0 |  | 1 | TRUE | wye
20 | LV_351-72_0_5_load_90 | 41 | 0.0026797 | 0.0006716 | 0 | 0 |  | 1 | TRUE | wye
21 | LV_351-72_0_5_load_130 | 43 | 0.0026891 | 0.00067396 | 0 | 0 |  | 1 | TRUE | wye
22 | LV_351-72_0_5_load_69 | 46 | 0.0021517 | 0.00053927 | 0 | 0 |  | 1 | TRUE | wye
23 | LV_351-72_0_5_load_138 | 48 | 0.010679 | 0.0026764 | 0 | 0 |  | 1 | TRUE | wye
24 | LV_351-72_0_5_load_54 | 50 | 0.0039442 | 0.0009885 | 0 | 0 |  | 1 | TRUE | wye
25 | LV_351-72_0_5_load_52 | 52 | 0.016457 | 0.0041245 | 0 | 0 |  | 1 | TRUE | wye
26 | LV_351-72_0_5_load_87 | 53 | 0.0045751 | 0.0011466 | 0 | 0 |  | 1 | TRUE | wye
27 | LV_351-72_0_5_load_89 | 54 | 0.0038377 | 0.00096181 | 0 | 0 |  | 1 | TRUE | wye
28 | LV_351-72_0_5_load_108 | 55 | 0.010774 | 0.0027002 | 0 | 0 |  | 1 | TRUE | wye
29 | LV_351-72_0_5_load_107 | 56 | 0.0023642 | 0.00059252 | 0 | 0 |  | 1 | TRUE | wye
30 | LV_351-72_0_5_load_137 | 57 | 0.014927 | 0.0037412 | 0 | 0 |  | 1 | TRUE | wye
31 | LV_351-72_0_5_load_124 | 58 | 0.0011346 | 0.00028436 | 0 | 0 |  | 1 | TRUE | wye
32 | LV_351-72_0_5_load_123 | 59 | 0.0080758 | 0.002024 | 0 | 0 |  | 1 | TRUE | wye
33 | LV_351-72_0_5_load_98 | 60 | 0.0060818 | 0.0015243 | 0 | 0 |  | 1 | TRUE | wye
34 | LV_351-72_0_5_load_115 | 63 | 0.0060569 | 0.001518 | 0 | 0 |  | 1 | TRUE | wye
35 | LV_351-72_0_5_load_134 | 64 | 0.0027729 | 0.00069497 | 0 | 0 |  | 1 | TRUE | wye
36 | LV_351-72_0_5_load_88 | 65 | 0.0041105 | 0.0010302 | 0 | 0 |  | 1 | TRUE | wye
37 | LV_351-72_0_5_load_122 | 66 | 0.0091576 | 0.0022951 | 0 | 0 |  | 1 | TRUE | wye
38 | LV_351-72_0_5_load_93 | 67 | 0.0058336 | 0.001462 | 0 | 0 |  | 1 | TRUE | wye
39 | LV_351-72_0_5_load_114 | 69 | 0.0049952 | 0.0012519 | 0 | 0 |  | 1 | TRUE | wye
40 | LV_351-72_0_5_load_129 | 71 | 0.0031651 | 0.00079325 | 0 | 0 |  | 1 | TRUE | wye
41 | LV_351-72_0_5_load_68 | 72 | 0.0021523 | 0.00053941 | 0 | 0 |  | 1 | TRUE | wye
42 | LV_351-72_0_5_load_127 | 74 | 0.003548 | 0.0008892 | 0 | 0 |  | 1 | TRUE | wye
43 | LV_351-72_0_5_load_53 | 75 | 0.0092901 | 0.0023283 | 0 | 0 |  | 1 | TRUE | wye
44 | LV_351-72_0_5_load_86 | 76 | 0.0048222 | 0.0012086 | 0 | 0 |  | 1 | TRUE | wye
45 | LV_351-72_0_5_load_136 | 79 | 0.0047394 | 0.0011878 | 0 | 0 |  | 1 | TRUE | wye
46 | LV_351-72_0_5_load_41 | 82 | 0.0059815 | 0.0014991 | 0 | 0 |  | 1 | TRUE | wye
47 | LV_351-72_0_5_load_37 | 83 | 0.0032945 | 0.00082567 | 0 | 0 |  | 1 | TRUE | wye
48 | LV_351-72_0_5_load_49 | 84 | 0.011268 | 0.0028241 | 0 | 0 |  | 1 | TRUE | wye
49 | LV_351-72_0_5_load_38 | 85 | 0.003287 | 0.00082381 | 0 | 0 |  | 1 | TRUE | wye
50 | LV_351-72_0_5_load_40 | 86 | 0.0046643 | 0.001169 | 0 | 0 |  | 1 | TRUE | wye
51 | LV_351-72_0_5_load_45 | 87 | 0.0095052 | 0.0023822 | 0 | 0 |  | 1 | TRUE | wye
52 | LV_351-72_0_5_load_57 | 88 | 0.0048741 | 0.0012216 | 0 | 0 |  | 1 | TRUE | wye
53 | LV_351-72_0_5_load_46 | 89 | 0.0068388 | 0.001714 | 0 | 0 |  | 1 | TRUE | wye
54 | LV_351-72_0_5_load_56 | 90 | 0.0079882 | 0.002002 | 0 | 0 |  | 1 | TRUE | wye
55 | LV_351-72_0_5_load_67 | 93 | 0.0048553 | 0.0012169 | 0 | 0 |  | 1 | TRUE | wye
56 | LV_351-72_0_5_load_65 | 94 | 0.01106 | 0.002772 | 0 | 0 |  | 1 | TRUE | wye
57 | LV_351-72_0_5_load_48 | 95 | 0.0097338 | 0.0024395 | 0 | 0 |  | 1 | TRUE | wye
58 | LV_351-72_0_5_load_47 | 96 | 0.010721 | 0.0026868 | 0 | 0 |  | 1 | TRUE | wye
59 | LV_351-72_0_5_load_92 | 97 | 0.0014759 | 0.00036989 | 0 | 0 |  | 1 | TRUE | wye
60 | LV_351-72_0_5_load_82 | 98 | 0.0029772 | 0.00074616 | 0 | 0 |  | 1 | TRUE | wye
61 | LV_351-72_0_5_load_97 | 99 | 0.0062488 | 0.0015661 | 0 | 0 |  | 1 | TRUE | wye
62 | LV_351-72_0_5_load_66 | 101 | 0.0060522 | 0.0015168 | 0 | 0 |  | 1 | TRUE | wye
63 | LV_351-72_0_5_load_77 | 103 | 0.0031561 | 0.00079098 | 0 | 0 |  | 1 | TRUE | wye
64 | LV_351-72_0_5_load_72 | 104 | 0.0031638 | 0.00079291 | 0 | 0 |  | 1 | TRUE | wye
65 | LV_351-72_0_5_load_126 | 105 | 0.0035369 | 0.00088643 | 0 | 0 |  | 1 | TRUE | wye
66 | LV_351-72_0_5_load_58 | 106 | 0.0042043 | 0.0010537 | 0 | 0 |  | 1 | TRUE | wye
67 | LV_351-72_0_5_load_62 | 110 | 0.0058783 | 0.0014732 | 0 | 0 |  | 1 | TRUE | wye
68 | LV_351-72_0_5_load_60 | 111 | 0.0054176 | 0.0013578 | 0 | 0 |  | 1 | TRUE | wye
69 | LV_351-72_0_5_load_61 | 112 | 0.0058214 | 0.001459 | 0 | 0 |  | 1 | TRUE | wye
70 | LV_351-72_0_5_load_78 | 114 | 0.0073462 | 0.0018411 | 0 | 0 |  | 1 | TRUE | wye
71 | LV_351-72_0_5_load_83 | 115 | 0.003153 | 0.00079022 | 0 | 0 |  | 1 | TRUE | wye
72 | LV_351-72_0_5_load_70 | 116 | 0.002147 | 0.00053809 | 0 | 0 |  | 1 | TRUE | wye
73 | LV_351-72_0_5_load_71 | 117 | 0.0021522 | 0.0005394 | 0 | 0 |  | 1 | TRUE | wye
74 | LV_351-72_0_5_load_73 | 118 | 0.0031652 | 0.00079327 | 0 | 0 |  | 1 | TRUE | wye
75 | LV_351-72_0_5_load_75 | 119 | 0.0031574 | 0.00079132 | 0 | 0 |  | 1 | TRUE | wye
76 | LV_351-72_0_5_load_128 | 120 | 0.0031511 | 0.00078974 | 0 | 0 |  | 1 | TRUE | wye
77 | LV_351-72_0_5_load_81 | 121 | 0.0048775 | 0.0012224 | 0 | 0 |  | 1 | TRUE | wye
78 | LV_351-72_0_5_load_84 | 122 | 0.0057713 | 0.0014464 | 0 | 0 |  | 1 | TRUE | wye
79 | LV_351-72_0_5_load_131 | 123 | 0.0038308 | 0.00096008 | 0 | 0 |  | 1 | TRUE | wye
80 | LV_351-72_0_5_load_85 | 124 | 0.0049477 | 0.00124 | 0 | 0 |  | 1 | TRUE | wye
81 | LV_351-72_0_5_load_132 | 125 | 0.0035368 | 0.0008864 | 0 | 0 |  | 1 | TRUE | wye
82 | LV_351-72_0_5_load_95 | 126 | 0.0058352 | 0.0014624 | 0 | 0 |  | 1 | TRUE | wye
83 | LV_351-72_0_5_load_99 | 127 | 0.071715 | 0.017973 | 0 | 0 |  | 1 | TRUE | wye
84 | LV_351-72_0_5_load_133 | 129 | 0.0030041 | 0.00075291 | 0 | 0 |  | 1 | TRUE | wye

## ext_grid
| name | bus | vm_pu | va_degree | slack_weight | in_service
0 |  | 37 | 1 | 0 | 1 | TRUE

## line
| name | std_type | from_bus | to_bus | length_km | r_ohm_per_km | x_ohm_per_km | c_nf_per_km | g_us_per_km | max_i_ka | df | parallel | type | in_service
0 | LV_351-72_0_5_line_0 |  | 0 | 1 | 0.032729 | 0.125 | 0.08 | 261 | 0 | 0.364 | 1 | 1 | cs | TRUE
1 | LV_351-72_0_5_line_1 |  | 1 | 2 | 0.2155 | 0.125 | 0.08 | 261 | 0 | 0.364 | 1 | 1 | cs | TRUE
2 | LV_351-72_0_5_line_2 |  | 1 | 3 | 0.042272 | 0.125 | 0.08 | 261 | 0 | 0.364 | 1 | 1 | cs | TRUE
3 | LV_351-72_0_5_line_3 |  | 1 | 4 | 0.010383 | 0.125 | 0.08 | 261 | 0 | 0.364 | 1 | 1 | cs | TRUE
4 | LV_351-72_0_5_line_4 |  | 3 | 9 | 0.10252 | 0.125 | 0.08 | 261 | 0 | 0.364 | 1 | 1 | cs | TRUE
5 | LV_351-72_0_5_line_5 |  | 4 | 10 | 0.02291 | 0.125 | 0.08 | 261 | 0 | 0.364 | 1 | 1 | cs | TRUE
6 | LV_351-72_0_5_line_6 |  | 4 | 11 | 0.007633 | 0.125 | 0.08 | 261 | 0 | 0.364 | 1 | 4 | cs | TRUE
7 | LV_351-72_0_5_line_7 |  | 4 | 12 | 0.046614 | 0.125 | 0.08 | 261 | 0 | 0.364 | 1 | 4 | cs | TRUE
8 | LV_351-72_0_5_line_8 |  | 5 | 6 | 0.022138 | 0.125 | 0.08 | 261 | 0 | 0.364 | 1 | 1 | cs | TRUE
9 | LV_351-72_0_5_line_9 |  | 5 | 7 | 0.031673 | 0.125 | 0.08 | 261 | 0 | 0.364 | 1 | 1 | cs | TRUE
10 | LV_351-72_0_5_line_10 |  | 5 | 8 | 0.097258 | 0.125 | 0.08 | 261 | 0 | 0.364 | 1 | 2 | cs | TRUE
11 | LV_351-72_0_5_line_11 |  | 7 | 17 | 0.33502 | 0.125 | 0.08 | 261 | 0 | 0.364 | 1 | 1 | cs | TRUE
12 | LV_351-72_0_5_line_12 |  | 7 | 18 | 0.007568 | 0.125 | 0.08 | 261 | 0 | 0.364 | 1 | 1 | cs | TRUE
13 | LV_351-72_0_5_line_13 |  | 8 | 16 | 0.020689 | 0.125 | 0.08 | 261 | 0 | 0.364 | 1 | 4 | cs | TRUE
14 | LV_351-72_0_5_line_14 |  | 10 | 59 | 0.038778 | 0.125 | 0.08 | 261 | 0 | 0.364 | 1 | 1 | cs | TRUE
15 | LV_351-72_0_5_line_15 |  | 11 | 26 | 0.016096 | 0.125 | 0.08 | 261 | 0 | 0.364 | 1 | 4 | cs | TRUE
16 | LV_351-72_0_5_line_16 |  | 12 | 27 | 0.019381 | 0.125 | 0.08 | 261 | 0 | 0.364 | 1 | 4 | cs | TRUE
17 | LV_351-72_0_5_line_17 |  | 13 | 14 | 0.032262 | 0.125 | 0.08 | 261 | 0 | 0.364 | 1 | 1 | cs | TRUE
18 | LV_351-72_0_5_line_18 |  | 13 | 15 | 0.022964 | 0.125 | 0.08 | 261 | 0 | 0.364 | 1 | 1 | cs | TRUE
19 | LV_351-72_0_5_line_19 |  | 14 | 23 | 0.014816 | 0.125 | 0.08 | 261 | 0 | 0.364 | 1 | 1 | cs | TRUE
20 | LV_351-72_0_5_line_20 |  | 16 | 25 | 0.019991 | 0.125 | 0.08 | 261 | 0 | 0.364 | 1 | 4 | cs | TRUE
21 | LV_351-72_0_5_line_21 |  | 17 | 58 | 0.039066 | 0.125 | 0.08 | 261 | 0 | 0.364 | 1 | 1 | cs | TRUE
22 | LV_351-72_0_5_line_22 |  | 18 | 62 | 0.004734 | 0.125 | 0.08 | 261 | 0 | 0.364 | 1 | 1 | cs | TRUE
23 | LV_351-72_0_5_line_23 |  | 19 | 20 | 0.064422 | 0.125 | 0.08 | 261 | 0 | 0.364 | 1 | 1 | cs | TRUE
24 | LV_351-72_0_5_line_24 |  | 19 | 21 | 0.031351 | 0.125 | 0.08 | 261 | 0 | 0.364 | 1 | 1 | cs | TRUE
25 | LV_351-72_0_5_line_25 |  | 20 | 22 | 0.045234 | 0.125 | 0.08 | 261 | 0 | 0.364 | 1 | 1 | cs | TRUE
26 | LV_351-72_0_5_line_26 |  | 22 | 42 | 0.016111 | 0.125 | 0.08 | 261 | 0 | 0.364 | 1 | 1 | cs | TRUE
27 | LV_351-72_0_5_line_27 |  | 23 | 24 | 0.0319 | 0.125 | 0.08 | 261 | 0 | 0.364 | 1 | 1 | cs | TRUE
28 | LV_351-72_0_5_line_28 |  | 24 | 25 | 0.029557 | 0.125 | 0.08 | 261 | 0 | 0.364 | 1 | 1 | cs | TRUE
29 | LV_351-72_0_5_line_29 |  | 25 | 30 | 0.019053 | 0.125 | 0.08 | 261 | 0 | 0.364 | 1 | 4 | cs | TRUE
30 | LV_351-72_0_5_line_30 |  | 26 | 29 | 0.016494 | 0.125 | 0.08 | 261 | 0 | 0.364 | 1 | 4 | cs | TRUE
31 | LV_351-72_0_5_line_31 |  | 27 | 28 | 0.048866 | 0.125 | 0.08 | 261 | 0 | 0.364 | 1 | 4 | cs | TRUE
32 | LV_351-72_0_5_line_32 |  | 28 | 63 | 0.001223 | 0.125 | 0.08 | 261 | 0 | 0.364 | 1 | 4 | cs | TRUE
33 | LV_351-72_0_5_line_33 |  | 29 | 30 | 0.017964 | 0.125 | 0.08 | 261 | 0 | 0.364 | 1 | 4 | cs | TRUE
34 | LV_351-72_0_5_line_34 |  | 31 | 32 | 0.015752 | 0.125 | 0.08 | 261 | 0 | 0.364 | 1 | 1 | cs | TRUE
35 | LV_351-72_0_5_line_35 |  | 31 | 33 | 0.026203 | 0.125 | 0.08 | 261 | 0 | 0.364 | 1 | 1 | cs | TRUE
36 | LV_351-72_0_5_line_36 |  | 32 | 64 | 0.0088826 | 0.125 | 0.08 | 261 | 0 | 0.364 | 1 | 1 | cs | TRUE
37 | LV_351-72_0_5_line_37 |  | 33 | 38 | 0.042947 | 0.125 | 0.08 | 261 | 0 | 0.364 | 1 | 4 | cs | TRUE
38 | LV_351-72_0_5_line_38 |  | 33 | 37 | 0.023602 | 0.125 | 0.08 | 261 | 0 | 0.364 | 1 | 4 | cs | TRUE
39 | LV_351-72_0_5_line_39 |  | 33 | 39 | 0.018612 | 0.125 | 0.08 | 261 | 0 | 0.364 | 1 | 4 | cs | TRUE
40 | LV_351-72_0_5_line_40 |  | 34 | 35 | 0.006127 | 0.125 | 0.08 | 261 | 0 | 0.364 | 1 | 1 | cs | TRUE
41 | LV_351-72_0_5_line_41 |  | 34 | 36 | 0.0086112 | 0.125 | 0.08 | 261 | 0 | 0.364 | 1 | 1 | cs | TRUE
42 | LV_351-72_0_5_line_42 |  | 34 | 37 | 0.024371 | 0.125 | 0.08 | 261 | 0 | 0.364 | 1 | 1 | cs | TRUE
43 | LV_351-72_0_5_line_43 |  | 35 | 66 | 0.017801 | 0.125 | 0.08 | 261 | 0 | 0.364 | 1 | 1 | cs | TRUE
44 | LV_351-72_0_5_line_44 |  | 36 | 53 | 0.012028 | 0.125 | 0.08 | 261 | 0 | 0.364 | 1 | 1 | cs | TRUE
45 | LV_351-72_0_5_line_45 |  | 36 | 54 | 0.012776 | 0.125 | 0.08 | 261 | 0 | 0.364 | 1 | 1 | cs | TRUE
46 | LV_351-72_0_5_line_46 |  | 38 | 69 | 0.00039949 | 0.125 | 0.08 | 261 | 0 | 0.364 | 1 | 4 | cs | TRUE
47 | LV_351-72_0_5_line_47 |  | 39 | 70 | 0.016158 | 0.125 | 0.08 | 261 | 0 | 0.364 | 1 | 4 | cs | TRUE
48 | LV_351-72_0_5_line_48 |  | 40 | 41 | 0.0099846 | 0.125 | 0.08 | 261 | 0 | 0.364 | 1 | 1 | cs | TRUE
49 | LV_351-72_0_5_line_49 |  | 40 | 42 | 0.021522 | 0.125 | 0.08 | 261 | 0 | 0.364 | 1 | 4 | cs | TRUE
50 | LV_351-72_0_5_line_50 |  | 40 | 43 | 0.017539 | 0.125 | 0.08 | 261 | 0 | 0.364 | 1 | 4 | cs | TRUE
51 | LV_351-72_0_5_line_51 |  | 42 | 55 | 0.018017 | 0.125 | 0.08 | 261 | 0 | 0.364 | 1 | 4 | cs | TRUE
52 | LV_351-72_0_5_line_52 |  | 42 | 56 | 0.043885 | 0.125 | 0.08 | 261 | 0 | 0.364 | 1 | 1 | cs | TRUE
53 | LV_351-72_0_5_line_53 |  | 43 | 71 | 0.018628 | 0.125 | 0.08 | 261 | 0 | 0.364 | 1 | 4 | cs | TRUE
54 | LV_351-72_0_5_line_54 |  | 44 | 45 | 0.026353 | 0.125 | 0.08 | 261 | 0 | 0.364 | 1 | 1 | cs | TRUE
55 | LV_351-72_0_5_line_55 |  | 44 | 46 | 0.014857 | 0.125 | 0.08 | 261 | 0 | 0.364 | 1 | 1 | cs | TRUE
56 | LV_351-72_0_5_line_56 |  | 45 | 57 | 0.010473 | 0.125 | 0.08 | 261 | 0 | 0.364 | 1 | 1 | cs | TRUE
57 | LV_351-72_0_5_line_57 |  | 45 | 47 | 0.041096 | 0.125 | 0.08 | 261 | 0 | 0.364 | 1 | 1 | cs | TRUE
58 | LV_351-72_0_5_line_58 |  | 46 | 72 | 0.0087611 | 0.125 | 0.08 | 261 | 0 | 0.364 | 1 | 1 | cs | TRUE
59 | LV_351-72_0_5_line_59 |  | 47 | 48 | 0.012727 | 0.125 | 0.08 | 261 | 0 | 0.364 | 1 | 1 | cs | TRUE
60 | LV_351-72_0_5_line_60 |  | 49 | 50 | 0.025 | 0.125 | 0.08 | 261 | 0 | 0.364 | 1 | 1 | cs | TRUE
61 | LV_351-72_0_5_line_61 |  | 49 | 51 | 0.004631 | 0.125 | 0.08 | 261 | 0 | 0.364 | 1 | 1 | cs | TRUE
62 | LV_351-72_0_5_line_62 |  | 49 | 52 | 0.019785 | 0.125 | 0.08 | 261 | 0 | 0.364 | 1 | 1 | cs | TRUE
63 | LV_351-72_0_5_line_63 |  | 50 | 73 | 0.010562 | 0.125 | 0.08 | 261 | 0 | 0.364 | 1 | 1 | cs | TRUE
64 | LV_351-72_0_5_line_64 |  | 51 | 74 | 0.01841 | 0.125 | 0.08 | 261 | 0 | 0.364 | 1 | 1 | cs | TRUE
65 | LV_351-72_0_5_line_65 |  | 52 | 75 | 0.02763 | 0.125 | 0.08 | 261 | 0 | 0.364 | 1 | 1 | cs | TRUE
66 | LV_351-72_0_5_line_66 |  | 53 | 76 | 0.03509 | 0.125 | 0.08 | 261 | 0 | 0.364 | 1 | 1 | cs | TRUE
67 | LV_351-72_0_5_line_67 |  | 54 | 65 | 0.013533 | 0.125 | 0.08 | 261 | 0 | 0.364 | 1 | 1 | cs | TRUE
68 | LV_351-72_0_5_line_68 |  | 55 | 70 | 0.015997 | 0.125 | 0.08 | 261 | 0 | 0.364 | 1 | 4 | cs | TRUE
69 | LV_351-72_0_5_line_69 |  | 60 | 61 | 0.0092821 | 0.125 | 0.08 | 261 | 0 | 0.364 | 1 | 1 | cs | TRUE
70 | LV_351-72_0_5_line_70 |  | 61 | 77 | 0.0085807 | 0.125 | 0.08 | 261 | 0 | 0.364 | 1 | 1 | cs | TRUE
71 | LV_351-72_0_5_line_71 |  | 62 | 128 | 0.10604 | 0.125 | 0.08 | 261 | 0 | 0.364 | 1 | 1 | cs | TRUE
72 | LV_351-72_0_5_line_72 |  | 63 | 69 | 0.028042 | 0.125 | 0.08 | 261 | 0 | 0.364 | 1 | 4 | cs | TRUE
73 | LV_351-72_0_5_line_73 |  | 67 | 68 | 0.032919 | 0.125 | 0.08 | 261 | 0 | 0.364 | 1 | 1 | cs | TRUE
74 | LV_351-72_0_5_line_74 |  | 68 | 126 | 0.028618 | 0.125 | 0.08 | 261 | 0 | 0.364 | 1 | 1 | cs | TRUE
75 | LV_351-72_0_5_line_75 |  | 68 | 92 | 0.00783 | 0.125 | 0.08 | 261 | 0 | 0.364 | 1 | 1 | cs | TRUE
76 | LV_351-72_0_5_line_76 |  | 71 | 120 | 0.0087751 | 0.125 | 0.08 | 261 | 0 | 0.364 | 1 | 4 | cs | TRUE
77 | LV_351-72_0_5_line_77 |  | 72 | 116 | 0.020927 | 0.125 | 0.08 | 261 | 0 | 0.364 | 1 | 1 | cs | TRUE
78 | LV_351-72_0_5_line_78 |  | 73 | 102 | 0.003959 | 0.125 | 0.08 | 261 | 0 | 0.364 | 1 | 1 | cs | TRUE
79 | LV_351-72_0_5_line_79 |  | 74 | 105 | 0.0093836 | 0.125 | 0.08 | 261 | 0 | 0.364 | 1 | 1 | cs | TRUE
80 | LV_351-72_0_5_line_80 |  | 76 | 124 | 0.0023493 | 0.125 | 0.08 | 261 | 0 | 0.364 | 1 | 1 | cs | TRUE
81 | LV_351-72_0_5_line_81 |  | 77 | 91 | 0.024866 | 0.125 | 0.08 | 261 | 0 | 0.364 | 1 | 1 | cs | TRUE
82 | LV_351-72_0_5_line_82 |  | 77 | 92 | 0.026167 | 0.125 | 0.08 | 261 | 0 | 0.364 | 1 | 1 | cs | TRUE
83 | LV_351-72_0_5_line_83 |  | 78 | 79 | 0.117 | 0.125 | 0.08 | 261 | 0 | 0.364 | 1 | 1 | cs | TRUE
84 | LV_351-72_0_5_line_84 |  | 78 | 80 | 0.11015 | 0.125 | 0.08 | 261 | 0 | 0.364 | 1 | 1 | cs | TRUE
85 | LV_351-72_0_5_line_85 |  | 80 | 84 | 0.015516 | 0.125 | 0.08 | 261 | 0 | 0.364 | 1 | 1 | cs | TRUE
86 | LV_351-72_0_5_line_86 |  | 81 | 82 | 0.0053733 | 0.125 | 0.08 | 261 | 0 | 0.364 | 1 | 1 | cs | TRUE
87 | LV_351-72_0_5_line_87 |  | 81 | 83 | 0.0084108 | 0.125 | 0.08 | 261 | 0 | 0.364 | 1 | 1 | cs | TRUE
88 | LV_351-72_0_5_line_88 |  | 82 | 88 | 0.019928 | 0.125 | 0.08 | 261 | 0 | 0.364 | 1 | 1 | cs | TRUE
89 | LV_351-72_0_5_line_89 |  | 83 | 85 | 0.0098463 | 0.125 | 0.08 | 261 | 0 | 0.364 | 1 | 1 | cs | TRUE
90 | LV_351-72_0_5_line_90 |  | 84 | 95 | 0.02967 | 0.125 | 0.08 | 261 | 0 | 0.364 | 1 | 1 | cs | TRUE
91 | LV_351-72_0_5_line_91 |  | 85 | 86 | 0.0029769 | 0.125 | 0.08 | 261 | 0 | 0.364 | 1 | 1 | cs | TRUE
92 | LV_351-72_0_5_line_92 |  | 86 | 87 | 0.025066 | 0.125 | 0.08 | 261 | 0 | 0.364 | 1 | 1 | cs | TRUE
93 | LV_351-72_0_5_line_93 |  | 87 | 89 | 0.0033934 | 0.125 | 0.08 | 261 | 0 | 0.364 | 1 | 1 | cs | TRUE
94 | LV_351-72_0_5_line_94 |  | 88 | 90 | 0.003485 | 0.125 | 0.08 | 261 | 0 | 0.364 | 1 | 1 | cs | TRUE
95 | LV_351-72_0_5_line_95 |  | 89 | 96 | 0.024859 | 0.125 | 0.08 | 261 | 0 | 0.364 | 1 | 1 | cs | TRUE
96 | LV_351-72_0_5_line_96 |  | 90 | 106 | 0.009308 | 0.125 | 0.08 | 261 | 0 | 0.364 | 1 | 1 | cs | TRUE
97 | LV_351-72_0_5_line_97 |  | 91 | 93 | 0.019333 | 0.125 | 0.08 | 261 | 0 | 0.364 | 1 | 1 | cs | TRUE
98 | LV_351-72_0_5_line_98 |  | 91 | 94 | 0.016102 | 0.125 | 0.08 | 261 | 0 | 0.364 | 1 | 1 | cs | TRUE
99 | LV_351-72_0_5_line_99 |  | 92 | 99 | 0.031021 | 0.125 | 0.08 | 261 | 0 | 0.364 | 1 | 1 | cs | TRUE
100 | LV_351-72_0_5_line_100 |  | 93 | 100 | 0.01533 | 0.125 | 0.08 | 261 | 0 | 0.364 | 1 | 1 | cs | TRUE
101 | LV_351-72_0_5_line_101 |  | 94 | 101 | 0.0002751 | 0.125 | 0.08 | 261 | 0 | 0.364 | 1 | 1 | cs | TRUE
102 | LV_351-72_0_5_line_102 |  | 95 | 96 | 0.026539 | 0.125 | 0.08 | 261 | 0 | 0.364 | 1 | 1 | cs | TRUE
103 | LV_351-72_0_5_line_103 |  | 97 | 98 | 0.014186 | 0.125 | 0.08 | 261 | 0 | 0.364 | 1 | 1 | cs | TRUE
104 | LV_351-72_0_5_line_104 |  | 98 | 113 | 0.014239 | 0.125 | 0.08 | 261 | 0 | 0.364 | 1 | 1 | cs | TRUE
105 | LV_351-72_0_5_line_105 |  | 100 | 113 | 0.00363 | 0.125 | 0.08 | 261 | 0 | 0.364 | 1 | 1 | cs | TRUE
106 | LV_351-72_0_5_line_106 |  | 100 | 112 | 0.012394 | 0.125 | 0.08 | 261 | 0 | 0.364 | 1 | 1 | cs | TRUE
107 | LV_351-72_0_5_line_107 |  | 102 | 103 | 0.012427 | 0.125 | 0.08 | 261 | 0 | 0.364 | 1 | 4 | cs | TRUE
108 | LV_351-72_0_5_line_108 |  | 102 | 104 | 0.018225 | 0.125 | 0.08 | 261 | 0 | 0.364 | 1 | 4 | cs | TRUE
109 | LV_351-72_0_5_line_109 |  | 103 | 109 | 0.02512 | 0.125 | 0.08 | 261 | 0 | 0.364 | 1 | 4 | cs | TRUE
110 | LV_351-72_0_5_line_110 |  | 104 | 118 | 0.019241 | 0.125 | 0.08 | 261 | 0 | 0.364 | 1 | 4 | cs | TRUE
111 | LV_351-72_0_5_line_111 |  | 105 | 117 | 0.025448 | 0.125 | 0.08 | 261 | 0 | 0.364 | 1 | 1 | cs | TRUE
112 | LV_351-72_0_5_line_112 |  | 106 | 107 | 0.013492 | 0.125 | 0.08 | 261 | 0 | 0.364 | 1 | 1 | cs | TRUE
113 | LV_351-72_0_5_line_113 |  | 107 | 108 | 0.0068 | 0.125 | 0.08 | 261 | 0 | 0.364 | 1 | 1 | cs | TRUE
114 | LV_351-72_0_5_line_114 |  | 108 | 109 | 0.003618 | 0.125 | 0.08 | 261 | 0 | 0.364 | 1 | 2 | cs | TRUE
115 | LV_351-72_0_5_line_115 |  | 108 | 110 | 0.032802 | 0.125 | 0.08 | 261 | 0 | 0.364 | 1 | 1 | cs | TRUE
116 | LV_351-72_0_5_line_116 |  | 109 | 115 | 0.012528 | 0.125 | 0.08 | 261 | 0 | 0.364 | 1 | 1 | cs | TRUE
117 | LV_351-72_0_5_line_117 |  | 110 | 111 | 0.026115 | 0.125 | 0.08 | 261 | 0 | 0.364 | 1 | 1 | cs | TRUE
118 | LV_351-72_0_5_line_118 |  | 111 | 112 | 0.00046161 | 0.125 | 0.08 | 261 | 0 | 0.364 | 1 | 1 | cs | TRUE
119 | LV_351-72_0_5_line_119 |  | 113 | 114 | 0.012858 | 0.125 | 0.08 | 261 | 0 | 0.364 | 1 | 1 | cs | TRUE
120 | LV_351-72_0_5_line_120 |  | 115 | 123 | 0.0097366 | 0.125 | 0.08 | 261 | 0 | 0.364 | 1 | 1 | cs | TRUE
121 | LV_351-72_0_5_line_121 |  | 116 | 117 | 0.0087687 | 0.125 | 0.08 | 261 | 0 | 0.364 | 1 | 1 | cs | TRUE
122 | LV_351-72_0_5_line_122 |  | 118 | 119 | 0.008766 | 0.125 | 0.08 | 261 | 0 | 0.364 | 1 | 4 | cs | TRUE
123 | LV_351-72_0_5_line_123 |  | 119 | 120 | 0.018649 | 0.125 | 0.08 | 261 | 0 | 0.364 | 1 | 4 | cs | TRUE
124 | LV_351-72_0_5_line_124 |  | 121 | 122 | 0.0063432 | 0.125 | 0.08 | 261 | 0 | 0.364 | 1 | 1 | cs | TRUE
125 | LV_351-72_0_5_line_125 |  | 122 | 124 | 0.025035 | 0.125 | 0.08 | 261 | 0 | 0.364 | 1 | 1 | cs | TRUE
126 | LV_351-72_0_5_line_126 |  | 123 | 125 | 0.023565 | 0.125 | 0.08 | 261 | 0 | 0.364 | 1 | 1 | cs | TRUE
127 | LV_351-72_0_5_line_127 |  | 125 | 129 | 0.009378 | 0.125 | 0.08 | 261 | 0 | 0.364 | 1 | 1 | cs | TRUE
128 | LV_351-72_0_5_line_128 |  | 127 | 128 | 0.011599 | 0.125 | 0.08 | 261 | 0 | 0.364 | 1 | 1 | cs | TRUE

## trafo
| name | std_type | hv_bus | lv_bus | sn_mva | vn_hv_kv | vn_lv_kv | vk_percent | vkr_percent | pfe_kw | i0_percent | shift_degree | tap_side | tap_neutral | tap_min | tap_max | tap_step_percent | tap_step_degree | tap_pos | tap_phase_shifter | parallel | df | in_service
0 | LV_351-72_0_5_trafo_113 | 0.63 MVA 20/0.4 kV | 130 | 37 | 0.63 | 20 | 0.4 | 6 | 1.206 | 1.65 | 0.2619 | 150 | hv | 0 | -2 | 2 | 2.5 | 0 | 0 | FALSE | 1 | 1 | TRUE

## line_geodata
| x0 | y0 | x1 | y1 | x2 | y2 | x3 | y3 | x4 | y4 | x5 | y5 | x6 | y6 | x7 | y7 | x8 | y8 | x9 | y9 | x10 | y10 | x11 | y11 | x12 | y12 | x13 | y13 | x14 | y14 | x15 | y15 | x16 | y16 | x17 | y17 | x18 | y18 | x19 | y19 | x20 | y20 | x21 | y21 | x22 | y22 | x23 | y23 | x24 | y24 | x25 | y25 | x26 | y26 | x27 | y27 | x28 | y28 | x29 | y29 | x30 | y30 | x31 | y31 | x32 | y32 | x33 | y33 | x34 | y34 | x35 | y35 | x36 | y36 | x37 | y37 | x38 | y38 | x39 | y39 | x40 | y40
0 | 2602410.2417 | 1199876.2506 | 2602426.1775 | 1199889.5529 | 2602435.5692 | 1199895.7155 | 2602436.2114 | 1199896.0793
1 | 2602410.2417 | 1199876.2506 | 2602409.1838 | 1199875.372 | 2602384.0863 | 1199851.2381 | 2602349.826 | 1199818.5964 | 2602345.3131 | 1199814.7259 | 2602323.829 | 1199796.2968 | 2602316.9796 | 1199790.4132 | 2602259.0924 | 1199745.9679 | 2602246.1996 | 1199736.3803
2 | 2602410.2417 | 1199876.2506 | 2602419.265 | 1199870.6623 | 2602423.9329 | 1199867.3846 | 2602427.3597 | 1199864.8401 | 2602428.4487 | 1199863.7733 | 2602436.1254 | 1199856.2501 | 2602442.3503 | 1199849.1892
3 | 2602401.9337 | 1199882.4507 | 2602405.6424 | 1199879.3171 | 2602410.2417 | 1199876.2506
4 | 2602507.3364 | 1199770.0767 | 2602501.3157 | 1199776.1777 | 2602484.9333 | 1199793.7138 | 2602471.132 | 1199810.6173 | 2602451.9753 | 1199836.8349 | 2602442.3859 | 1199849.1488 | 2602442.3503 | 1199849.1892
5 | 2602401.9337 | 1199882.4507 | 2602385.424 | 1199866.5669
6 | 2602401.9337 | 1199882.4507 | 2602402.299 | 1199882.7955 | 2602407.7784 | 1199887.3778
7 | 2602401.9337 | 1199882.4507 | 2602375.8347 | 1199921.0738
8 | 2602589.518 | 1199958.2564 | 2602599.7388 | 1199938.6187
9 | 2602589.518 | 1199958.2564 | 2602586.3711 | 1199965.0698 | 2602592.0111 | 1199967.2289 | 2602601.6928 | 1199970.9461 | 2602604.0371 | 1199971.8365 | 2602608.9389 | 1199973.7173
10 | 2602504.8124 | 1199938.5551 | 2602509.9729 | 1199940.8363 | 2602512.3954 | 1199936.6461 | 2602525.7686 | 1199942.2657 | 2602538.7003 | 1199947.6517 | 2602549.4478 | 1199951.3248 | 2602585.549 | 1199964.7582 | 2602586.3711 | 1199965.0698 | 2602589.518 | 1199958.2564
11 | 2602608.9389 | 1199973.7173 | 2602597.5868 | 1199995.5131 | 2602597.3736 | 1199995.7687 | 2602559.6874 | 1200041.3329 | 2602554.1116 | 1200049.5461 | 2602558.3356 | 1200051.8046 | 2602560.1242 | 1200052.7614 | 2602561.3352 | 1200051.2278 | 2602562.6984 | 1200050.0499 | 2602564.0232 | 1200049.3279 | 2602565.1729 | 1200048.9059 | 2602566.6346 | 1200048.6175 | 2602567.8907 | 1200048.5958 | 2602569.3751 | 1200048.6742 | 2602573.4398 | 1200049.7209 | 2602583.4568 | 1200052.2932 | 2602601.2758 | 1200056.892 | 2602649.5111 | 1200069.0414 | 2602665.1 | 1200072.6834 | 2602666.333 | 1200073.1843 | 2602667.7486 | 1200073.9075 | 2602669.3772 | 1200075.0421 | 2602670.6642 | 1200073.7753 | 2602672.5757 | 1200072.1086 | 2602674.1215 | 1200070.9976 | 2602677.7842 | 1200068.4534 | 2602681.3402 | 1200066.3871 | 2602685.1396 | 1200064.6212 | 2602689.5404 | 1200062.8889 | 2602694.0171 | 1200061.579 | 2602698.6764 | 1200060.6472 | 2602702.3306 | 1200060.1819 | 2602705.7564 | 1200059.9166 | 2602708.7938 | 1200059.8735 | 2602712.0747 | 1200059.9972 | 2602714.9521 | 1200060.2987 | 2602723.6069 | 1200061.7699 | 2602728.3719 | 1200062.8615 | 2602729.8362 | 1200056.6811 | 2602720.7175 | 1200054.3536 | 2602680.9463 | 1200044.3974
12 | 2602608.9389 | 1199973.7173 | 2602616.1034 | 1199971.219
13 | 2602504.8124 | 1199938.5551 | 2602485.8777 | 1199930.2185
14 | 2602357.3832 | 1199839.7818 | 2602377.0569 | 1199858.5171 | 2602385.424 | 1199866.5669
15 | 2602407.7784 | 1199887.3778 | 2602420.1298 | 1199897.6993
16 | 2602364.9833 | 1199937.1324 | 2602375.8347 | 1199921.0738
17 | 2602439.4992 | 1199987.0438 | 2602443.9895 | 1199990.0472 | 2602466.3037 | 1200004.9975
18 | 2602466.3037 | 1200004.9975 | 2602477.8191 | 1199985.1289
19 | 2602439.4992 | 1199987.0438 | 2602447.536 | 1199974.5973
20 | 2602467.5854 | 1199922.1535 | 2602470.1885 | 1199923.3107 | 2602485.8777 | 1199930.2185
21 | 2602680.9463 | 1200044.3974 | 2602646.7317 | 1200035.6667 | 2602643.087 | 1200034.7639
22 | 2602617.7877 | 1199966.7952 | 2602616.6445 | 1199969.963 | 2602616.1034 | 1199971.219
23 | 2602161.0295 | 1200009.6298 | 2602158.3103 | 1200013.8422 | 2602162.0548 | 1200016.2893 | 2602164.9622 | 1200018.1246 | 2602169.4559 | 1200011.745 | 2602188.0867 | 1199982.258 | 2602190.6916 | 1199978.2234 | 2602192.9538 | 1199974.9113
24 | 2602161.0295 | 1200009.6298 | 2602134.4522 | 1199992.9998
25 | 2602192.9538 | 1199974.9113 | 2602211.7745 | 1199947.3477 | 2602218.4622 | 1199937.5559
26 | 2602227.5486 | 1199924.2521 | 2602218.4622 | 1199937.5559
27 | 2602455.5085 | 1199949.1409 | 2602457.868 | 1199950.2425 | 2602460.8278 | 1199954.0124 | 2602447.536 | 1199974.5973
28 | 2602455.5085 | 1199949.1409 | 2602467.5854 | 1199922.1535
29 | 2602467.5854 | 1199922.1535 | 2602451.0916 | 1199914.8541 | 2602450.1623 | 1199914.442
30 | 2602434.0729 | 1199906.4984 | 2602430.313 | 1199904.3625 | 2602420.1298 | 1199897.6993
31 | 2602364.9833 | 1199937.1324 | 2602325.0673 | 1199908.9438
32 | 2602325.0673 | 1199908.9438 | 2602324.0683 | 1199908.2383
33 | 2602434.0729 | 1199906.4984 | 2602440.6792 | 1199910.2364 | 2602450.1623 | 1199914.442
34 | 2602248.5689 | 1199878.1461 | 2602234.2222 | 1199871.6414
35 | 2602248.5689 | 1199878.1461 | 2602252.367 | 1199879.9262 | 2602262.6345 | 1199864.8886 | 2602265.7549 | 1199867.0575
36 | 2602226.1322 | 1199867.9735 | 2602234.2222 | 1199871.6414
37 | 2602265.7549 | 1199867.0575 | 2602300.8359 | 1199891.8316
38 | 2602265.7549 | 1199867.0575 | 2602279.2979 | 1199847.7281
39 | 2602265.7549 | 1199867.0575 | 2602255.5657 | 1199882.6333
40 | 2602293.2821 | 1199827.7689 | 2602296.9381 | 1199822.8454
41 | 2602286.3561 | 1199823.2083 | 2602289.6592 | 1199825.5886 | 2602289.8649 | 1199825.3218 | 2602293.2821 | 1199827.7689
42 | 2602293.2821 | 1199827.7689 | 2602279.2979 | 1199847.7281
43 | 2602296.9381 | 1199822.8454 | 2602303.498 | 1199829.1845 | 2602309.9087 | 1199835.034
44 | 2602286.3561 | 1199823.2083 | 2602276.6342 | 1199816.1266
45 | 2602286.3561 | 1199823.2083 | 2602279.116 | 1199833.7344
46 | 2602301.1622 | 1199892.0621 | 2602300.8359 | 1199891.8316
47 | 2602246.72 | 1199896.1551 | 2602255.5657 | 1199882.6333
48 | 2602227.691 | 1199909.3553 | 2602233.2427 | 1199901.0563
49 | 2602227.5486 | 1199924.2521 | 2602224.2531 | 1199922.0386 | 2602231.6871 | 1199911.1799 | 2602227.691 | 1199909.3553
50 | 2602227.691 | 1199909.3553 | 2602211.6938 | 1199902.1644
51 | 2602227.5486 | 1199924.2521 | 2602237.7035 | 1199909.3694
52 | 2602227.5486 | 1199924.2521 | 2602264.0193 | 1199948.6607
53 | 2602194.7033 | 1199894.527 | 2602211.6938 | 1199902.1644
54 | 2602186.0924 | 1199938.5894 | 2602202.6169 | 1199946.0993 | 2602204.8485 | 1199942.9429 | 2602207.2478 | 1199939.3307
55 | 2602207.2478 | 1199939.3307 | 2602193.7226 | 1199933.1814
56 | 2602178.9567 | 1199945.9797 | 2602182.0254 | 1199943.9797 | 2602183.4189 | 1199942.7796 | 2602184.3785 | 1199941.5904 | 2602186.0924 | 1199938.5894
57 | 2602148.5298 | 1199921.6783 | 2602186.0924 | 1199938.5894
58 | 2602185.7472 | 1199929.5553 | 2602193.7226 | 1199933.1814
59 | 2602140.0535 | 1199931.1915 | 2602148.0576 | 1199922.2117 | 2602148.5298 | 1199921.6783
60 | 2602106.0073 | 1199893.3373 | 2602118.6127 | 1199871.748
61 | 2602110.2469 | 1199895.2287 | 2602106.0073 | 1199893.3373
62 | 2602106.0073 | 1199893.3373 | 2602097.0409 | 1199889.221 | 2602090.6624 | 1199886.1616 | 2602088.1276 | 1199884.8702
63 | 2602123.9382 | 1199862.627 | 2602118.6127 | 1199871.748
64 | 2602110.2469 | 1199895.2287 | 2602127.0058 | 1199902.8482
65 | 2602063.6206 | 1199872.1109 | 2602067.1812 | 1199874.025 | 2602080.3565 | 1199880.9109 | 2602088.1276 | 1199884.8702
66 | 2602244.1772 | 1199812.0056 | 2602246.3695 | 1199813.4662 | 2602247.7852 | 1199814.3227 | 2602249.9469 | 1199815.1017 | 2602252.1165 | 1199815.4693 | 2602254.446 | 1199815.4146 | 2602256.6615 | 1199814.9151 | 2602263.7044 | 1199812.1496 | 2602266.3158 | 1199811.7058 | 2602268.9954 | 1199811.9292 | 2602271.7053 | 1199812.7973 | 2602274.2322 | 1199814.3769 | 2602276.6342 | 1199816.1266
67 | 2602271.447 | 1199844.8842 | 2602279.116 | 1199833.7344
68 | 2602246.72 | 1199896.1551 | 2602237.7035 | 1199909.3694
69 | 2602222.5426 | 1199725.3325 | 2602229.9799 | 1199730.8862
70 | 2602222.5426 | 1199725.3325 | 2602219.2754 | 1199728.911 | 2602220.2648 | 1199729.734 | 2602222.1446 | 1199731.3022
71 | 2602617.7877 | 1199966.7952 | 2602621.9027 | 1199957.0472 | 2602626.2916 | 1199947.6774 | 2602633.4555 | 1199929.1261 | 2602639.3005 | 1199915.021 | 2602643.5914 | 1199903.5167 | 2602651.4417 | 1199882.242 | 2602652.1961 | 1199880.3969 | 2602661.147 | 1199884.3362 | 2602664.1307 | 1199885.5604
72 | 2602324.0683 | 1199908.2383 | 2602301.1622 | 1199892.0621
73 | 2602249.5514 | 1199751.523 | 2602252.9459 | 1199754.0256 | 2602275.5687 | 1199771.6897
74 | 2602249.5514 | 1199751.523 | 2602237.0531 | 1199766.8822 | 2602243.9026 | 1199772.4877
75 | 2602243.2496 | 1199746.8515 | 2602249.5514 | 1199751.523
76 | 2602186.6996 | 1199890.9293 | 2602194.7033 | 1199894.527
77 | 2602185.7472 | 1199929.5553 | 2602166.6966 | 1199920.8938
78 | 2602123.9382 | 1199862.627 | 2602127.5232 | 1199864.3291
79 | 2602127.0058 | 1199902.8482 | 2602135.548 | 1199906.7319
80 | 2602244.1772 | 1199812.0056 | 2602242.2221 | 1199810.703
81 | 2602205.3609 | 1199744.8146 | 2602219.2754 | 1199728.911 | 2602220.2648 | 1199729.734 | 2602222.1446 | 1199731.3022
82 | 2602222.1446 | 1199731.3022 | 2602243.2496 | 1199746.8515
83 | 2602119.987 | 1199619.0061 | 2602123.4137 | 1199616.6505 | 2602129.8398 | 1199614.8851 | 2602138.5798 | 1199614.2211 | 2602144.5482 | 1199615.1236 | 2602151.8859 | 1199618.7059 | 2602157.3126 | 1199622.9545 | 2602179.9777 | 1199641.8059 | 2602217.2028 | 1199670.6124
84 | 2602119.987 | 1199619.0061 | 2602122.7496 | 1199621.6307 | 2602124.637 | 1199623.5991 | 2602125.7633 | 1199624.8446 | 2602153.0448 | 1199657.5716 | 2602173.0898 | 1199679.6793 | 2602190.4412 | 1199697.1726 | 2602187.2425 | 1199700.8067
85 | 2602187.2425 | 1199700.8067 | 2602176.9943 | 1199712.4561
86 | 2602093.4431 | 1199812.6342 | 2602098.2262 | 1199815.0826
87 | 2602093.4431 | 1199812.6342 | 2602096.4142 | 1199806.532 | 2602097.4698 | 1199805.2982
88 | 2602115.9652 | 1199824.1631 | 2602098.2262 | 1199815.0826
89 | 2602097.4698 | 1199805.2982 | 2602103.8711 | 1199797.8167
90 | 2602157.3974 | 1199734.7327 | 2602176.9943 | 1199712.4561
91 | 2602105.8064 | 1199795.5548 | 2602103.8711 | 1199797.8167
92 | 2602105.8064 | 1199795.5548 | 2602111.6003 | 1199788.7832 | 2602113.1083 | 1199786.9382 | 2602114.7459 | 1199784.4708 | 2602115.1344 | 1199783.7928 | 2602116.1856 | 1199781.8588 | 2602116.8102 | 1199780.8696 | 2602121.2073 | 1199775.8713
93 | 2602123.4486 | 1199773.3235 | 2602121.2073 | 1199775.8713
94 | 2602119.0674 | 1199825.7511 | 2602115.9652 | 1199824.1631
95 | 2602123.4486 | 1199773.3235 | 2602139.8683 | 1199754.6586
96 | 2602119.0674 | 1199825.7511 | 2602127.353 | 1199829.9924
97 | 2602205.3609 | 1199744.8146 | 2602192.6302 | 1199759.364
98 | 2602205.3609 | 1199744.8146 | 2602203.3821 | 1199743.0796 | 2602201.1218 | 1199741.0999 | 2602193.2464 | 1199734.2078
99 | 2602243.2496 | 1199746.8515 | 2602230.8807 | 1199762.2442 | 2602222.0419 | 1199755.2457
100 | 2602182.5585 | 1199770.9205 | 2602184.2493 | 1199768.9422 | 2602192.6302 | 1199759.364
101 | 2602193.0394 | 1199734.0266 | 2602193.2464 | 1199734.2078
102 | 2602139.8683 | 1199754.6586 | 2602157.3974 | 1199734.7327
103 | 2602194.9198 | 1199762.3207 | 2602204.2773 | 1199751.6593
104 | 2602185.5268 | 1199773.0226 | 2602194.9198 | 1199762.3207
105 | 2602182.5585 | 1199770.9205 | 2602185.5268 | 1199773.0226
106 | 2602182.5585 | 1199770.9205 | 2602174.3773 | 1199780.231
107 | 2602127.5232 | 1199864.3291 | 2602133.6373 | 1199853.5096
108 | 2602127.5232 | 1199864.3291 | 2602144.1458 | 1199871.8011
109 | 2602145.9956 | 1199831.6402 | 2602133.6373 | 1199853.5096
110 | 2602144.1458 | 1199871.8011 | 2602161.6949 | 1199879.6895
111 | 2602158.7142 | 1199917.2646 | 2602135.548 | 1199906.7319
112 | 2602139.3632 | 1199836.1403 | 2602127.353 | 1199829.9924
113 | 2602139.3632 | 1199836.1403 | 2602142.6693 | 1199830.1938
114 | 2602142.6693 | 1199830.1938 | 2602145.9956 | 1199831.6402
115 | 2602142.6693 | 1199830.1938 | 2602153.7834 | 1199809.998 | 2602158.3463 | 1199801.9063 | 2602158.5839 | 1199801.5115
116 | 2602145.9956 | 1199831.6402 | 2602157.4059 | 1199836.8136
117 | 2602174.0726 | 1199780.5778 | 2602169.2383 | 1199786.0794 | 2602168.37 | 1199787.0686 | 2602165.255 | 1199790.9807 | 2602163.1224 | 1199793.9704 | 2602158.5839 | 1199801.5115
118 | 2602174.3773 | 1199780.231 | 2602174.0726 | 1199780.5778
119 | 2602185.5268 | 1199773.0226 | 2602177.0662 | 1199782.7047
120 | 2602157.4059 | 1199836.8136 | 2602166.2736 | 1199840.8341
121 | 2602158.7142 | 1199917.2646 | 2602166.6966 | 1199920.8938
122 | 2602161.6949 | 1199879.6895 | 2602169.6902 | 1199883.2835
123 | 2602169.6902 | 1199883.2835 | 2602186.6996 | 1199890.9293
124 | 2602221.3746 | 1199796.8409 | 2602216.0913 | 1199793.3305
125 | 2602221.3746 | 1199796.8409 | 2602236.4524 | 1199806.859 | 2602242.2221 | 1199810.703
126 | 2602166.2736 | 1199840.8341 | 2602187.7359 | 1199850.5649
127 | 2602187.7359 | 1199850.5649 | 2602196.277 | 1199854.4374
128 | 2602664.1307 | 1199885.5604 | 2602663.964 | 1199883.726 | 2602667.0919 | 1199874.4836

## bus_geodata
| x | y | coords
0 | 2602436.2114 | 1199896.0793
1 | 2602410.2417 | 1199876.2506
2 | 2602246.1996 | 1199736.3803
3 | 2602442.3503 | 1199849.1892
4 | 2602401.9337 | 1199882.4507
5 | 2602589.518 | 1199958.2564
6 | 2602599.7388 | 1199938.6187
7 | 2602608.9389 | 1199973.7173
8 | 2602504.8124 | 1199938.5551
9 | 2602507.3364 | 1199770.0767
10 | 2602385.424 | 1199866.5669
11 | 2602407.7784 | 1199887.3778
12 | 2602375.8347 | 1199921.0738
13 | 2602466.3037 | 1200004.9975
14 | 2602439.4992 | 1199987.0438
15 | 2602477.8191 | 1199985.1289
16 | 2602485.8777 | 1199930.2185
17 | 2602680.9463 | 1200044.3974
18 | 2602616.1034 | 1199971.219
19 | 2602161.0295 | 1200009.6298
20 | 2602192.9538 | 1199974.9113
21 | 2602134.4522 | 1199992.9998
22 | 2602218.4622 | 1199937.5559
23 | 2602447.536 | 1199974.5973
24 | 2602455.5085 | 1199949.1409
25 | 2602467.5854 | 1199922.1535
26 | 2602420.1298 | 1199897.6993
27 | 2602364.9833 | 1199937.1324
28 | 2602325.0673 | 1199908.9438
29 | 2602434.0729 | 1199906.4984
30 | 2602450.1623 | 1199914.442
31 | 2602248.5689 | 1199878.1461
32 | 2602234.2222 | 1199871.6414
33 | 2602265.7549 | 1199867.0575
34 | 2602293.2821 | 1199827.7689
35 | 2602296.9381 | 1199822.8454
36 | 2602286.3561 | 1199823.2083
37 | 2602279.2979 | 1199847.7281
38 | 2602300.8359 | 1199891.8316
39 | 2602255.5657 | 1199882.6333
40 | 2602227.691 | 1199909.3553
41 | 2602233.2427 | 1199901.0563
42 | 2602227.5486 | 1199924.2521
43 | 2602211.6938 | 1199902.1644
44 | 2602207.2478 | 1199939.3307
45 | 2602186.0924 | 1199938.5894
46 | 2602193.7226 | 1199933.1814
47 | 2602148.5298 | 1199921.6783
48 | 2602140.0535 | 1199931.1915
49 | 2602106.0073 | 1199893.3373
50 | 2602118.6127 | 1199871.748
51 | 2602110.2469 | 1199895.2287
52 | 2602088.1276 | 1199884.8702
53 | 2602276.6342 | 1199816.1266
54 | 2602279.116 | 1199833.7344
55 | 2602237.7035 | 1199909.3694
56 | 2602264.0193 | 1199948.6607
57 | 2602178.9567 | 1199945.9797
58 | 2602643.087 | 1200034.7639
59 | 2602357.3832 | 1199839.7818
60 | 2602229.9799 | 1199730.8862
61 | 2602222.5426 | 1199725.3325
62 | 2602617.7877 | 1199966.7952
63 | 2602324.0683 | 1199908.2383
64 | 2602226.1322 | 1199867.9735
65 | 2602271.447 | 1199844.8842
66 | 2602309.9087 | 1199835.034
67 | 2602275.5687 | 1199771.6897
68 | 2602249.5514 | 1199751.523
69 | 2602301.1622 | 1199892.0621
70 | 2602246.72 | 1199896.1551
71 | 2602194.7033 | 1199894.527
72 | 2602185.7472 | 1199929.5553
73 | 2602123.9382 | 1199862.627
74 | 2602127.0058 | 1199902.8482
75 | 2602063.6206 | 1199872.1109
76 | 2602244.1772 | 1199812.0056
77 | 2602222.1446 | 1199731.3022
78 | 2602119.987 | 1199619.0061
79 | 2602217.2028 | 1199670.6124
80 | 2602187.2425 | 1199700.8067
81 | 2602093.4431 | 1199812.6342
82 | 2602098.2262 | 1199815.0826
83 | 2602097.4698 | 1199805.2982
84 | 2602176.9943 | 1199712.4561
85 | 2602103.8711 | 1199797.8167
86 | 2602105.8064 | 1199795.5548
87 | 2602121.2073 | 1199775.8713
88 | 2602115.9652 | 1199824.1631
89 | 2602123.4486 | 1199773.3235
90 | 2602119.0674 | 1199825.7511
91 | 2602205.3609 | 1199744.8146
92 | 2602243.2496 | 1199746.8515
93 | 2602192.6302 | 1199759.364
94 | 2602193.2464 | 1199734.2078
95 | 2602157.3974 | 1199734.7327
96 | 2602139.8683 | 1199754.6586
97 | 2602204.2773 | 1199751.6593
98 | 2602194.9198 | 1199762.3207
99 | 2602222.0419 | 1199755.2457
100 | 2602182.5585 | 1199770.9205
101 | 2602193.0394 | 1199734.0266
102 | 2602127.5232 | 1199864.3291
103 | 2602133.6373 | 1199853.5096
104 | 2602144.1458 | 1199871.8011
105 | 2602135.548 | 1199906.7319
106 | 2602127.353 | 1199829.9924
107 | 2602139.3632 | 1199836.1403
108 | 2602142.6693 | 1199830.1938
109 | 2602145.9956 | 1199831.6402
110 | 2602158.5839 | 1199801.5115
111 | 2602174.0726 | 1199780.5778
112 | 2602174.3773 | 1199780.231
113 | 2602185.5268 | 1199773.0226
114 | 2602177.0662 | 1199782.7047
115 | 2602157.4059 | 1199836.8136
116 | 2602166.6966 | 1199920.8938
117 | 2602158.7142 | 1199917.2646
118 | 2602161.6949 | 1199879.6895
119 | 2602169.6902 | 1199883.2835
120 | 2602186.6996 | 1199890.9293
121 | 2602216.0913 | 1199793.3305
122 | 2602221.3746 | 1199796.8409
123 | 2602166.2736 | 1199840.8341
124 | 2602242.2221 | 1199810.703
125 | 2602187.7359 | 1199850.5649
126 | 2602243.9026 | 1199772.4877
127 | 2602667.0919 | 1199874.4836
128 | 2602664.1307 | 1199885.5604
129 | 2602196.277 | 1199854.4374
130 | 2602265.7549 | 1199867.0575

## line_std_types
| c_nf_per_km | r_ohm_per_km | x_ohm_per_km | max_i_ka | type | q_mm2 | alpha | voltage_rating
NAYY 4x50 SE | 210 | 0.642 | 0.083 | 0.142 | cs | 50 | 0.00403 | LV
NAYY 4x120 SE | 264 | 0.225 | 0.08 | 0.242 | cs | 120 | 0.00403 | LV
NAYY 4x150 SE | 261 | 0.208 | 0.08 | 0.27 | cs | 150 | 0.00403 | LV
NA2XS2Y 1x95 RM/25 12/20 kV | 216 | 0.313 | 0.132 | 0.252 | cs | 95 | 0.00403 | MV
NA2XS2Y 1x185 RM/25 12/20 kV | 273 | 0.161 | 0.117 | 0.362 | cs | 185 | 0.00403 | MV
NA2XS2Y 1x240 RM/25 12/20 kV | 304 | 0.122 | 0.112 | 0.421 | cs | 240 | 0.00403 | MV
NA2XS2Y 1x95 RM/25 6/10 kV | 315 | 0.313 | 0.123 | 0.249 | cs | 95 | 0.00403 | MV
NA2XS2Y 1x185 RM/25 6/10 kV | 406 | 0.161 | 0.11 | 0.358 | cs | 185 | 0.00403 | MV
NA2XS2Y 1x240 RM/25 6/10 kV | 456 | 0.122 | 0.105 | 0.416 | cs | 240 | 0.00403 | MV
NA2XS2Y 1x150 RM/25 12/20 kV | 250 | 0.206 | 0.116 | 0.319 | cs | 150 | 0.00403 | MV
NA2XS2Y 1x120 RM/25 12/20 kV | 230 | 0.253 | 0.119 | 0.283 | cs | 120 | 0.00403 | MV
NA2XS2Y 1x70 RM/25 12/20 kV | 190 | 0.443 | 0.132 | 0.22 | cs | 70 | 0.00403 | MV
NA2XS2Y 1x150 RM/25 6/10 kV | 360 | 0.206 | 0.11 | 0.315 | cs | 150 | 0.00403 | MV
NA2XS2Y 1x120 RM/25 6/10 kV | 340 | 0.253 | 0.113 | 0.28 | cs | 120 | 0.00403 | MV
NA2XS2Y 1x70 RM/25 6/10 kV | 280 | 0.443 | 0.123 | 0.217 | cs | 70 | 0.00403 | MV
N2XS(FL)2Y 1x120 RM/35 64/110 kV | 112 | 0.153 | 0.166 | 0.366 | cs | 120 | 0.00393 | HV
N2XS(FL)2Y 1x185 RM/35 64/110 kV | 125 | 0.099 | 0.156 | 0.457 | cs | 185 | 0.00393 | HV
N2XS(FL)2Y 1x240 RM/35 64/110 kV | 135 | 0.075 | 0.149 | 0.526 | cs | 240 | 0.00393 | HV
N2XS(FL)2Y 1x300 RM/35 64/110 kV | 144 | 0.06 | 0.144 | 0.588 | cs | 300 | 0.00393 | HV
15-AL1/3-ST1A 0.4 | 11 | 1.8769 | 0.35 | 0.105 | ol | 16 | 0.00403 | LV
24-AL1/4-ST1A 0.4 | 11.25 | 1.2012 | 0.335 | 0.14 | ol | 24 | 0.00403 | LV
48-AL1/8-ST1A 0.4 | 12.2 | 0.5939 | 0.3 | 0.21 | ol | 48 | 0.00403 | LV
94-AL1/15-ST1A 0.4 | 13.2 | 0.306 | 0.29 | 0.35 | ol | 94 | 0.00403 | LV
34-AL1/6-ST1A 10.0 | 9.7 | 0.8342 | 0.36 | 0.17 | ol | 34 | 0.00403 | MV
48-AL1/8-ST1A 10.0 | 10.1 | 0.5939 | 0.35 | 0.21 | ol | 48 | 0.00403 | MV
70-AL1/11-ST1A 10.0 | 10.4 | 0.4132 | 0.339 | 0.29 | ol | 70 | 0.00403 | MV
94-AL1/15-ST1A 10.0 | 10.75 | 0.306 | 0.33 | 0.35 | ol | 94 | 0.00403 | MV
122-AL1/20-ST1A 10.0 | 11.1 | 0.2376 | 0.323 | 0.41 | ol | 122 | 0.00403 | MV
149-AL1/24-ST1A 10.0 | 11.25 | 0.194 | 0.315 | 0.47 | ol | 149 | 0.00403 | MV
34-AL1/6-ST1A 20.0 | 9.15 | 0.8342 | 0.382 | 0.17 | ol | 34 | 0.00403 | MV
48-AL1/8-ST1A 20.0 | 9.5 | 0.5939 | 0.372 | 0.21 | ol | 48 | 0.00403 | MV
70-AL1/11-ST1A 20.0 | 9.7 | 0.4132 | 0.36 | 0.29 | ol | 70 | 0.00403 | MV
94-AL1/15-ST1A 20.0 | 10 | 0.306 | 0.35 | 0.35 | ol | 94 | 0.00403 | MV
122-AL1/20-ST1A 20.0 | 10.3 | 0.2376 | 0.344 | 0.41 | ol | 122 | 0.00403 | MV
149-AL1/24-ST1A 20.0 | 10.5 | 0.194 | 0.337 | 0.47 | ol | 149 | 0.00403 | MV
184-AL1/30-ST1A 20.0 | 10.75 | 0.1571 | 0.33 | 0.535 | ol | 184 | 0.00403 | MV
243-AL1/39-ST1A 20.0 | 11 | 0.1188 | 0.32 | 0.645 | ol | 243 | 0.00403 | MV
48-AL1/8-ST1A 110.0 | 8 | 0.5939 | 0.46 | 0.21 | ol | 48 | 0.00403 | HV
70-AL1/11-ST1A 110.0 | 8.4 | 0.4132 | 0.45 | 0.29 | ol | 70 | 0.00403 | HV
94-AL1/15-ST1A 110.0 | 8.65 | 0.306 | 0.44 | 0.35 | ol | 94 | 0.00403 | HV
122-AL1/20-ST1A 110.0 | 8.5 | 0.2376 | 0.43 | 0.41 | ol | 122 | 0.00403 | HV
149-AL1/24-ST1A 110.0 | 8.75 | 0.194 | 0.41 | 0.47 | ol | 149 | 0.00403 | HV
184-AL1/30-ST1A 110.0 | 8.8 | 0.1571 | 0.4 | 0.535 | ol | 184 | 0.00403 | HV
243-AL1/39-ST1A 110.0 | 9 | 0.1188 | 0.39 | 0.645 | ol | 243 | 0.00403 | HV
305-AL1/39-ST1A 110.0 | 9.2 | 0.0949 | 0.38 | 0.74 | ol | 305 | 0.00403 | HV
490-AL1/64-ST1A 110.0 | 9.75 | 0.059 | 0.37 | 0.96 | ol | 490 | 0.00403 | HV
679-AL1/86-ST1A 110.0 | 9.95 | 0.042 | 0.36 | 1.15 | ol | 679 | 0.00403 | HV
490-AL1/64-ST1A 220.0 | 10 | 0.059 | 0.285 | 0.96 | ol | 490 | 0.00403 | HV
679-AL1/86-ST1A 220.0 | 11.7 | 0.042 | 0.275 | 1.15 | ol | 679 | 0.00403 | HV
490-AL1/64-ST1A 380.0 | 11 | 0.059 | 0.253 | 0.96 | ol | 490 | 0.00403 | HV
679-AL1/86-ST1A 380.0 | 14.6 | 0.042 | 0.25 | 1.15 | ol | 679 | 0.00403 | HV

## trafo_std_types
| i0_percent | pfe_kw | vkr_percent | sn_mva | vn_lv_kv | vn_hv_kv | vk_percent | shift_degree | vector_group | tap_side | tap_neutral | tap_min | tap_max | tap_step_degree | tap_step_percent | tap_phase_shifter
160 MVA 380/110 kV | 0.06 | 60 | 0.25 | 160 | 110 | 380 | 12.2 | 0 | Yy0 | hv | 0 | -9 | 9 | 0 | 1.5 | FALSE
100 MVA 220/110 kV | 0.06 | 55 | 0.26 | 100 | 110 | 220 | 12 | 0 | Yy0 | hv | 0 | -9 | 9 | 0 | 1.5 | FALSE
63 MVA 110/20 kV | 0.04 | 22 | 0.32 | 63 | 20 | 110 | 18 | 150 | YNd5 | hv | 0 | -9 | 9 | 0 | 1.5 | FALSE
40 MVA 110/20 kV | 0.05 | 18 | 0.34 | 40 | 20 | 110 | 16.2 | 150 | YNd5 | hv | 0 | -9 | 9 | 0 | 1.5 | FALSE
25 MVA 110/20 kV | 0.07 | 14 | 0.41 | 25 | 20 | 110 | 12 | 150 | YNd5 | hv | 0 | -9 | 9 | 0 | 1.5 | FALSE
63 MVA 110/10 kV | 0.04 | 22 | 0.32 | 63 | 10 | 110 | 18 | 150 | YNd5 | hv | 0 | -9 | 9 | 0 | 1.5 | FALSE
40 MVA 110/10 kV | 0.05 | 18 | 0.34 | 40 | 10 | 110 | 16.2 | 150 | YNd5 | hv | 0 | -9 | 9 | 0 | 1.5 | FALSE
25 MVA 110/10 kV | 0.07 | 14 | 0.41 | 25 | 10 | 110 | 12 | 150 | YNd5 | hv | 0 | -9 | 9 | 0 | 1.5 | FALSE
0.25 MVA 20/0.4 kV | 0.32 | 0.8 | 1.44 | 0.25 | 0.4 | 20 | 6 | 150 | Yzn5 | hv | 0 | -2 | 2 | 0 | 2.5 | FALSE
0.4 MVA 20/0.4 kV | 0.3375 | 1.35 | 1.425 | 0.4 | 0.4 | 20 | 6 | 150 | Dyn5 | hv | 0 | -2 | 2 | 0 | 2.5 | FALSE
0.63 MVA 20/0.4 kV | 0.2619 | 1.65 | 1.206 | 0.63 | 0.4 | 20 | 6 | 150 | Dyn5 | hv | 0 | -2 | 2 | 0 | 2.5 | FALSE
0.25 MVA 10/0.4 kV | 0.24 | 0.6 | 1.2 | 0.25 | 0.4 | 10 | 4 | 150 | Dyn5 | hv | 0 | -2 | 2 | 0 | 2.5 | FALSE
0.4 MVA 10/0.4 kV | 0.2375 | 0.95 | 1.325 | 0.4 | 0.4 | 10 | 4 | 150 | Dyn5 | hv | 0 | -2 | 2 | 0 | 2.5 | FALSE
0.63 MVA 10/0.4 kV | 0.1873 | 1.18 | 1.0794 | 0.63 | 0.4 | 10 | 4 | 150 | Dyn5 | hv | 0 | -2 | 2 | 0 | 2.5 | FALSE

## trafo3w_std_types
| sn_hv_mva | sn_mv_mva | sn_lv_mva | vn_hv_kv | vn_mv_kv | vn_lv_kv | vk_hv_percent | vk_mv_percent | vk_lv_percent | vkr_hv_percent | vkr_mv_percent | vkr_lv_percent | pfe_kw | i0_percent | shift_mv_degree | shift_lv_degree | vector_group | tap_side | tap_neutral | tap_min | tap_max | tap_step_percent
63/25/38 MVA 110/20/10 kV | 63 | 25 | 38 | 110 | 20 | 10 | 10.4 | 10.4 | 10.4 | 0.28 | 0.32 | 0.35 | 35 | 0.89 | 0 | 0 | YN0yn0yn0 | hv | 0 | -10 | 10 | 1.2
63/25/38 MVA 110/10/10 kV | 63 | 25 | 38 | 110 | 10 | 10 | 10.4 | 10.4 | 10.4 | 0.28 | 0.32 | 0.35 | 35 | 0.89 | 0 | 0 | YN0yn0yn0 | hv | 0 | -10 | 10 | 1.2

## fuse_std_types
| fuse_type | i_rated_a | t_avg | t_min | t_total | x_avg | x_min | x_total
HV 100A | HV 100A | 100 | 0 | [10.0, 3.64, 0.854, 0.281, 0.1, 0.0531, 0.022, 0.01] | [10.0, 4.267, 1.21, 0.403, 0.1, 0.058, 0.022, 0.01] | 0 | [300.0, 350.0, 450.0, 550.0, 700.0, 850.0, 1200.0, 1752.0] | [600.0, 700.0, 900.0, 1150.0, 1665.0, 2000.0, 3000.0, 4313.0]
HV 10A | HV 10A | 10 | 0 | [10.0, 1675.0, 0.344, 0.156, 0.1, 0.0417, 0.0171, 0.01] | [10.0, 1.3, 0.3, 0.155, 0.1, 0.0555, 0.023, 0.01] | 0 | [30.0, 32.0, 35.0, 37.0, 39.0, 50.0, 70.0, 88.0] | [60.0, 70.0, 80.0, 87.0, 94.0, 110.0, 150.0, 216.0]
HV 125A | HV 125A | 125 | 0 | [10.0, 1.82, 0.344, 0.1, 0.0467, 0.0269, 0.01] | [10.0, 2.478, 0.426, 0.1, 0.0427, 0.0211, 0.01] | 0 | [375.0, 500.0, 700.0, 925.0, 1200.0, 1500.0, 2341.0] | [750.0, 1000.0, 1500.0, 2200.0, 3000.0, 4000.0, 5765.0]
HV 160A | HV 160A | 160 | 0 | [10.0, 4.15, 1.03, 0.198, 0.1, 0.051, 0.0172, 0.01] | [10.0, 2.3, 0.734, 0.274, 0.1, 0.046, 0.0177, 0.01] | 0 | [480.0, 550.0, 700.0, 1000.0, 1260.0, 1600.0, 2500.0, 3227.0] | [960.0, 1300.0, 1700.0, 2200.0, 2996.0, 4000.0, 6000.0, 7946.0]
HV 16A | HV 16A | 16 | 0 | [10.0, 0.352, 0.164, 0.1, 0.0649, 0.0342, 0.01] | [10.0, 2.34, 0.722, 0.181, 0.1, 0.055, 0.0296, 0.01] | 0 | [48.0, 60.0, 65.0, 71.0, 80.0, 100.0, 162.0] | [96.0, 110.0, 125.0, 150.0, 168.0, 200.0, 250.0, 398.0]
HV 200A | HV 200A | 200 | 0 | [10.0, 4.267, 1.21, 0.403, 0.1, 0.058, 0.022, 0.01] | [10.0, 3.73, 1.654, 0.328, 0.1, 0.0531, 0.019, 0.01] | 0 | [600.0, 700.0, 900.0, 1150.0, 1665.0, 2000.0, 3000.0, 4313.0] | [1200.0, 1500.0, 1800.0, 2700.0, 3960.0, 5000.0, 7500.0, 10620.0]
HV 20A | HV 20A | 20 | 0 | [10.0, 1.3, 0.3, 0.155, 0.1, 0.0555, 0.023, 0.01] | [10.0, 1.3, 0.161, 0.1, 0.0611, 0.0399, 0.0141, 0.01] | 0 | [60.0, 70.0, 80.0, 87.0, 94.0, 110.0, 150.0, 216.0] | [120.0, 150.0, 200.0, 223.0, 260.0, 300.0, 450.0, 532.0]
HV 25A | HV 25A | 25 | 0 | [10.0, 2.512, 0.833, 0.299, 0.1, 0.0372, 0.0223, 0.01] | [10.0, 3.125, 0.597, 0.198, 0.1, 0.0378, 0.022, 0.01] | 0 | [75.0, 82.0, 90.0, 100.0, 124.0, 170.0, 200.0, 289.0] | [150.0, 170.0, 210.0, 250.0, 294.0, 400.0, 500.0, 711.0]
HV 31.5A | HV 31.5A | 31.5 | 0 | [10.0, 2.34, 0.722, 0.181, 0.1, 0.055, 0.0296, 0.01] | [10.0, 2.84, 0.368, 0.164, 0.1, 0.0621, 0.0378, 0.0195, 0.01] | 0 | [95.0, 110.0, 125.0, 150.0, 165.0, 200.0, 250.0, 390.0] | [189.0, 220.0, 300.0, 350.0, 393.0, 450.0, 530.0, 700.0, 960.0]
HV 40A | HV 40A | 40 | 0 | [10.0, 1.3, 0.161, 0.1, 0.0611, 0.0399, 0.0141, 0.01] | [10.0, 2.05, 0.369, 0.198, 0.1, 0.051, 0.0298, 0.01] | 0 | [120.0, 150.0, 200.0, 223.0, 260.0, 300.0, 450.0, 532.0] | [240.0, 300.0, 400.0, 450.0, 530.0, 650.0, 800.0, 1311.0]
HV 50A | HV 50A | 50 | 0 | [10.0, 3.215, 0.597, 0.198, 0.1, 0.0378, 0.022, 0.01] | [10.0, 3.64, 0.854, 0.281, 0.1, 0.0531, 0.022, 0.01] | 0 | [150.0, 170.0, 210.0, 250.0, 294.0, 400.0, 500.0, 711.0] | [300.0, 350.0, 450.0, 550.0, 700.0, 850.0, 1200.0, 1752.0]
HV 6.3A | HV 6.3A | 6.3 | 0 | [10.0, 1.39, 0.344, 0.168, 0.1, 0.056, 0.0263, 0.01] | [10.0, 1.711, 0.516, 0.198, 0.1, 0.0634, 0.0303, 0.01] | 0 | [19.0, 19.5, 20.4, 20.8, 22.0, 25.0, 32.0, 48.0] | [38.0, 40.0, 43.0, 48.0, 53.0, 60.0, 75.0, 118.0]
HV 63A | HV 63A | 63 | 0 | [10.0, 2.84, 0.368, 0.164, 0.1, 0.0621, 0.0378, 0.0195, 0.01] | [10.0, 1.82, 0.344, 0.1, 0.0467, 0.0269, 0.01] | 0 | [189.0, 220.0, 300.0, 350.0, 393.0, 450.0, 530.0, 700.0, 961.0] | [378.0, 500.0, 700.0, 934.0, 1200.0, 1500.0, 2366.0]
HV 80A | HV 80A | 80 | 0 | [10.0, 2.05, 0.369, 0.198, 0.1, 0.051, 0.0298, 0.01] | [10.0, 4.15, 1.03, 0.198, 0.1, 0.051, 0.0172, 0.01] | 0 | [240.0, 300.0, 400.0, 450.0, 530.0, 650.0, 800.0, 1311.0] | [480.0, 550.0, 700.0, 1000.0, 1260.0, 1600.0, 2500.0, 3227.0]
Siemens NH-1-100 | Siemens NH-1-100 | 100 | [5400.0, 2000.0, 400.0, 20.0, 1.0, 0.2, 0.012, 0.004] | 0 | 0 | [150.0, 190.0, 250.0, 430.0, 900.0, 1250.0, 2700.0, 3600.0] | 0 | 0
Siemens NH-1-125 | Siemens NH-1-125 | 125 | [4800.0, 120.0, 7.0, 0.1, 0.004] | 0 | 0 | [180.0, 400.0, 740.0, 2000.0, 4250.0] | 0 | 0
Siemens NH-1-16 | Siemens NH-1-16 | 16 | [4000.0, 400.0, 2.0, 0.1, 0.04, 0.01] | 0 | 0 | [26.0, 35.0, 75.0, 150.0, 200.0, 300.0] | 0 | 0
Siemens NH-1-160 | Siemens NH-1-160 | 160 | [4800.0, 120.0, 7.0, 0.1, 0.004] | 0 | 0 | [210.0, 500.0, 900.0, 2300.0, 5000.0] | 0 | 0
Siemens NH-1-25 | Siemens NH-1-25 | 25 | [4000.0, 1000.0, 10.0, 0.2, 0.02, 0.01] | 0 | 0 | [40.0, 50.0, 100.0, 210.0, 400.0, 500.0] | 0 | 0
Siemens NH-1-50 | Siemens NH-1-50 | 50 | [4000.0, 40.0, 4.0, 1.0, 0.02, 0.01] | 0 | 0 | [86.0, 200.0, 300.0, 400.0, 1000.0, 1280.0] | 0 | 0
Siemens NH-1-63 | Siemens NH-1-63 | 63 | [4000.0, 100.0, 10.0, 2.0, 0.04, 0.01] | 0 | 0 | [100.0, 200.0, 300.0, 400.0, 1000.0, 1500.0] | 0 | 0
Siemens NH-1-80 | Siemens NH-1-80 | 80 | [4800.0, 120.0, 7.0, 0.1, 0.01] | 0 | 0 | [150.58, 250.0, 450.0, 1150.0, 2470.0] | 0 | 0
Siemens NH-2-1000 | Siemens NH-2-1000 | 1000 | [4800.0, 120.0, 7.0, 0.1, 0.004] | 0 | 0 | [1900.0, 3500.0, 8400.0, 24000.0, 52000.0] | 0 | 0
Siemens NH-2-200 | Siemens NH-2-200 | 200 | [4800.0, 120.0, 7.0, 0.1, 0.004] | 0 | 0 | [280.0, 650.0, 1200.0, 3000.0, 7000.0] | 0 | 0
Siemens NH-2-224 | Siemens NH-2-224 | 224 | [4800.0, 120.0, 7.0, 0.2, 0.04, 0.004] | 0 | 0 | [400.0, 750.0, 1453.0, 3025.0, 4315.0, 7600.0] | 0 | 0
Siemens NH-2-250 | Siemens NH-2-250 | 250 | [4800.0, 120.0, 7.0, 0.1, 0.004] | 0 | 0 | [450.0, 800.0, 1650.0, 4000.0, 8500.0] | 0 | 0
Siemens NH-2-315 | Siemens NH-2-315 | 315 | [4800.0, 120.0, 7.0, 0.1, 0.004] | 0 | 0 | [550.0, 920.0, 1900.0, 5000.0, 11000.0] | 0 | 0
Siemens NH-2-355 | Siemens NH-2-355 | 355 | [4800.0, 120.0, 6.0, 0.1, 0.004] | 0 | 0 | [650.0, 1116.27, 2350.0, 5840.0, 12790.0] | 0 | 0
Siemens NH-2-400 | Siemens NH-2-400 | 400 | [4800.0, 120.0, 7.0, 0.1, 0.004] | 0 | 0 | [720.0, 1350.0, 2800.0, 6500.0, 15000.0] | 0 | 0
Siemens NH-2-425 | Siemens NH-2-425 | 425 | [4800.0, 120.0, 7.0, 0.1, 0.004] | 0 | 0 | [850.0, 1500.0, 3050.0, 7500.0, 16500.0] | 0 | 0
Siemens NH-2-630 | Siemens NH-2-630 | 630 | [4800.0, 120.0, 7.0, 0.1, 0.004] | 0 | 0 | [1200.0, 2000.0, 4800.0, 12000.0, 26000.0] | 0 | 0

## dtypes
| element | column | dtype
0 | bus | name | object
1 | bus | vn_kv | float64
2 | bus | type | object
3 | bus | zone | object
4 | bus | in_service | bool
5 | load | name | object
6 | load | bus | uint32
7 | load | p_mw | float64
8 | load | q_mvar | float64
9 | load | const_z_percent | float64
10 | load | const_i_percent | float64
11 | load | sn_mva | float64
12 | load | scaling | float64
13 | load | in_service | bool
14 | load | type | object
15 | ext_grid | name | object
16 | ext_grid | bus | uint32
17 | ext_grid | vm_pu | float64
18 | ext_grid | va_degree | float64
19 | ext_grid | slack_weight | float64
20 | ext_grid | in_service | bool
21 | line | name | object
22 | line | std_type | object
23 | line | from_bus | uint32
24 | line | to_bus | uint32
25 | line | length_km | float64
26 | line | r_ohm_per_km | float64
27 | line | x_ohm_per_km | float64
28 | line | c_nf_per_km | float64
29 | line | g_us_per_km | float64
30 | line | max_i_ka | float64
31 | line | df | float64
32 | line | parallel | uint32
33 | line | type | object
34 | line | in_service | bool
35 | trafo | name | object
36 | trafo | std_type | object
37 | trafo | hv_bus | uint32
38 | trafo | lv_bus | uint32
39 | trafo | sn_mva | float64
40 | trafo | vn_hv_kv | float64
41 | trafo | vn_lv_kv | float64
42 | trafo | vk_percent | float64
43 | trafo | vkr_percent | float64
44 | trafo | pfe_kw | float64
45 | trafo | i0_percent | float64
46 | trafo | shift_degree | float64
47 | trafo | tap_side | object
48 | trafo | tap_neutral | int32
49 | trafo | tap_min | int32
50 | trafo | tap_max | int32
51 | trafo | tap_step_percent | float64
52 | trafo | tap_step_degree | float64
53 | trafo | tap_pos | int32
54 | trafo | tap_phase_shifter | bool
55 | trafo | parallel | uint32
56 | trafo | df | float64
57 | trafo | in_service | bool
58 | line_geodata | coords | object
59 | bus_geodata | x | float64
60 | bus_geodata | y | float64
61 | bus_geodata | coords | object

## parameters
| version | format_version | converged | OPF_converged | name | f_hz | sn_mva
0 | 2.14.6 | 2.14.0 | FALSE | FALSE |  | 50 | 1