## bus
| name | vn_kv | type | zone | in_service
0 | bus_LV_352-10_0_2_node_0 | 0.4 | n |  | TRUE
1 | bus_LV_352-10_0_2_node_1 | 0.4 | n |  | TRUE
2 | bus_LV_352-10_0_2_node_6 | 0.4 | n |  | TRUE
3 | bus_LV_352-10_0_2_node_3 | 0.4 | n |  | TRUE
4 | bus_LV_352-10_0_2_node_5 | 0.4 | n |  | TRUE
5 | bus_LV_352-10_0_2_node_77 | 0.4 | n |  | TRUE
6 | bus_LV_352-10_0_2_node_4 | 0.4 | n |  | TRUE
7 | bus_LV_352-10_0_2_node_72 | 0.4 | n |  | TRUE
8 | bus_LV_352-10_0_2_node_50 | 0.4 | n |  | TRUE
9 | bus_LV_352-10_0_2_node_76 | 0.4 | n |  | TRUE
10 | bus_LV_352-10_0_2_node_8 | 0.4 | n |  | TRUE
11 | bus_LV_352-10_0_2_node_7 | 0.4 | n |  | TRUE
12 | bus_LV_352-10_0_2_node_80 | 0.4 | n |  | TRUE
13 | bus_LV_352-10_0_2_node_81 | 0.4 | n |  | TRUE
14 | bus_LV_352-10_0_2_node_88 | 0.4 | n |  | TRUE
15 | bus_LV_352-10_0_2_node_21 | 0.4 | n |  | TRUE
16 | bus_LV_352-10_0_2_node_9 | 0.4 | n |  | TRUE
17 | bus_LV_352-10_0_2_node_45 | 0.4 | n |  | TRUE
18 | bus_LV_352-10_0_2_node_63 | 0.4 | n |  | TRUE
19 | bus_LV_352-10_0_2_node_10 | 0.4 | n |  | TRUE
20 | bus_LV_352-10_0_2_node_14 | 0.4 | n |  | TRUE
21 | bus_LV_352-10_0_2_node_11 | 0.4 | n |  | TRUE
22 | bus_LV_352-10_0_2_node_12 | 0.4 | n |  | TRUE
23 | bus_LV_352-10_0_2_node_86 | 0.4 | n |  | TRUE
24 | bus_LV_352-10_0_2_node_47 | 0.4 | n |  | TRUE
25 | bus_LV_352-10_0_2_node_78 | 0.4 | n |  | TRUE
26 | bus_LV_352-10_0_2_node_75 | 0.4 | n |  | TRUE
27 | bus_LV_352-10_0_2_node_27 | 0.4 | n |  | TRUE
28 | bus_LV_352-10_0_2_node_15 | 0.4 | n |  | TRUE
29 | bus_LV_352-10_0_2_node_38 | 0.4 | n |  | TRUE
30 | bus_LV_352-10_0_2_node_37 | 0.4 | n |  | TRUE
31 | bus_LV_352-10_0_2_node_79 | 0.4 | n |  | TRUE
32 | bus_LV_352-10_0_2_node_68 | 0.4 | n |  | TRUE
33 | bus_LV_352-10_0_2_node_20 | 0.4 | n |  | TRUE
34 | bus_LV_352-10_0_2_node_43 | 0.4 | n |  | TRUE
35 | bus_LV_352-10_0_2_node_25 | 0.4 | n |  | TRUE
36 | bus_LV_352-10_0_2_node_42 | 0.4 | n |  | TRUE
37 | bus_LV_352-10_0_2_node_39 | 0.4 | n |  | TRUE
38 | bus_LV_352-10_0_2_node_13 | 0.4 | n |  | TRUE
39 | bus_LV_352-10_0_2_node_16 | 0.4 | n |  | TRUE
40 | bus_LV_352-10_0_2_node_89 | 0.4 | n |  | TRUE
41 | bus_LV_352-10_0_2_node_19 | 0.4 | n |  | TRUE
42 | bus_LV_352-10_0_2_node_70 | 0.4 | n |  | TRUE
43 | bus_LV_352-10_0_2_node_40 | 0.4 | n |  | TRUE
44 | bus_LV_352-10_0_2_node_83 | 0.4 | n |  | TRUE
45 | bus_LV_352-10_0_2_node_34 | 0.4 | n |  | TRUE
46 | bus_LV_352-10_0_2_node_17 | 0.4 | n |  | TRUE
47 | bus_LV_352-10_0_2_node_22 | 0.4 | n |  | TRUE
48 | bus_LV_352-10_0_2_node_23 | 0.4 | n |  | TRUE
49 | bus_LV_352-10_0_2_node_24 | 0.4 | n |  | TRUE
50 | bus_LV_352-10_0_2_node_30 | 0.4 | n |  | TRUE
51 | bus_LV_352-10_0_2_node_31 | 0.4 | n |  | TRUE
52 | bus_LV_352-10_0_2_node_64 | 0.4 | n |  | TRUE
53 | bus_LV_352-10_0_2_node_26 | 0.4 | n |  | TRUE
54 | bus_LV_352-10_0_2_node_28 | 0.4 | n |  | TRUE
55 | bus_LV_352-10_0_2_node_82 | 0.4 | n |  | TRUE
56 | bus_LV_352-10_0_2_node_51 | 0.4 | n |  | TRUE
57 | bus_LV_352-10_0_2_node_48 | 0.4 | n |  | TRUE
58 | bus_LV_352-10_0_2_node_74 | 0.4 | n |  | TRUE
59 | bus_LV_352-10_0_2_node_36 | 0.4 | n |  | TRUE
60 | bus_LV_352-10_0_2_node_87 | 0.4 | n |  | TRUE
61 | bus_LV_352-10_0_2_node_49 | 0.4 | n |  | TRUE
62 | bus_LV_352-10_0_2_node_73 | 0.4 | n |  | TRUE
63 | bus_LV_352-10_0_2_node_32 | 0.4 | n |  | TRUE
64 | bus_LV_352-10_0_2_node_33 | 0.4 | n |  | TRUE
65 | bus_LV_352-10_0_2_node_35 | 0.4 | n |  | TRUE
66 | bus_LV_352-10_0_2_node_84 | 0.4 | n |  | TRUE
67 | bus_LV_352-10_0_2_node_85 | 0.4 | n |  | TRUE
68 | bus_LV_352-10_0_2_node_41 | 0.4 | n |  | TRUE
69 | bus_LV_352-10_0_2_node_71 | 0.4 | n |  | TRUE
70 | bus_LV_352-10_0_2_node_44 | 0.4 | n |  | TRUE
71 | bus_LV_352-10_0_2_node_46 | 0.4 | n |  | TRUE
72 | bus_LV_352-10_0_2_node_62 | 0.4 | n |  | TRUE
73 | bus_LV_352-10_0_2_node_57 | 0.4 | n |  | TRUE
74 | bus_LV_352-10_0_2_node_52 | 0.4 | n |  | TRUE
75 | bus_LV_352-10_0_2_node_53 | 0.4 | n |  | TRUE
76 | bus_LV_352-10_0_2_node_61 | 0.4 | n |  | TRUE
77 | bus_LV_352-10_0_2_node_69 | 0.4 | n |  | TRUE
78 | bus_LV_352-10_0_2_node_67 | 0.4 | n |  | TRUE
79 | bus_LV_352-10_0_2_node_60 | 0.4 | n |  | TRUE
80 | bus_LV_352-10_0_2_node_58 | 0.4 | n |  | TRUE
81 | bus_LV_352-10_0_2_node_54 | 0.4 | n |  | TRUE
82 | bus_LV_352-10_0_2_node_55 | 0.4 | n |  | TRUE
83 | bus_LV_352-10_0_2_node_56 | 0.4 | n |  | TRUE
84 | bus_LV_352-10_0_2_node_59 | 0.4 | n |  | TRUE
85 | bus_LV_352-10_0_2_node_65 | 0.4 | n |  | TRUE
86 | bus_LV_352-10_0_2_node_66 | 0.4 | n |  | TRUE
87 | bus_MV_602_0_node_0 | 20 | n |  | TRUE

## load
| name | bus | p_mw | q_mvar | const_z_percent | const_i_percent | sn_mva | scaling | in_service | type
0 | LV_352-10_0_2_load_0 | 0 | 0.0033245 | 0.0008332 | 0 | 0 |  | 1 | TRUE | wye
1 | LV_352-10_0_2_load_77 | 5 | 0.0015379 | 0.00038544 | 0 | 0 |  | 1 | TRUE | wye
2 | LV_352-10_0_2_load_72 | 7 | 0.0011599 | 0.00029069 | 0 | 0 |  | 1 | TRUE | wye
3 | LV_352-10_0_2_load_50 | 8 | 0.00074031 | 0.00018554 | 0 | 0 |  | 1 | TRUE | wye
4 | LV_352-10_0_2_load_76 | 9 | 0.00075262 | 0.00018862 | 0 | 0 |  | 1 | TRUE | wye
5 | LV_352-10_0_2_load_80 | 12 | 0.00012513 | 3.1361e-05 | 0 | 0 |  | 1 | TRUE | wye
6 | LV_352-10_0_2_load_81 | 13 | 0.0012116 | 0.00030365 | 0 | 0 |  | 1 | TRUE | wye
7 | LV_352-10_0_2_load_88 | 14 | 0.00074207 | 0.00018598 | 0 | 0 |  | 1 | TRUE | wye
8 | LV_352-10_0_2_load_63 | 18 | 0.0035526 | 0.00089037 | 0 | 0 |  | 1 | TRUE | wye
9 | LV_352-10_0_2_load_12 | 22 | 0.0025181 | 0.00063109 | 0 | 0 |  | 1 | TRUE | wye
10 | LV_352-10_0_2_load_86 | 23 | 0.00022978 | 5.7588e-05 | 0 | 0 |  | 1 | TRUE | wye
11 | LV_352-10_0_2_load_47 | 24 | 0.0028309 | 0.0007095 | 0 | 0 |  | 1 | TRUE | wye
12 | LV_352-10_0_2_load_78 | 25 | 0.00024683 | 6.1861e-05 | 0 | 0 |  | 1 | TRUE | wye
13 | LV_352-10_0_2_load_37 | 30 | 0.00055689 | 0.00013957 | 0 | 0 |  | 1 | TRUE | wye
14 | LV_352-10_0_2_load_79 | 31 | 0.00050207 | 0.00012583 | 0 | 0 |  | 1 | TRUE | wye
15 | LV_352-10_0_2_load_68 | 32 | 0.0007136 | 0.00017885 | 0 | 0 |  | 1 | TRUE | wye
16 | LV_352-10_0_2_load_20 | 33 | 0.00042825 | 0.00010733 | 0 | 0 |  | 1 | TRUE | wye
17 | LV_352-10_0_2_load_43 | 34 | 0.0021125 | 0.00052944 | 0 | 0 |  | 1 | TRUE | wye
18 | LV_352-10_0_2_load_42 | 36 | 0.00062602 | 0.0001569 | 0 | 0 |  | 1 | TRUE | wye
19 | LV_352-10_0_2_load_39 | 37 | 0.0017226 | 0.00043174 | 0 | 0 |  | 1 | TRUE | wye
20 | LV_352-10_0_2_load_89 | 40 | 0.0066921 | 0.0016772 | 0 | 0 |  | 1 | TRUE | wye
21 | LV_352-10_0_2_load_70 | 42 | 0.00093892 | 0.00023532 | 0 | 0 |  | 1 | TRUE | wye
22 | LV_352-10_0_2_load_40 | 43 | 0.00035022 | 8.7773e-05 | 0 | 0 |  | 1 | TRUE | wye
23 | LV_352-10_0_2_load_83 | 44 | 0.000315 | 7.8947e-05 | 0 | 0 |  | 1 | TRUE | wye
24 | LV_352-10_0_2_load_17 | 46 | 0.0033504 | 0.0008397 | 0 | 0 |  | 1 | TRUE | wye
25 | LV_352-10_0_2_load_22 | 47 | 0.00066487 | 0.00016663 | 0 | 0 |  | 1 | TRUE | wye
26 | LV_352-10_0_2_load_30 | 50 | 0.0010746 | 0.00026932 | 0 | 0 |  | 1 | TRUE | wye
27 | LV_352-10_0_2_load_31 | 51 | 0.00054052 | 0.00013547 | 0 | 0 |  | 1 | TRUE | wye
28 | LV_352-10_0_2_load_82 | 55 | 0.00044346 | 0.00011114 | 0 | 0 |  | 1 | TRUE | wye
29 | LV_352-10_0_2_load_51 | 56 | 0.00028236 | 7.0765e-05 | 0 | 0 |  | 1 | TRUE | wye
30 | LV_352-10_0_2_load_48 | 57 | 0.0012262 | 0.00030731 | 0 | 0 |  | 1 | TRUE | wye
31 | LV_352-10_0_2_load_74 | 58 | 0.00071421 | 0.000179 | 0 | 0 |  | 1 | TRUE | wye
32 | LV_352-10_0_2_load_36 | 59 | 0.0025514 | 0.00063943 | 0 | 0 |  | 1 | TRUE | wye
33 | LV_352-10_0_2_load_87 | 60 | 0.0057874 | 0.0014505 | 0 | 0 |  | 1 | TRUE | wye
34 | LV_352-10_0_2_load_73 | 62 | 0.0005966 | 0.00014952 | 0 | 0 |  | 1 | TRUE | wye
35 | LV_352-10_0_2_load_32 | 63 | 0.0018625 | 0.00046679 | 0 | 0 |  | 1 | TRUE | wye
36 | LV_352-10_0_2_load_33 | 64 | 0.00032943 | 8.2562e-05 | 0 | 0 |  | 1 | TRUE | wye
37 | LV_352-10_0_2_load_84 | 66 | 0.00040466 | 0.00010142 | 0 | 0 |  | 1 | TRUE | wye
38 | LV_352-10_0_2_load_85 | 67 | 0.00046226 | 0.00011585 | 0 | 0 |  | 1 | TRUE | wye
39 | LV_352-10_0_2_load_41 | 68 | 0.00076022 | 0.00019053 | 0 | 0 |  | 1 | TRUE | wye
40 | LV_352-10_0_2_load_71 | 69 | 0.0014318 | 0.00035884 | 0 | 0 |  | 1 | TRUE | wye
41 | LV_352-10_0_2_load_44 | 70 | 0.00012046 | 3.0189e-05 | 0 | 0 |  | 1 | TRUE | wye
42 | LV_352-10_0_2_load_46 | 71 | 0.00029353 | 7.3565e-05 | 0 | 0 |  | 1 | TRUE | wye
43 | LV_352-10_0_2_load_62 | 72 | 0.00012078 | 3.027e-05 | 0 | 0 |  | 1 | TRUE | wye
44 | LV_352-10_0_2_load_57 | 73 | 0.00011989 | 3.0048e-05 | 0 | 0 |  | 1 | TRUE | wye
45 | LV_352-10_0_2_load_52 | 74 | 0.0011316 | 0.0002836 | 0 | 0 |  | 1 | TRUE | wye
46 | LV_352-10_0_2_load_53 | 75 | 0.0056813 | 0.0014239 | 0 | 0 |  | 1 | TRUE | wye
47 | LV_352-10_0_2_load_61 | 76 | 0.00012189 | 3.0549e-05 | 0 | 0 |  | 1 | TRUE | wye
48 | LV_352-10_0_2_load_69 | 77 | 0.00075265 | 0.00018863 | 0 | 0 |  | 1 | TRUE | wye
49 | LV_352-10_0_2_load_60 | 79 | 0.00028144 | 7.0536e-05 | 0 | 0 |  | 1 | TRUE | wye
50 | LV_352-10_0_2_load_58 | 80 | 0.00029608 | 7.4205e-05 | 0 | 0 |  | 1 | TRUE | wye
51 | LV_352-10_0_2_load_54 | 81 | 0.00092634 | 0.00023216 | 0 | 0 |  | 1 | TRUE | wye
52 | LV_352-10_0_2_load_55 | 82 | 0.001039 | 0.0002604 | 0 | 0 |  | 1 | TRUE | wye
53 | LV_352-10_0_2_load_59 | 84 | 0.0064634 | 0.0016199 | 0 | 0 |  | 1 | TRUE | wye
54 | LV_352-10_0_2_load_65 | 85 | 0.00046235 | 0.00011588 | 0 | 0 |  | 1 | TRUE | wye
55 | LV_352-10_0_2_load_66 | 86 | 0.0010581 | 0.00026518 | 0 | 0 |  | 1 | TRUE | wye

## ext_grid
| name | bus | vm_pu | va_degree | slack_weight | in_service
0 |  | 24 | 1 | 0 | 1 | TRUE

## line
| name | std_type | from_bus | to_bus | length_km | r_ohm_per_km | x_ohm_per_km | c_nf_per_km | g_us_per_km | max_i_ka | df | parallel | type | in_service
0 | LV_352-10_0_2_line_0 |  | 0 | 1 | 0.015599 | 0.125 | 0.08 | 261 | 0 | 0.364 | 1 | 1 | cs | TRUE
1 | LV_352-10_0_2_line_1 |  | 1 | 2 | 0.3816 | 0.125 | 0.08 | 261 | 0 | 0.364 | 1 | 1 | cs | TRUE
2 | LV_352-10_0_2_line_2 |  | 2 | 10 | 0.50203 | 0.125 | 0.08 | 261 | 0 | 0.364 | 1 | 1 | cs | TRUE
3 | LV_352-10_0_2_line_3 |  | 2 | 9 | 0.27481 | 0.125 | 0.08 | 261 | 0 | 0.364 | 1 | 1 | cs | TRUE
4 | LV_352-10_0_2_line_4 |  | 3 | 4 | 0.33491 | 0.125 | 0.08 | 261 | 0 | 0.364 | 1 | 1 | cs | TRUE
5 | LV_352-10_0_2_line_5 |  | 3 | 5 | 0.23507 | 0.125 | 0.08 | 261 | 0 | 0.364 | 1 | 1 | cs | TRUE
6 | LV_352-10_0_2_line_6 |  | 4 | 9 | 0.031671 | 0.125 | 0.08 | 261 | 0 | 0.364 | 1 | 1 | cs | TRUE
7 | LV_352-10_0_2_line_7 |  | 5 | 25 | 0.0053958 | 0.125 | 0.08 | 261 | 0 | 0.364 | 1 | 1 | cs | TRUE
8 | LV_352-10_0_2_line_8 |  | 6 | 7 | 0.073833 | 0.125 | 0.08 | 261 | 0 | 0.364 | 1 | 1 | cs | TRUE
9 | LV_352-10_0_2_line_9 |  | 6 | 8 | 0.014967 | 0.125 | 0.08 | 261 | 0 | 0.364 | 1 | 1 | cs | TRUE
10 | LV_352-10_0_2_line_10 |  | 7 | 26 | 0.0051183 | 0.125 | 0.08 | 261 | 0 | 0.364 | 1 | 1 | cs | TRUE
11 | LV_352-10_0_2_line_11 |  | 8 | 27 | 0.063263 | 0.125 | 0.08 | 261 | 0 | 0.364 | 1 | 1 | cs | TRUE
12 | LV_352-10_0_2_line_12 |  | 10 | 14 | 0.080539 | 0.125 | 0.08 | 261 | 0 | 0.364 | 1 | 1 | cs | TRUE
13 | LV_352-10_0_2_line_13 |  | 10 | 15 | 0.029545 | 0.125 | 0.08 | 261 | 0 | 0.364 | 1 | 1 | cs | TRUE
14 | LV_352-10_0_2_line_14 |  | 11 | 12 | 0.019318 | 0.125 | 0.08 | 261 | 0 | 0.364 | 1 | 1 | cs | TRUE
15 | LV_352-10_0_2_line_15 |  | 11 | 13 | 0.018857 | 0.125 | 0.08 | 261 | 0 | 0.364 | 1 | 1 | cs | TRUE
16 | LV_352-10_0_2_line_16 |  | 12 | 31 | 0.0022523 | 0.125 | 0.08 | 261 | 0 | 0.364 | 1 | 1 | cs | TRUE
17 | LV_352-10_0_2_line_17 |  | 13 | 32 | 0.050697 | 0.125 | 0.08 | 261 | 0 | 0.364 | 1 | 1 | cs | TRUE
18 | LV_352-10_0_2_line_18 |  | 15 | 33 | 0.071053 | 0.125 | 0.08 | 261 | 0 | 0.364 | 1 | 1 | cs | TRUE
19 | LV_352-10_0_2_line_19 |  | 16 | 17 | 0.01096 | 0.125 | 0.08 | 261 | 0 | 0.364 | 1 | 1 | cs | TRUE
20 | LV_352-10_0_2_line_20 |  | 16 | 18 | 0.035179 | 0.125 | 0.08 | 261 | 0 | 0.364 | 1 | 1 | cs | TRUE
21 | LV_352-10_0_2_line_21 |  | 17 | 24 | 0.10569 | 0.125 | 0.08 | 261 | 0 | 0.364 | 1 | 1 | cs | TRUE
22 | LV_352-10_0_2_line_22 |  | 17 | 34 | 0.014241 | 0.125 | 0.08 | 261 | 0 | 0.364 | 1 | 1 | cs | TRUE
23 | LV_352-10_0_2_line_23 |  | 18 | 35 | 0.21933 | 0.125 | 0.08 | 261 | 0 | 0.364 | 1 | 1 | cs | TRUE
24 | LV_352-10_0_2_line_24 |  | 19 | 20 | 0.34766 | 0.125 | 0.08 | 261 | 0 | 0.364 | 1 | 1 | cs | TRUE
25 | LV_352-10_0_2_line_25 |  | 19 | 21 | 0.36532 | 0.125 | 0.08 | 261 | 0 | 0.364 | 1 | 1 | cs | TRUE
26 | LV_352-10_0_2_line_26 |  | 19 | 22 | 0.19048 | 0.125 | 0.08 | 261 | 0 | 0.364 | 1 | 1 | cs | TRUE
27 | LV_352-10_0_2_line_27 |  | 20 | 36 | 0.028401 | 0.125 | 0.08 | 261 | 0 | 0.364 | 1 | 1 | cs | TRUE
28 | LV_352-10_0_2_line_28 |  | 20 | 37 | 0.2011 | 0.125 | 0.08 | 261 | 0 | 0.364 | 1 | 1 | cs | TRUE
29 | LV_352-10_0_2_line_29 |  | 21 | 23 | 0.083348 | 0.125 | 0.08 | 261 | 0 | 0.364 | 1 | 1 | cs | TRUE
30 | LV_352-10_0_2_line_30 |  | 21 | 24 | 0.13039 | 0.125 | 0.08 | 261 | 0 | 0.364 | 1 | 1 | cs | TRUE
31 | LV_352-10_0_2_line_31 |  | 22 | 38 | 0.25348 | 0.125 | 0.08 | 261 | 0 | 0.364 | 1 | 1 | cs | TRUE
32 | LV_352-10_0_2_line_32 |  | 25 | 31 | 0.01711 | 0.125 | 0.08 | 261 | 0 | 0.364 | 1 | 1 | cs | TRUE
33 | LV_352-10_0_2_line_33 |  | 26 | 62 | 0.028712 | 0.125 | 0.08 | 261 | 0 | 0.364 | 1 | 1 | cs | TRUE
34 | LV_352-10_0_2_line_34 |  | 27 | 56 | 0.025361 | 0.125 | 0.08 | 261 | 0 | 0.364 | 1 | 1 | cs | TRUE
35 | LV_352-10_0_2_line_35 |  | 27 | 57 | 0.035467 | 0.125 | 0.08 | 261 | 0 | 0.364 | 1 | 1 | cs | TRUE
36 | LV_352-10_0_2_line_36 |  | 28 | 29 | 0.03418 | 0.125 | 0.08 | 261 | 0 | 0.364 | 1 | 1 | cs | TRUE
37 | LV_352-10_0_2_line_37 |  | 28 | 30 | 0.027095 | 0.125 | 0.08 | 261 | 0 | 0.364 | 1 | 1 | cs | TRUE
38 | LV_352-10_0_2_line_38 |  | 29 | 44 | 0.025479 | 0.125 | 0.08 | 261 | 0 | 0.364 | 1 | 1 | cs | TRUE
39 | LV_352-10_0_2_line_39 |  | 30 | 45 | 0.00076024 | 0.125 | 0.08 | 261 | 0 | 0.364 | 1 | 1 | cs | TRUE
40 | LV_352-10_0_2_line_40 |  | 32 | 78 | 0.03311 | 0.125 | 0.08 | 261 | 0 | 0.364 | 1 | 1 | cs | TRUE
41 | LV_352-10_0_2_line_41 |  | 34 | 70 | 0.011283 | 0.125 | 0.08 | 261 | 0 | 0.364 | 1 | 1 | cs | TRUE
42 | LV_352-10_0_2_line_42 |  | 35 | 52 | 0.18607 | 0.125 | 0.08 | 261 | 0 | 0.364 | 1 | 1 | cs | TRUE
43 | LV_352-10_0_2_line_43 |  | 35 | 48 | 0.23353 | 0.125 | 0.08 | 261 | 0 | 0.364 | 1 | 1 | cs | TRUE
44 | LV_352-10_0_2_line_44 |  | 36 | 42 | 0.024227 | 0.125 | 0.08 | 261 | 0 | 0.364 | 1 | 1 | cs | TRUE
45 | LV_352-10_0_2_line_45 |  | 37 | 43 | 0.02186 | 0.125 | 0.08 | 261 | 0 | 0.364 | 1 | 1 | cs | TRUE
46 | LV_352-10_0_2_line_46 |  | 38 | 39 | 0.10073 | 0.125 | 0.08 | 261 | 0 | 0.364 | 1 | 1 | cs | TRUE
47 | LV_352-10_0_2_line_47 |  | 39 | 40 | 0.056743 | 0.125 | 0.08 | 261 | 0 | 0.364 | 1 | 1 | cs | TRUE
48 | LV_352-10_0_2_line_48 |  | 39 | 41 | 0.37595 | 0.125 | 0.08 | 261 | 0 | 0.364 | 1 | 1 | cs | TRUE
49 | LV_352-10_0_2_line_49 |  | 41 | 46 | 0.080864 | 0.125 | 0.08 | 261 | 0 | 0.364 | 1 | 1 | cs | TRUE
50 | LV_352-10_0_2_line_50 |  | 42 | 69 | 0.021838 | 0.125 | 0.08 | 261 | 0 | 0.364 | 1 | 1 | cs | TRUE
51 | LV_352-10_0_2_line_51 |  | 43 | 68 | 0.039705 | 0.125 | 0.08 | 261 | 0 | 0.364 | 1 | 1 | cs | TRUE
52 | LV_352-10_0_2_line_52 |  | 45 | 59 | 0.036205 | 0.125 | 0.08 | 261 | 0 | 0.364 | 1 | 1 | cs | TRUE
53 | LV_352-10_0_2_line_53 |  | 45 | 63 | 0.0038253 | 0.125 | 0.08 | 261 | 0 | 0.364 | 1 | 1 | cs | TRUE
54 | LV_352-10_0_2_line_54 |  | 47 | 48 | 0.010482 | 0.125 | 0.08 | 261 | 0 | 0.364 | 1 | 1 | cs | TRUE
55 | LV_352-10_0_2_line_55 |  | 47 | 49 | 0.015001 | 0.125 | 0.08 | 261 | 0 | 0.364 | 1 | 1 | cs | TRUE
56 | LV_352-10_0_2_line_56 |  | 49 | 50 | 0.026262 | 0.125 | 0.08 | 261 | 0 | 0.364 | 1 | 1 | cs | TRUE
57 | LV_352-10_0_2_line_57 |  | 49 | 51 | 0.12643 | 0.125 | 0.08 | 261 | 0 | 0.364 | 1 | 1 | cs | TRUE
58 | LV_352-10_0_2_line_58 |  | 51 | 59 | 0.028377 | 0.125 | 0.08 | 261 | 0 | 0.364 | 1 | 1 | cs | TRUE
59 | LV_352-10_0_2_line_59 |  | 52 | 60 | 0.040034 | 0.125 | 0.08 | 261 | 0 | 0.364 | 1 | 1 | cs | TRUE
60 | LV_352-10_0_2_line_60 |  | 53 | 54 | 0.23253 | 0.125 | 0.08 | 261 | 0 | 0.364 | 1 | 1 | cs | TRUE
61 | LV_352-10_0_2_line_61 |  | 53 | 55 | 0.30147 | 0.125 | 0.08 | 261 | 0 | 0.364 | 1 | 1 | cs | TRUE
62 | LV_352-10_0_2_line_62 |  | 54 | 58 | 0.21262 | 0.125 | 0.08 | 261 | 0 | 0.364 | 1 | 1 | cs | TRUE
63 | LV_352-10_0_2_line_63 |  | 57 | 61 | 0.002477 | 0.125 | 0.08 | 261 | 0 | 0.364 | 1 | 1 | cs | TRUE
64 | LV_352-10_0_2_line_64 |  | 58 | 62 | 0.03075 | 0.125 | 0.08 | 261 | 0 | 0.364 | 1 | 1 | cs | TRUE
65 | LV_352-10_0_2_line_65 |  | 61 | 74 | 0.05798 | 0.125 | 0.08 | 261 | 0 | 0.364 | 1 | 1 | cs | TRUE
66 | LV_352-10_0_2_line_66 |  | 61 | 75 | 0.016857 | 0.125 | 0.08 | 261 | 0 | 0.364 | 1 | 1 | cs | TRUE
67 | LV_352-10_0_2_line_67 |  | 63 | 64 | 0.04383 | 0.125 | 0.08 | 261 | 0 | 0.364 | 1 | 1 | cs | TRUE
68 | LV_352-10_0_2_line_68 |  | 64 | 65 | 0.091681 | 0.125 | 0.08 | 261 | 0 | 0.364 | 1 | 1 | cs | TRUE
69 | LV_352-10_0_2_line_69 |  | 65 | 66 | 0.013758 | 0.125 | 0.08 | 261 | 0 | 0.364 | 1 | 1 | cs | TRUE
70 | LV_352-10_0_2_line_70 |  | 65 | 67 | 0.041745 | 0.125 | 0.08 | 261 | 0 | 0.364 | 1 | 1 | cs | TRUE
71 | LV_352-10_0_2_line_71 |  | 70 | 71 | 0.01458 | 0.125 | 0.08 | 261 | 0 | 0.364 | 1 | 1 | cs | TRUE
72 | LV_352-10_0_2_line_72 |  | 71 | 72 | 0.039236 | 0.125 | 0.08 | 261 | 0 | 0.364 | 1 | 1 | cs | TRUE
73 | LV_352-10_0_2_line_73 |  | 72 | 73 | 0.00050802 | 0.125 | 0.08 | 261 | 0 | 0.364 | 1 | 1 | cs | TRUE
74 | LV_352-10_0_2_line_74 |  | 73 | 82 | 0.028647 | 0.125 | 0.08 | 261 | 0 | 0.364 | 1 | 1 | cs | TRUE
75 | LV_352-10_0_2_line_75 |  | 74 | 76 | 0.00743 | 0.125 | 0.08 | 261 | 0 | 0.364 | 1 | 1 | cs | TRUE
76 | LV_352-10_0_2_line_76 |  | 75 | 77 | 0.046592 | 0.125 | 0.08 | 261 | 0 | 0.364 | 1 | 1 | cs | TRUE
77 | LV_352-10_0_2_line_77 |  | 76 | 80 | 0.0003082 | 0.125 | 0.08 | 261 | 0 | 0.364 | 1 | 1 | cs | TRUE
78 | LV_352-10_0_2_line_78 |  | 78 | 79 | 0.045418 | 0.125 | 0.08 | 261 | 0 | 0.364 | 1 | 1 | cs | TRUE
79 | LV_352-10_0_2_line_79 |  | 79 | 83 | 0.019261 | 0.125 | 0.08 | 261 | 0 | 0.364 | 1 | 1 | cs | TRUE
80 | LV_352-10_0_2_line_80 |  | 80 | 83 | 0.013632 | 0.125 | 0.08 | 261 | 0 | 0.364 | 1 | 1 | cs | TRUE
81 | LV_352-10_0_2_line_81 |  | 81 | 82 | 0.020761 | 0.125 | 0.08 | 261 | 0 | 0.364 | 1 | 1 | cs | TRUE
82 | LV_352-10_0_2_line_82 |  | 81 | 83 | 0.012832 | 0.125 | 0.08 | 261 | 0 | 0.364 | 1 | 1 | cs | TRUE
83 | LV_352-10_0_2_line_83 |  | 83 | 84 | 0.027292 | 0.125 | 0.08 | 261 | 0 | 0.364 | 1 | 1 | cs | TRUE
84 | LV_352-10_0_2_line_84 |  | 84 | 85 | 0.0027036 | 0.125 | 0.08 | 261 | 0 | 0.364 | 1 | 1 | cs | TRUE
85 | LV_352-10_0_2_line_85 |  | 85 | 86 | 0.10933 | 0.125 | 0.08 | 261 | 0 | 0.364 | 1 | 1 | cs | TRUE

## trafo
| name | std_type | hv_bus | lv_bus | sn_mva | vn_hv_kv | vn_lv_kv | vk_percent | vkr_percent | pfe_kw | i0_percent | shift_degree | tap_side | tap_neutral | tap_min | tap_max | tap_step_percent | tap_step_degree | tap_pos | tap_phase_shifter | parallel | df | in_service
0 | LV_352-10_0_2_trafo_47 | 0.63 MVA 20/0.4 kV | 87 | 24 | 0.63 | 20 | 0.4 | 6 | 1.206 | 1.65 | 0.2619 | 150 | hv | 0 | -2 | 2 | 2.5 | 0 | 0 | FALSE | 1 | 1 | TRUE

## line_geodata
| x0 | y0 | x1 | y1 | x2 | y2 | x3 | y3 | x4 | y4 | x5 | y5 | x6 | y6 | x7 | y7 | x8 | y8 | x9 | y9 | x10 | y10 | x11 | y11 | x12 | y12 | x13 | y13 | x14 | y14 | x15 | y15 | x16 | y16 | x17 | y17 | x18 | y18 | x19 | y19 | x20 | y20 | x21 | y21 | x22 | y22 | x23 | y23 | x24 | y24 | x25 | y25 | x26 | y26 | x27 | y27 | x28 | y28 | x29 | y29 | x30 | y30 | x31 | y31 | x32 | y32 | x33 | y33 | x34 | y34 | x35 | y35 | x36 | y36 | x37 | y37 | x38 | y38 | x39 | y39 | x40 | y40
0 | 2606841.2246 | 1202957.0019 | 2606855.0972 | 1202949.8678
1 | 2606574.5575 | 1203110.8111 | 2606582.1888 | 1203110.9861 | 2606586.9197 | 1203112.481 | 2606592.0124 | 1203110.1853 | 2606599.3864 | 1203109.0594 | 2606619.3998 | 1203099.6763 | 2606625.7717 | 1203096.5593 | 2606636.1926 | 1203092.3018 | 2606648.1855 | 1203090.8698 | 2606666.6444 | 1203090.6011 | 2606679.285 | 1203088.2583 | 2606703.5929 | 1203083.0491 | 2606710.623 | 1203083.257 | 2606716.2674 | 1203084.3861 | 2606731.3564 | 1203090.3284 | 2606751.5045 | 1203096.7766 | 2606768.7768 | 1203089.4142 | 2606772.3785 | 1203086.9169 | 2606775.4176 | 1203084.0743 | 2606777.6808 | 1203081.0085 | 2606779.1832 | 1203077.9641 | 2606780.8311 | 1203073.9749 | 2606782.0378 | 1203069.9296 | 2606783.032 | 1203065.4172 | 2606783.6754 | 1203061.6381 | 2606784.0143 | 1203057.9698 | 2606784.0764 | 1203043.3509 | 2606782.9394 | 1202992.2219 | 2606780.0192 | 1202984.0364 | 2606793.0406 | 1202974.8572 | 2606801.6354 | 1202970.8869 | 2606817.1924 | 1202966.8245 | 2606841.2246 | 1202957.0019
2 | 2606574.5575 | 1203110.8111 | 2606575.358 | 1203123.2854 | 2606579.3756 | 1203130.049 | 2606584.1168 | 1203136.0907 | 2606590.9889 | 1203141.679 | 2606593.1471 | 1203144.1272 | 2606595.4185 | 1203147.3759 | 2606598.1421 | 1203154.5383 | 2606602.0916 | 1203160.9238 | 2606606.7415 | 1203166.8766 | 2606610.9278 | 1203172.3731 | 2606614.9357 | 1203180.971 | 2606616.2748 | 1203187.9096 | 2606616.7008 | 1203194.9694 | 2606616.0092 | 1203201.1387 | 2606613.621 | 1203207.3061 | 2606610.1589 | 1203214.4283 | 2606605.5933 | 1203221.8829 | 2606599.3081 | 1203229.3357 | 2606595.6421 | 1203235.0903 | 2606593.5816 | 1203240.8134 | 2606592.8225 | 1203246.1488 | 2606592.6182 | 1203252.1185 | 2606593.5687 | 1203259.5124 | 2606595.3126 | 1203265.0729 | 2606598.152 | 1203270.6679 | 2606602.2624 | 1203275.942 | 2606607.2938 | 1203280.839 | 2606616.4993 | 1203288.4643 | 2606646.6904 | 1203308.3194 | 2606655.9628 | 1203317.2233 | 2606675.9363 | 1203350.2633 | 2606690.9566 | 1203362.6311 | 2606721.9298 | 1203383.3323 | 2606747.1677 | 1203402.7043 | 2606760.3907 | 1203416.3932 | 2606768.652 | 1203431.0327 | 2606777.4162 | 1203417.9688 | 2606791.7037 | 1203391.6372 | 2606807.8387 | 1203366.5862 | 2606810.8606 | 1203358.6743
3 | 2606574.5575 | 1203110.8111 | 2606568.3214 | 1203108.0583 | 2606560.6748 | 1203101.0017 | 2606536.3243 | 1203075.5059 | 2606526.6107 | 1203059.0087 | 2606480.8331 | 1203019.8937 | 2606465.0087 | 1202996.9088 | 2606461.29 | 1202980.8072 | 2606480.7123 | 1202990.6667 | 2606497.5608 | 1202995.2984 | 2606520.3556 | 1202982.2492 | 2606540.0865 | 1202960.0252 | 2606541.7341 | 1202957.1633
4 | 2606557.536 | 1202929.7166 | 2606560.8945 | 1202878.0256 | 2606558.8181 | 1202835.278 | 2606554.5409 | 1202808.1142 | 2606543.7157 | 1202791.838 | 2606511.6774 | 1202774.6163 | 2606508.862 | 1202767.6428 | 2606510.3252 | 1202758.4172 | 2606515.967 | 1202748.2511 | 2606512.9137 | 1202743.0227 | 2606476.7349 | 1202733.6232 | 2606419.3892 | 1202715.3965 | 2606397.7853 | 1202702.4332
5 | 2606397.7853 | 1202702.4332 | 2606365.914 | 1202699.1978 | 2606327.448 | 1202693.5432 | 2606287.3179 | 1202692.8787 | 2606260.2897 | 1202700.6214 | 2606240.2819 | 1202711.1731 | 2606230.8095 | 1202717.589 | 2606220.0609 | 1202721.9247 | 2606211.0114 | 1202724.1166 | 2606200.4409 | 1202725.5065 | 2606190.5035 | 1202725.4185 | 2606170.2539 | 1202723.4713
6 | 2606557.536 | 1202929.7166 | 2606541.7341 | 1202957.1633
7 | 2606170.2539 | 1202723.4713 | 2606164.883 | 1202722.9548
8 | 2606172.9118 | 1202546.2035 | 2606174.0791 | 1202543.2364 | 2606174.5763 | 1202540.7022 | 2606174.6168 | 1202538.2676 | 2606174.3306 | 1202535.3991 | 2606173.5728 | 1202532.3522 | 2606151.4301 | 1202486.9384 | 2606147.7644 | 1202478.6305
9 | 2606172.9118 | 1202546.2035 | 2606168.9059 | 1202549.5568 | 2606163.7206 | 1202552.8088 | 2606160.4366 | 1202554.3372
10 | 2606145.6982 | 1202473.9478 | 2606147.7644 | 1202478.6305
11 | 2606099.2444 | 1202570.0193 | 2606106.7191 | 1202567.7034 | 2606121.8877 | 1202564.5615 | 2606151.6549 | 1202557.5546 | 2606157.8814 | 1202555.5265 | 2606160.4366 | 1202554.3372
12 | 2606810.8606 | 1203358.6743 | 2606806.5739 | 1203354.7451 | 2606803.997 | 1203352.6632 | 2606801.556 | 1203351.571 | 2606799.4562 | 1203351.4464 | 2606794.7382 | 1203352.2192 | 2606787.8353 | 1203354.0791 | 2606780.2035 | 1203354.7153 | 2606772.238 | 1203354.3284 | 2606767.3693 | 1203353.7893 | 2606753.0532 | 1203351.2497 | 2606745.668 | 1203349.0625 | 2606741.2952 | 1203347.3011 | 2606739.4476 | 1203346.1428 | 2606738.1559 | 1203344.585 | 2606736.5309 | 1203341.815
13 | 2606810.8606 | 1203358.6743 | 2606813.3863 | 1203352.0958 | 2606817.0382 | 1203338.7704 | 2606819.0487 | 1203330.3237
14 | 2606126.3106 | 1202720.1502 | 2606143.6052 | 1202721.0571 | 2606145.5977 | 1202721.2302
15 | 2606126.3106 | 1202720.1502 | 2606113.3793 | 1202708.4419 | 2606112.2238 | 1202707.6297
16 | 2606147.8416 | 1202721.425 | 2606145.5977 | 1202721.2302
17 | 2606112.2238 | 1202707.6297 | 2606090.9178 | 1202692.6551 | 2606084.774 | 1202688.2798 | 2606080.2509 | 1202683.9841 | 2606076.7697 | 1202680.1785 | 2606073.2314 | 1202675.6875
18 | 2606819.0487 | 1203330.3237 | 2606822.1904 | 1203317.3646 | 2606824.0289 | 1203313.0866 | 2606825.7587 | 1203310.7095 | 2606828.2564 | 1203308.8335 | 2606831.3394 | 1203307.414 | 2606838.4787 | 1203305.1098 | 2606850.86 | 1203302.9338 | 2606866.0503 | 1203299.4714 | 2606873.6613 | 1203297.1677
19 | 2605866.8521 | 1202691.0325 | 2605871.3248 | 1202692.6377 | 2605877.136 | 1202694.9001
20 | 2605866.8521 | 1202691.0325 | 2605852.2515 | 1202673.8646 | 2605842.9893 | 1202665.2609
21 | 2605877.136 | 1202694.9001 | 2605875.2898 | 1202699.7565 | 2605874.3643 | 1202704.7361 | 2605874.3607 | 1202708.4047 | 2605875.1455 | 1202715.198 | 2605876.4014 | 1202722.5143 | 2605879.2003 | 1202731.6442 | 2605885.2415 | 1202747.7588 | 2605892.0377 | 1202762.0065 | 2605909.044 | 1202792.5436
22 | 2605877.136 | 1202694.9001 | 2605878.6671 | 1202693.1784 | 2605881.2792 | 1202690.902 | 2605888.4439 | 1202686.3843 | 2605888.4454 | 1202686.3832
23 | 2605754.6465 | 1202468.1929 | 2605763.0096 | 1202475.8161 | 2605765.8068 | 1202479.065 | 2605768.0632 | 1202482.847 | 2605770.3337 | 1202487.7073 | 2605776.9055 | 1202506.5682 | 2605781.3226 | 1202518.6568 | 2605792.8536 | 1202547.4834 | 2605808.557 | 1202597.381 | 2605814.0547 | 1202617.1192 | 2605818.0244 | 1202627.4953 | 2605823.9225 | 1202642.3201 | 2605826.2766 | 1202647.2695 | 2605828.6315 | 1202651.3629 | 2605831.5731 | 1202654.6564 | 2605842.9893 | 1202665.2609
24 | 2605964.3824 | 1203280.6807 | 2605973.1412 | 1203317.6428 | 2605984.9393 | 1203373.8405 | 2606001.2586 | 1203420.293 | 2606026.6199 | 1203462.9858 | 2606040.4859 | 1203497.1293 | 2606052.8129 | 1203555.9958 | 2606065.2882 | 1203610.9937
25 | 2605933.7792 | 1202918.9101 | 2605935.7173 | 1202928.8618 | 2605939.94 | 1202944.5411 | 2605943.3433 | 1202957.8628 | 2605945.3216 | 1202965.5912 | 2605952.3125 | 1202990.3114 | 2605954.5543 | 1203000.8416 | 2605956.7312 | 1203015.5517 | 2605958.6014 | 1203032.4738 | 2605963.0817 | 1203064.6068 | 2605960.8642 | 1203098.8565 | 2605957.8242 | 1203172.4711 | 2605958.4868 | 1203187.1798 | 2605958.476 | 1203190.3926 | 2605958.641 | 1203192.8719 | 2605959.6453 | 1203208.3257 | 2605964.3824 | 1203280.6807
26 | 2605964.3824 | 1203280.6807 | 2605954.2945 | 1203287.4745 | 2605939.1614 | 1203318.3763 | 2605907.659 | 1203368.9395 | 2605882.3165 | 1203407.1578 | 2605881.1058 | 1203415.9725 | 2605897.8217 | 1203438.7678 | 2605898.3585 | 1203439.9673
27 | 2606065.2882 | 1203610.9937 | 2606046.2008 | 1203617.5226 | 2606038.4119 | 1203620.1739
28 | 2606065.2882 | 1203610.9937 | 2606078.3217 | 1203655.3309 | 2606094.3547 | 1203682.4618 | 2606145.8466 | 1203748.1163 | 2606148.2085 | 1203752.1765 | 2606150.1434 | 1203757.1478 | 2606151.1044 | 1203762.3183 | 2606151.5101 | 1203786.9612
29 | 2605938.7752 | 1202999.3141 | 2605935.5301 | 1202995.4199 | 2605933.1667 | 1202992.4049 | 2605931.1697 | 1202988.2896 | 2605929.676 | 1202982.9407 | 2605929.3074 | 1202978.5825 | 2605929.5075 | 1202968.5661 | 2605931.0972 | 1202938.1401 | 2605931.7302 | 1202928.9246 | 2605933.7792 | 1202918.9101
30 | 2605933.7792 | 1202918.9101 | 2605932.6209 | 1202912.9391 | 2605931.2836 | 1202903.2436 | 2605930.6372 | 1202895.1608 | 2605929.5928 | 1202873.9038 | 2605928.3897 | 1202851.535 | 2605927.4247 | 1202842.4958 | 2605926.2669 | 1202835.9911 | 2605924.5925 | 1202828.6744 | 2605920.9515 | 1202817.0979 | 2605918.1974 | 1202808.9797 | 2605909.044 | 1202792.5436
31 | 2605751.442 | 1203596.012 | 2605753.9054 | 1203597.7709 | 2605757.0851 | 1203598.252 | 2605760.669 | 1203597.6773 | 2605764.1857 | 1203595.8241 | 2605784.6174 | 1203575.5104 | 2605804.6293 | 1203556.8083 | 2605835.2729 | 1203542.8636 | 2605880.5984 | 1203522.9745 | 2605895.2754 | 1203514.1729 | 2605907.9417 | 1203499.9442 | 2605913.2557 | 1203488.5655 | 2605912.4801 | 1203472.556 | 2605904.7453 | 1203454.2385 | 2605898.3585 | 1203439.9673
32 | 2606147.8416 | 1202721.425 | 2606159.5374 | 1202722.4408 | 2606164.883 | 1202722.9548
33 | 2606145.6982 | 1202473.9478 | 2606142.9262 | 1202468.5642 | 2606137.8061 | 1202460.0989 | 2606136.3938 | 1202457.0625 | 2606135.5218 | 1202454.0266 | 2606134.0726 | 1202447.9409
34 | 2606099.2444 | 1202570.0193 | 2606098.5007 | 1202575.5104 | 2606097.1718 | 1202580.3228 | 2606095.2953 | 1202584.9567 | 2606092.8184 | 1202588.8119 | 2606089.3217 | 1202592.7216
35 | 2606099.2444 | 1202570.0193 | 2606084.1642 | 1202576.0852 | 2606077.1981 | 1202579.6579 | 2606069.2797 | 1202584.3302 | 2606067.5716 | 1202585.7004
36 | 2605361.4523 | 1202577.8909 | 2605377.9455 | 1202547.9338
37 | 2605361.4523 | 1202577.8909 | 2605388.5066 | 1202576.4119
38 | 2605377.9455 | 1202547.9338 | 2605392.1193 | 1202526.761
39 | 2605388.5066 | 1202576.4119 | 2605389.2657 | 1202576.3704
40 | 2606054.5293 | 1202648.539 | 2606056.7993 | 1202653.7219 | 2606061.2895 | 1202660.5301 | 2606073.2314 | 1202675.6875
41 | 2605888.4454 | 1202686.3832 | 2605897.7095 | 1202679.9419
42 | 2605754.6465 | 1202468.1929 | 2605672.0277 | 1202544.2226 | 2605661.1993 | 1202552.706 | 2605649.2597 | 1202561.3439 | 2605634.054 | 1202571.9688 | 2605622.7245 | 1202579.2733 | 2605611.0378 | 1202586.1884
43 | 2605542.5698 | 1202436.1775 | 2605589.2194 | 1202424.3251 | 2605643.6543 | 1202411.8689 | 2605664.9335 | 1202408.6204 | 2605696.8613 | 1202426.7158 | 2605704.36 | 1202431.2253 | 2605726.2242 | 1202445.0979 | 2605732.2851 | 1202449.1947 | 2605738.163 | 1202453.6138 | 2605746.1162 | 1202460.2027 | 2605754.6465 | 1202468.1929
44 | 2606014.7544 | 1203620.0815 | 2606031.4819 | 1203622.5328 | 2606038.4119 | 1203620.1739
45 | 2606151.5101 | 1203786.9612 | 2606151.87 | 1203808.8178
46 | 2605759.6759 | 1203498.1668 | 2605760.9565 | 1203511.6086 | 2605763.2644 | 1203532.7556 | 2605764.0655 | 1203546.3638 | 2605762.6197 | 1203554.6225 | 2605756.4594 | 1203568.1573 | 2605750.5319 | 1203585.0052 | 2605750.2002 | 1203589.8297 | 2605750.3873 | 1203593.065 | 2605751.442 | 1203596.012
47 | 2605759.6759 | 1203498.1668 | 2605763.3777 | 1203485.7969 | 2605767.1726 | 1203479.386 | 2605772.8312 | 1203473.4215 | 2605796.1579 | 1203457.5241
48 | 2605756.5652 | 1203137.7462 | 2605769.8247 | 1203172.0885 | 2605780.6775 | 1203200.6922 | 2605780.4121 | 1203215.7334 | 2605775.207 | 1203232.4931 | 2605777.1617 | 1203257.1528 | 2605785.5249 | 1203303.2524 | 2605791.6759 | 1203339.3001 | 2605778.2329 | 1203362.1885 | 2605770.8469 | 1203376.3669 | 2605766.3726 | 1203384.9562 | 2605758.0152 | 1203404.6033 | 2605754.3243 | 1203421.4868 | 2605754.1101 | 1203438.7737 | 2605756.1283 | 1203460.543 | 2605759.6759 | 1203498.1668
49 | 2605756.5652 | 1203137.7462 | 2605735.2626 | 1203128.243 | 2605719.5054 | 1203111.8747 | 2605694.9772 | 1203093.5972 | 2605691.3703 | 1203091.3911
50 | 2605993.533 | 1203615.1688 | 2606005.7798 | 1203617.2154 | 2606014.7544 | 1203620.0815
51 | 2606151.87 | 1203808.8178 | 2606151.9927 | 1203816.2707 | 2606151.7095 | 1203848.5208
52 | 2605389.2657 | 1202576.3704 | 2605408.3057 | 1202574.6753 | 2605411.7002 | 1202573.9335 | 2605415.0341 | 1202572.8137 | 2605418.4675 | 1202571.0158 | 2605421.6274 | 1202568.7174 | 2605423.2846 | 1202567.1007
53 | 2605389.2657 | 1202576.3704 | 2605385.9304 | 1202578.2434
54 | 2605542.5698 | 1202436.1775 | 2605532.734 | 1202439.7997
55 | 2605519.2451 | 1202446.2727 | 2605527.5132 | 1202441.7223 | 2605532.734 | 1202439.7997
56 | 2605519.2451 | 1202446.2727 | 2605524.9083 | 1202452.6925 | 2605529.5993 | 1202457.177 | 2605531.7018 | 1202468.1895
57 | 2605519.2451 | 1202446.2727 | 2605513.8764 | 1202450.6591 | 2605496.4729 | 1202468.0638 | 2605479.9502 | 1202487.7039 | 2605460.9621 | 1202515.8241 | 2605448.8405 | 1202532.5445 | 2605440.2505 | 1202544.3938
58 | 2605440.2505 | 1202544.3938 | 2605425.0089 | 1202565.4186 | 2605423.2846 | 1202567.1007
59 | 2605611.0378 | 1202586.1884 | 2605597.226 | 1202595.3806 | 2605580.0778 | 1202611.3649
60 | 2606160.3119 | 1202216.8792 | 2606167.1543 | 1202208.3038 | 2606157.6987 | 1202204.959 | 2606135.5883 | 1202201.3679 | 2606114.0097 | 1202206.1152 | 2606057.8013 | 1202238.9652 | 2606017.417 | 1202261.2592 | 2605975.1548 | 1202289.8215 | 2605975.2889 | 1202285.0302
61 | 2605975.2889 | 1202285.0302 | 2605975.7845 | 1202283.9746 | 2605977.807 | 1202277.9622 | 2605991.3271 | 1202242.0339 | 2606007.2521 | 1202205.9636 | 2606024.5382 | 1202163.5579 | 2606042.9569 | 1202122.6986 | 2606069.5061 | 1202063.8268 | 2606084.7554 | 1202012.0141 | 2606085.8763 | 1202005.1616
62 | 2606160.3119 | 1202216.8792 | 2606145.2788 | 1202235.5629 | 2606135.7438 | 1202250.5502 | 2606128.1878 | 1202272.5989 | 2606118.7261 | 1202305.4181 | 2606117.5773 | 1202327.6512 | 2606118.5408 | 1202368.0963 | 2606121.1816 | 1202390.3443 | 2606124.1939 | 1202406.4561 | 2606126.9493 | 1202418.0272
63 | 2606065.6395 | 1202587.2504 | 2606067.5716 | 1202585.7004
64 | 2606134.0726 | 1202447.9409 | 2606126.9493 | 1202418.0272
65 | 2606065.6395 | 1202587.2504 | 2606062.7218 | 1202590.527 | 2606056.5877 | 1202599.1811 | 2606052.5582 | 1202603.3348 | 2606049.1693 | 1202606.1441 | 2606044.3957 | 1202608.6851 | 2606040.1558 | 1202610.2039 | 2606036.107 | 1202610.9002 | 2606027.2795 | 1202611.5807 | 2606020.674 | 1202612.2189 | 2606017.4221 | 1202612.6907
66 | 2606065.6395 | 1202587.2504 | 2606057.1088 | 1202572.7117
67 | 2605385.9304 | 1202578.2434 | 2605384.2258 | 1202579.2007 | 2605373.5924 | 1202582.8599 | 2605369.76 | 1202588.3706 | 2605371.4579 | 1202595.7205 | 2605371.1693 | 1202603.7691 | 2605365.0006 | 1202609.3525
68 | 2605359.2147 | 1202672.9181 | 2605343.9093 | 1202659.4084 | 2605336.9058 | 1202654.1883 | 2605331.7438 | 1202648.9809 | 2605330.3688 | 1202646.3338 | 2605330.3106 | 1202643.2877 | 2605330.7238 | 1202640.7422 | 2605332.4457 | 1202638.209 | 2605341.5223 | 1202631.0131 | 2605360.2488 | 1202613.6536 | 2605365.0006 | 1202609.3525
69 | 2605359.2147 | 1202672.9181 | 2605369.5399 | 1202682.0433
70 | 2605359.2147 | 1202672.9181 | 2605374.9372 | 1202670.742 | 2605384.5698 | 1202671.451 | 2605388.9663 | 1202673.3003 | 2605391.0835 | 1202679.7946 | 2605389.3751 | 1202684.1732
71 | 2605909.7797 | 1202671.7762 | 2605908.0509 | 1202672.7516 | 2605897.7095 | 1202679.9419
72 | 2605909.7797 | 1202671.7762 | 2605922.8818 | 1202664.3838 | 2605940.1629 | 1202656.0073 | 2605944.5666 | 1202653.665
73 | 2605944.5666 | 1202653.665 | 2605945.0152 | 1202653.4265
74 | 2605969.3295 | 1202638.3582 | 2605967.8006 | 1202639.5924 | 2605959.8284 | 1202645.0096 | 2605951.971 | 1202649.7267 | 2605945.0152 | 1202653.4265
75 | 2606010.3415 | 1202614.8891 | 2606011.4418 | 1202614.4109 | 2606016.7167 | 1202612.793 | 2606017.4221 | 1202612.6907
76 | 2606029.3863 | 1202536.3643 | 2606048.9488 | 1202567.9232 | 2606057.1088 | 1202572.7117
77 | 2606010.0588 | 1202615.0119 | 2606010.3415 | 1202614.8891
78 | 2606054.5293 | 1202648.539 | 2606029.73 | 1202641.7439 | 2606021.7813 | 1202638.7788 | 2606016.7391 | 1202636.1057 | 2606012.4045 | 1202632.6981
79 | 2605997.5565 | 1202620.4448 | 2606002.5513 | 1202624.9522 | 2606012.4045 | 1202632.6981
80 | 2605997.5565 | 1202620.4448 | 2606010.0588 | 1202615.0119
81 | 2605986.0807 | 1202626.1745 | 2605979.7262 | 1202629.9656 | 2605969.3295 | 1202638.3582
82 | 2605997.5565 | 1202620.4448 | 2605987.4465 | 1202625.3597 | 2605986.0807 | 1202626.1745
83 | 2605997.5565 | 1202620.4448 | 2605992.7755 | 1202615.1816 | 2605981.7501 | 1202598.2781
84 | 2605980.2731 | 1202596.0136 | 2605981.7501 | 1202598.2781
85 | 2605980.2731 | 1202596.0136 | 2605975.521 | 1202588.728 | 2605969.2661 | 1202581.14 | 2605963.9074 | 1202575.1981 | 2605948.4275 | 1202562.2648 | 2605940.5353 | 1202555.8646 | 2605935.0313 | 1202550.6675 | 2605924.9082 | 1202537.884 | 2605915.542 | 1202521.3881 | 2605913.3106 | 1202515.4383 | 2605913.3138 | 1202512.1737

## bus_geodata
| x | y | coords
0 | 2606855.0972 | 1202949.8678
1 | 2606841.2246 | 1202957.0019
2 | 2606574.5575 | 1203110.8111
3 | 2606397.7853 | 1202702.4332
4 | 2606557.536 | 1202929.7166
5 | 2606170.2539 | 1202723.4713
6 | 2606172.9118 | 1202546.2035
7 | 2606147.7644 | 1202478.6305
8 | 2606160.4366 | 1202554.3372
9 | 2606541.7341 | 1202957.1633
10 | 2606810.8606 | 1203358.6743
11 | 2606126.3106 | 1202720.1502
12 | 2606145.5977 | 1202721.2302
13 | 2606112.2238 | 1202707.6297
14 | 2606736.5309 | 1203341.815
15 | 2606819.0487 | 1203330.3237
16 | 2605866.8521 | 1202691.0325
17 | 2605877.136 | 1202694.9001
18 | 2605842.9893 | 1202665.2609
19 | 2605964.3824 | 1203280.6807
20 | 2606065.2882 | 1203610.9937
21 | 2605933.7792 | 1202918.9101
22 | 2605898.3585 | 1203439.9673
23 | 2605938.7752 | 1202999.3141
24 | 2605909.044 | 1202792.5436
25 | 2606164.883 | 1202722.9548
26 | 2606145.6982 | 1202473.9478
27 | 2606099.2444 | 1202570.0193
28 | 2605361.4523 | 1202577.8909
29 | 2605377.9455 | 1202547.9338
30 | 2605388.5066 | 1202576.4119
31 | 2606147.8416 | 1202721.425
32 | 2606073.2314 | 1202675.6875
33 | 2606873.6613 | 1203297.1677
34 | 2605888.4454 | 1202686.3832
35 | 2605754.6465 | 1202468.1929
36 | 2606038.4119 | 1203620.1739
37 | 2606151.5101 | 1203786.9612
38 | 2605751.442 | 1203596.012
39 | 2605759.6759 | 1203498.1668
40 | 2605796.1579 | 1203457.5241
41 | 2605756.5652 | 1203137.7462
42 | 2606014.7544 | 1203620.0815
43 | 2606151.87 | 1203808.8178
44 | 2605392.1193 | 1202526.761
45 | 2605389.2657 | 1202576.3704
46 | 2605691.3703 | 1203091.3911
47 | 2605532.734 | 1202439.7997
48 | 2605542.5698 | 1202436.1775
49 | 2605519.2451 | 1202446.2727
50 | 2605531.7018 | 1202468.1895
51 | 2605440.2505 | 1202544.3938
52 | 2605611.0378 | 1202586.1884
53 | 2605975.2889 | 1202285.0302
54 | 2606160.3119 | 1202216.8792
55 | 2606085.8763 | 1202005.1616
56 | 2606089.3217 | 1202592.7216
57 | 2606067.5716 | 1202585.7004
58 | 2606126.9493 | 1202418.0272
59 | 2605423.2846 | 1202567.1007
60 | 2605580.0778 | 1202611.3649
61 | 2606065.6395 | 1202587.2504
62 | 2606134.0726 | 1202447.9409
63 | 2605385.9304 | 1202578.2434
64 | 2605365.0006 | 1202609.3525
65 | 2605359.2147 | 1202672.9181
66 | 2605369.5399 | 1202682.0433
67 | 2605389.3751 | 1202684.1732
68 | 2606151.7095 | 1203848.5208
69 | 2605993.533 | 1203615.1688
70 | 2605897.7095 | 1202679.9419
71 | 2605909.7797 | 1202671.7762
72 | 2605944.5666 | 1202653.665
73 | 2605945.0152 | 1202653.4265
74 | 2606017.4221 | 1202612.6907
75 | 2606057.1088 | 1202572.7117
76 | 2606010.3415 | 1202614.8891
77 | 2606029.3863 | 1202536.3643
78 | 2606054.5293 | 1202648.539
79 | 2606012.4045 | 1202632.6981
80 | 2606010.0588 | 1202615.0119
81 | 2605986.0807 | 1202626.1745
82 | 2605969.3295 | 1202638.3582
83 | 2605997.5565 | 1202620.4448
84 | 2605981.7501 | 1202598.2781
85 | 2605980.2731 | 1202596.0136
86 | 2605913.3138 | 1202512.1737
87 | 2605877.136 | 1202694.9001

## line_std_types
| c_nf_per_km | r_ohm_per_km | x_ohm_per_km | max_i_ka | type | q_mm2 | alpha | voltage_rating
NAYY 4x50 SE | 210 | 0.642 | 0.083 | 0.142 | cs | 50 | 0.00403 | LV
NAYY 4x120 SE | 264 | 0.225 | 0.08 | 0.242 | cs | 120 | 0.00403 | LV
NAYY 4x150 SE | 261 | 0.208 | 0.08 | 0.27 | cs | 150 | 0.00403 | LV
NA2XS2Y 1x95 RM/25 12/20 kV | 216 | 0.313 | 0.132 | 0.252 | cs | 95 | 0.00403 | MV
NA2XS2Y 1x185 RM/25 12/20 kV | 273 | 0.161 | 0.117 | 0.362 | cs | 185 | 0.00403 | MV
NA2XS2Y 1x240 RM/25 12/20 kV | 304 | 0.122 | 0.112 | 0.421 | cs | 240 | 0.00403 | MV
NA2XS2Y 1x95 RM/25 6/10 kV | 315 | 0.313 | 0.123 | 0.249 | cs | 95 | 0.00403 | MV
NA2XS2Y 1x185 RM/25 6/10 kV | 406 | 0.161 | 0.11 | 0.358 | cs | 185 | 0.00403 | MV
NA2XS2Y 1x240 RM/25 6/10 kV | 456 | 0.122 | 0.105 | 0.416 | cs | 240 | 0.00403 | MV
NA2XS2Y 1x150 RM/25 12/20 kV | 250 | 0.206 | 0.116 | 0.319 | cs | 150 | 0.00403 | MV
NA2XS2Y 1x120 RM/25 12/20 kV | 230 | 0.253 | 0.119 | 0.283 | cs | 120 | 0.00403 | MV
NA2XS2Y 1x70 RM/25 12/20 kV | 190 | 0.443 | 0.132 | 0.22 | cs | 70 | 0.00403 | MV
NA2XS2Y 1x150 RM/25 6/10 kV | 360 | 0.206 | 0.11 | 0.315 | cs | 150 | 0.00403 | MV
NA2XS2Y 1x120 RM/25 6/10 kV | 340 | 0.253 | 0.113 | 0.28 | cs | 120 | 0.00403 | MV
NA2XS2Y 1x70 RM/25 6/10 kV | 280 | 0.443 | 0.123 | 0.217 | cs | 70 | 0.00403 | MV
N2XS(FL)2Y 1x120 RM/35 64/110 kV | 112 | 0.153 | 0.166 | 0.366 | cs | 120 | 0.00393 | HV
N2XS(FL)2Y 1x185 RM/35 64/110 kV | 125 | 0.099 | 0.156 | 0.457 | cs | 185 | 0.00393 | HV
N2XS(FL)2Y 1x240 RM/35 64/110 kV | 135 | 0.075 | 0.149 | 0.526 | cs | 240 | 0.00393 | HV
N2XS(FL)2Y 1x300 RM/35 64/110 kV | 144 | 0.06 | 0.144 | 0.588 | cs | 300 | 0.00393 | HV
15-AL1/3-ST1A 0.4 | 11 | 1.8769 | 0.35 | 0.105 | ol | 16 | 0.00403 | LV
24-AL1/4-ST1A 0.4 | 11.25 | 1.2012 | 0.335 | 0.14 | ol | 24 | 0.00403 | LV
48-AL1/8-ST1A 0.4 | 12.2 | 0.5939 | 0.3 | 0.21 | ol | 48 | 0.00403 | LV
94-AL1/15-ST1A 0.4 | 13.2 | 0.306 | 0.29 | 0.35 | ol | 94 | 0.00403 | LV
34-AL1/6-ST1A 10.0 | 9.7 | 0.8342 | 0.36 | 0.17 | ol | 34 | 0.00403 | MV
48-AL1/8-ST1A 10.0 | 10.1 | 0.5939 | 0.35 | 0.21 | ol | 48 | 0.00403 | MV
70-AL1/11-ST1A 10.0 | 10.4 | 0.4132 | 0.339 | 0.29 | ol | 70 | 0.00403 | MV
94-AL1/15-ST1A 10.0 | 10.75 | 0.306 | 0.33 | 0.35 | ol | 94 | 0.00403 | MV
122-AL1/20-ST1A 10.0 | 11.1 | 0.2376 | 0.323 | 0.41 | ol | 122 | 0.00403 | MV
149-AL1/24-ST1A 10.0 | 11.25 | 0.194 | 0.315 | 0.47 | ol | 149 | 0.00403 | MV
34-AL1/6-ST1A 20.0 | 9.15 | 0.8342 | 0.382 | 0.17 | ol | 34 | 0.00403 | MV
48-AL1/8-ST1A 20.0 | 9.5 | 0.5939 | 0.372 | 0.21 | ol | 48 | 0.00403 | MV
70-AL1/11-ST1A 20.0 | 9.7 | 0.4132 | 0.36 | 0.29 | ol | 70 | 0.00403 | MV
94-AL1/15-ST1A 20.0 | 10 | 0.306 | 0.35 | 0.35 | ol | 94 | 0.00403 | MV
122-AL1/20-ST1A 20.0 | 10.3 | 0.2376 | 0.344 | 0.41 | ol | 122 | 0.00403 | MV
149-AL1/24-ST1A 20.0 | 10.5 | 0.194 | 0.337 | 0.47 | ol | 149 | 0.00403 | MV
184-AL1/30-ST1A 20.0 | 10.75 | 0.1571 | 0.33 | 0.535 | ol | 184 | 0.00403 | MV
243-AL1/39-ST1A 20.0 | 11 | 0.1188 | 0.32 | 0.645 | ol | 243 | 0.00403 | MV
48-AL1/8-ST1A 110.0 | 8 | 0.5939 | 0.46 | 0.21 | ol | 48 | 0.00403 | HV
70-AL1/11-ST1A 110.0 | 8.4 | 0.4132 | 0.45 | 0.29 | ol | 70 | 0.00403 | HV
94-AL1/15-ST1A 110.0 | 8.65 | 0.306 | 0.44 | 0.35 | ol | 94 | 0.00403 | HV
122-AL1/20-ST1A 110.0 | 8.5 | 0.2376 | 0.43 | 0.41 | ol | 122 | 0.00403 | HV
149-AL1/24-ST1A 110.0 | 8.75 | 0.194 | 0.41 | 0.47 | ol | 149 | 0.00403 | HV
184-AL1/30-ST1A 110.0 | 8.8 | 0.1571 | 0.4 | 0.535 | ol | 184 | 0.00403 | HV
243-AL1/39-ST1A 110.0 | 9 | 0.1188 | 0.39 | 0.645 | ol | 243 | 0.00403 | HV
305-AL1/39-ST1A 110.0 | 9.2 | 0.0949 | 0.38 | 0.74 | ol | 305 | 0.00403 | HV
490-AL1/64-ST1A 110.0 | 9.75 | 0.059 | 0.37 | 0.96 | ol | 490 | 0.00403 | HV
679-AL1/86-ST1A 110.0 | 9.95 | 0.042 | 0.36 | 1.15 | ol | 679 | 0.00403 | HV
490-AL1/64-ST1A 220.0 | 10 | 0.059 | 0.285 | 0.96 | ol | 490 | 0.00403 | HV
679-AL1/86-ST1A 220.0 | 11.7 | 0.042 | 0.275 | 1.15 | ol | 679 | 0.00403 | HV
490-AL1/64-ST1A 380.0 | 11 | 0.059 | 0.253 | 0.96 | ol | 490 | 0.00403 | HV
679-AL1/86-ST1A 380.0 | 14.6 | 0.042 | 0.25 | 1.15 | ol | 679 | 0.00403 | HV

## trafo_std_types
| i0_percent | pfe_kw | vkr_percent | sn_mva | vn_lv_kv | vn_hv_kv | vk_percent | shift_degree | vector_group | tap_side | tap_neutral | tap_min | tap_max | tap_step_degree | tap_step_percent | tap_phase_shifter
160 MVA 380/110 kV | 0.06 | 60 | 0.25 | 160 | 110 | 380 | 12.2 | 0 | Yy0 | hv | 0 | -9 | 9 | 0 | 1.5 | FALSE
100 MVA 220/110 kV | 0.06 | 55 | 0.26 | 100 | 110 | 220 | 12 | 0 | Yy0 | hv | 0 | -9 | 9 | 0 | 1.5 | FALSE
63 MVA 110/20 kV | 0.04 | 22 | 0.32 | 63 | 20 | 110 | 18 | 150 | YNd5 | hv | 0 | -9 | 9 | 0 | 1.5 | FALSE
40 MVA 110/20 kV | 0.05 | 18 | 0.34 | 40 | 20 | 110 | 16.2 | 150 | YNd5 | hv | 0 | -9 | 9 | 0 | 1.5 | FALSE
25 MVA 110/20 kV | 0.07 | 14 | 0.41 | 25 | 20 | 110 | 12 | 150 | YNd5 | hv | 0 | -9 | 9 | 0 | 1.5 | FALSE
63 MVA 110/10 kV | 0.04 | 22 | 0.32 | 63 | 10 | 110 | 18 | 150 | YNd5 | hv | 0 | -9 | 9 | 0 | 1.5 | FALSE
40 MVA 110/10 kV | 0.05 | 18 | 0.34 | 40 | 10 | 110 | 16.2 | 150 | YNd5 | hv | 0 | -9 | 9 | 0 | 1.5 | FALSE
25 MVA 110/10 kV | 0.07 | 14 | 0.41 | 25 | 10 | 110 | 12 | 150 | YNd5 | hv | 0 | -9 | 9 | 0 | 1.5 | FALSE
0.25 MVA 20/0.4 kV | 0.32 | 0.8 | 1.44 | 0.25 | 0.4 | 20 | 6 | 150 | Yzn5 | hv | 0 | -2 | 2 | 0 | 2.5 | FALSE
0.4 MVA 20/0.4 kV | 0.3375 | 1.35 | 1.425 | 0.4 | 0.4 | 20 | 6 | 150 | Dyn5 | hv | 0 | -2 | 2 | 0 | 2.5 | FALSE
0.63 MVA 20/0.4 kV | 0.2619 | 1.65 | 1.206 | 0.63 | 0.4 | 20 | 6 | 150 | Dyn5 | hv | 0 | -2 | 2 | 0 | 2.5 | FALSE
0.25 MVA 10/0.4 kV | 0.24 | 0.6 | 1.2 | 0.25 | 0.4 | 10 | 4 | 150 | Dyn5 | hv | 0 | -2 | 2 | 0 | 2.5 | FALSE
0.4 MVA 10/0.4 kV | 0.2375 | 0.95 | 1.325 | 0.4 | 0.4 | 10 | 4 | 150 | Dyn5 | hv | 0 | -2 | 2 | 0 | 2.5 | FALSE
0.63 MVA 10/0.4 kV | 0.1873 | 1.18 | 1.0794 | 0.63 | 0.4 | 10 | 4 | 150 | Dyn5 | hv | 0 | -2 | 2 | 0 | 2.5 | FALSE

## trafo3w_std_types
| sn_hv_mva | sn_mv_mva | sn_lv_mva | vn_hv_kv | vn_mv_kv | vn_lv_kv | vk_hv_percent | vk_mv_percent | vk_lv_percent | vkr_hv_percent | vkr_mv_percent | vkr_lv_percent | pfe_kw | i0_percent | shift_mv_degree | shift_lv_degree | vector_group | tap_side | tap_neutral | tap_min | tap_max | tap_step_percent
63/25/38 MVA 110/20/10 kV | 63 | 25 | 38 | 110 | 20 | 10 | 10.4 | 10.4 | 10.4 | 0.28 | 0.32 | 0.35 | 35 | 0.89 | 0 | 0 | YN0yn0yn0 | hv | 0 | -10 | 10 | 1.2
63/25/38 MVA 110/10/10 kV | 63 | 25 | 38 | 110 | 10 | 10 | 10.4 | 10.4 | 10.4 | 0.28 | 0.32 | 0.35 | 35 | 0.89 | 0 | 0 | YN0yn0yn0 | hv | 0 | -10 | 10 | 1.2

## fuse_std_types
| fuse_type | i_rated_a | t_avg | t_min | t_total | x_avg | x_min | x_total
HV 100A | HV 100A | 100 | 0 | [10.0, 3.64, 0.854, 0.281, 0.1, 0.0531, 0.022, 0.01] | [10.0, 4.267, 1.21, 0.403, 0.1, 0.058, 0.022, 0.01] | 0 | [300.0, 350.0, 450.0, 550.0, 700.0, 850.0, 1200.0, 1752.0] | [600.0, 700.0, 900.0, 1150.0, 1665.0, 2000.0, 3000.0, 4313.0]
HV 10A | HV 10A | 10 | 0 | [10.0, 1675.0, 0.344, 0.156, 0.1, 0.0417, 0.0171, 0.01] | [10.0, 1.3, 0.3, 0.155, 0.1, 0.0555, 0.023, 0.01] | 0 | [30.0, 32.0, 35.0, 37.0, 39.0, 50.0, 70.0, 88.0] | [60.0, 70.0, 80.0, 87.0, 94.0, 110.0, 150.0, 216.0]
HV 125A | HV 125A | 125 | 0 | [10.0, 1.82, 0.344, 0.1, 0.0467, 0.0269, 0.01] | [10.0, 2.478, 0.426, 0.1, 0.0427, 0.0211, 0.01] | 0 | [375.0, 500.0, 700.0, 925.0, 1200.0, 1500.0, 2341.0] | [750.0, 1000.0, 1500.0, 2200.0, 3000.0, 4000.0, 5765.0]
HV 160A | HV 160A | 160 | 0 | [10.0, 4.15, 1.03, 0.198, 0.1, 0.051, 0.0172, 0.01] | [10.0, 2.3, 0.734, 0.274, 0.1, 0.046, 0.0177, 0.01] | 0 | [480.0, 550.0, 700.0, 1000.0, 1260.0, 1600.0, 2500.0, 3227.0] | [960.0, 1300.0, 1700.0, 2200.0, 2996.0, 4000.0, 6000.0, 7946.0]
HV 16A | HV 16A | 16 | 0 | [10.0, 0.352, 0.164, 0.1, 0.0649, 0.0342, 0.01] | [10.0, 2.34, 0.722, 0.181, 0.1, 0.055, 0.0296, 0.01] | 0 | [48.0, 60.0, 65.0, 71.0, 80.0, 100.0, 162.0] | [96.0, 110.0, 125.0, 150.0, 168.0, 200.0, 250.0, 398.0]
HV 200A | HV 200A | 200 | 0 | [10.0, 4.267, 1.21, 0.403, 0.1, 0.058, 0.022, 0.01] | [10.0, 3.73, 1.654, 0.328, 0.1, 0.0531, 0.019, 0.01] | 0 | [600.0, 700.0, 900.0, 1150.0, 1665.0, 2000.0, 3000.0, 4313.0] | [1200.0, 1500.0, 1800.0, 2700.0, 3960.0, 5000.0, 7500.0, 10620.0]
HV 20A | HV 20A | 20 | 0 | [10.0, 1.3, 0.3, 0.155, 0.1, 0.0555, 0.023, 0.01] | [10.0, 1.3, 0.161, 0.1, 0.0611, 0.0399, 0.0141, 0.01] | 0 | [60.0, 70.0, 80.0, 87.0, 94.0, 110.0, 150.0, 216.0] | [120.0, 150.0, 200.0, 223.0, 260.0, 300.0, 450.0, 532.0]
HV 25A | HV 25A | 25 | 0 | [10.0, 2.512, 0.833, 0.299, 0.1, 0.0372, 0.0223, 0.01] | [10.0, 3.125, 0.597, 0.198, 0.1, 0.0378, 0.022, 0.01] | 0 | [75.0, 82.0, 90.0, 100.0, 124.0, 170.0, 200.0, 289.0] | [150.0, 170.0, 210.0, 250.0, 294.0, 400.0, 500.0, 711.0]
HV 31.5A | HV 31.5A | 31.5 | 0 | [10.0, 2.34, 0.722, 0.181, 0.1, 0.055, 0.0296, 0.01] | [10.0, 2.84, 0.368, 0.164, 0.1, 0.0621, 0.0378, 0.0195, 0.01] | 0 | [95.0, 110.0, 125.0, 150.0, 165.0, 200.0, 250.0, 390.0] | [189.0, 220.0, 300.0, 350.0, 393.0, 450.0, 530.0, 700.0, 960.0]
HV 40A | HV 40A | 40 | 0 | [10.0, 1.3, 0.161, 0.1, 0.0611, 0.0399, 0.0141, 0.01] | [10.0, 2.05, 0.369, 0.198, 0.1, 0.051, 0.0298, 0.01] | 0 | [120.0, 150.0, 200.0, 223.0, 260.0, 300.0, 450.0, 532.0] | [240.0, 300.0, 400.0, 450.0, 530.0, 650.0, 800.0, 1311.0]
HV 50A | HV 50A | 50 | 0 | [10.0, 3.215, 0.597, 0.198, 0.1, 0.0378, 0.022, 0.01] | [10.0, 3.64, 0.854, 0.281, 0.1, 0.0531, 0.022, 0.01] | 0 | [150.0, 170.0, 210.0, 250.0, 294.0, 400.0, 500.0, 711.0] | [300.0, 350.0, 450.0, 550.0, 700.0, 850.0, 1200.0, 1752.0]
HV 6.3A | HV 6.3A | 6.3 | 0 | [10.0, 1.39, 0.344, 0.168, 0.1, 0.056, 0.0263, 0.01] | [10.0, 1.711, 0.516, 0.198, 0.1, 0.0634, 0.0303, 0.01] | 0 | [19.0, 19.5, 20.4, 20.8, 22.0, 25.0, 32.0, 48.0] | [38.0, 40.0, 43.0, 48.0, 53.0, 60.0, 75.0, 118.0]
HV 63A | HV 63A | 63 | 0 | [10.0, 2.84, 0.368, 0.164, 0.1, 0.0621, 0.0378, 0.0195, 0.01] | [10.0, 1.82, 0.344, 0.1, 0.0467, 0.0269, 0.01] | 0 | [189.0, 220.0, 300.0, 350.0, 393.0, 450.0, 530.0, 700.0, 961.0] | [378.0, 500.0, 700.0, 934.0, 1200.0, 1500.0, 2366.0]
HV 80A | HV 80A | 80 | 0 | [10.0, 2.05, 0.369, 0.198, 0.1, 0.051, 0.0298, 0.01] | [10.0, 4.15, 1.03, 0.198, 0.1, 0.051, 0.0172, 0.01] | 0 | [240.0, 300.0, 400.0, 450.0, 530.0, 650.0, 800.0, 1311.0] | [480.0, 550.0, 700.0, 1000.0, 1260.0, 1600.0, 2500.0, 3227.0]
Siemens NH-1-100 | Siemens NH-1-100 | 100 | [5400.0, 2000.0, 400.0, 20.0, 1.0, 0.2, 0.012, 0.004] | 0 | 0 | [150.0, 190.0, 250.0, 430.0, 900.0, 1250.0, 2700.0, 3600.0] | 0 | 0
Siemens NH-1-125 | Siemens NH-1-125 | 125 | [4800.0, 120.0, 7.0, 0.1, 0.004] | 0 | 0 | [180.0, 400.0, 740.0, 2000.0, 4250.0] | 0 | 0
Siemens NH-1-16 | Siemens NH-1-16 | 16 | [4000.0, 400.0, 2.0, 0.1, 0.04, 0.01] | 0 | 0 | [26.0, 35.0, 75.0, 150.0, 200.0, 300.0] | 0 | 0
Siemens NH-1-160 | Siemens NH-1-160 | 160 | [4800.0, 120.0, 7.0, 0.1, 0.004] | 0 | 0 | [210.0, 500.0, 900.0, 2300.0, 5000.0] | 0 | 0
Siemens NH-1-25 | Siemens NH-1-25 | 25 | [4000.0, 1000.0, 10.0, 0.2, 0.02, 0.01] | 0 | 0 | [40.0, 50.0, 100.0, 210.0, 400.0, 500.0] | 0 | 0
Siemens NH-1-50 | Siemens NH-1-50 | 50 | [4000.0, 40.0, 4.0, 1.0, 0.02, 0.01] | 0 | 0 | [86.0, 200.0, 300.0, 400.0, 1000.0, 1280.0] | 0 | 0
Siemens NH-1-63 | Siemens NH-1-63 | 63 | [4000.0, 100.0, 10.0, 2.0, 0.04, 0.01] | 0 | 0 | [100.0, 200.0, 300.0, 400.0, 1000.0, 1500.0] | 0 | 0
Siemens NH-1-80 | Siemens NH-1-80 | 80 | [4800.0, 120.0, 7.0, 0.1, 0.01] | 0 | 0 | [150.58, 250.0, 450.0, 1150.0, 2470.0] | 0 | 0
Siemens NH-2-1000 | Siemens NH-2-1000 | 1000 | [4800.0, 120.0, 7.0, 0.1, 0.004] | 0 | 0 | [1900.0, 3500.0, 8400.0, 24000.0, 52000.0] | 0 | 0
Siemens NH-2-200 | Siemens NH-2-200 | 200 | [4800.0, 120.0, 7.0, 0.1, 0.004] | 0 | 0 | [280.0, 650.0, 1200.0, 3000.0, 7000.0] | 0 | 0
Siemens NH-2-224 | Siemens NH-2-224 | 224 | [4800.0, 120.0, 7.0, 0.2, 0.04, 0.004] | 0 | 0 | [400.0, 750.0, 1453.0, 3025.0, 4315.0, 7600.0] | 0 | 0
Siemens NH-2-250 | Siemens NH-2-250 | 250 | [4800.0, 120.0, 7.0, 0.1, 0.004] | 0 | 0 | [450.0, 800.0, 1650.0, 4000.0, 8500.0] | 0 | 0
Siemens NH-2-315 | Siemens NH-2-315 | 315 | [4800.0, 120.0, 7.0, 0.1, 0.004] | 0 | 0 | [550.0, 920.0, 1900.0, 5000.0, 11000.0] | 0 | 0
Siemens NH-2-355 | Siemens NH-2-355 | 355 | [4800.0, 120.0, 6.0, 0.1, 0.004] | 0 | 0 | [650.0, 1116.27, 2350.0, 5840.0, 12790.0] | 0 | 0
Siemens NH-2-400 | Siemens NH-2-400 | 400 | [4800.0, 120.0, 7.0, 0.1, 0.004] | 0 | 0 | [720.0, 1350.0, 2800.0, 6500.0, 15000.0] | 0 | 0
Siemens NH-2-425 | Siemens NH-2-425 | 425 | [4800.0, 120.0, 7.0, 0.1, 0.004] | 0 | 0 | [850.0, 1500.0, 3050.0, 7500.0, 16500.0] | 0 | 0
Siemens NH-2-630 | Siemens NH-2-630 | 630 | [4800.0, 120.0, 7.0, 0.1, 0.004] | 0 | 0 | [1200.0, 2000.0, 4800.0, 12000.0, 26000.0] | 0 | 0

## dtypes
| element | column | dtype
0 | bus | name | object
1 | bus | vn_kv | float64
2 | bus | type | object
3 | bus | zone | object
4 | bus | in_service | bool
5 | load | name | object
6 | load | bus | uint32
7 | load | p_mw | float64
8 | load | q_mvar | float64
9 | load | const_z_percent | float64
10 | load | const_i_percent | float64
11 | load | sn_mva | float64
12 | load | scaling | float64
13 | load | in_service | bool
14 | load | type | object
15 | ext_grid | name | object
16 | ext_grid | bus | uint32
17 | ext_grid | vm_pu | float64
18 | ext_grid | va_degree | float64
19 | ext_grid | slack_weight | float64
20 | ext_grid | in_service | bool
21 | line | name | object
22 | line | std_type | object
23 | line | from_bus | uint32
24 | line | to_bus | uint32
25 | line | length_km | float64
26 | line | r_ohm_per_km | float64
27 | line | x_ohm_per_km | float64
28 | line | c_nf_per_km | float64
29 | line | g_us_per_km | float64
30 | line | max_i_ka | float64
31 | line | df | float64
32 | line | parallel | uint32
33 | line | type | object
34 | line | in_service | bool
35 | trafo | name | object
36 | trafo | std_type | object
37 | trafo | hv_bus | uint32
38 | trafo | lv_bus | uint32
39 | trafo | sn_mva | float64
40 | trafo | vn_hv_kv | float64
41 | trafo | vn_lv_kv | float64
42 | trafo | vk_percent | float64
43 | trafo | vkr_percent | float64
44 | trafo | pfe_kw | float64
45 | trafo | i0_percent | float64
46 | trafo | shift_degree | float64
47 | trafo | tap_side | object
48 | trafo | tap_neutral | int32
49 | trafo | tap_min | int32
50 | trafo | tap_max | int32
51 | trafo | tap_step_percent | float64
52 | trafo | tap_step_degree | float64
53 | trafo | tap_pos | int32
54 | trafo | tap_phase_shifter | bool
55 | trafo | parallel | uint32
56 | trafo | df | float64
57 | trafo | in_service | bool
58 | line_geodata | coords | object
59 | bus_geodata | x | float64
60 | bus_geodata | y | float64
61 | bus_geodata | coords | object

## parameters
| version | format_version | converged | OPF_converged | name | f_hz | sn_mva
0 | 2.14.6 | 2.14.0 | FALSE | FALSE |  | 50 | 1