## bus
| name | vn_kv | type | zone | in_service
0 | bus_LV_352-5_0_5_node_0 | 0.4 | n |  | TRUE
1 | bus_LV_352-5_0_5_node_1 | 0.4 | n |  | TRUE
2 | bus_LV_352-5_0_5_node_2 | 0.4 | n |  | TRUE
3 | bus_LV_352-5_0_5_node_3 | 0.4 | n |  | TRUE
4 | bus_LV_352-5_0_5_node_4 | 0.4 | n |  | TRUE
5 | bus_LV_352-5_0_5_node_5 | 0.4 | n |  | TRUE
6 | bus_LV_352-5_0_5_node_69 | 0.4 | n |  | TRUE
7 | bus_LV_352-5_0_5_node_71 | 0.4 | n |  | TRUE
8 | bus_LV_352-5_0_5_node_68 | 0.4 | n |  | TRUE
9 | bus_LV_352-5_0_5_node_70 | 0.4 | n |  | TRUE
10 | bus_LV_352-5_0_5_node_11 | 0.4 | n |  | TRUE
11 | bus_LV_352-5_0_5_node_88 | 0.4 | n |  | TRUE
12 | bus_LV_352-5_0_5_node_98 | 0.4 | n |  | TRUE
13 | bus_LV_352-5_0_5_node_62 | 0.4 | n |  | TRUE
14 | bus_LV_352-5_0_5_node_63 | 0.4 | n |  | TRUE
15 | bus_LV_352-5_0_5_node_64 | 0.4 | n |  | TRUE
16 | bus_LV_352-5_0_5_node_12 | 0.4 | n |  | TRUE
17 | bus_LV_352-5_0_5_node_9 | 0.4 | n |  | TRUE
18 | bus_LV_352-5_0_5_node_6 | 0.4 | n |  | TRUE
19 | bus_LV_352-5_0_5_node_7 | 0.4 | n |  | TRUE
20 | bus_LV_352-5_0_5_node_8 | 0.4 | n |  | TRUE
21 | bus_LV_352-5_0_5_node_10 | 0.4 | n |  | TRUE
22 | bus_LV_352-5_0_5_node_96 | 0.4 | n |  | TRUE
23 | bus_LV_352-5_0_5_node_95 | 0.4 | n |  | TRUE
24 | bus_LV_352-5_0_5_node_94 | 0.4 | n |  | TRUE
25 | bus_LV_352-5_0_5_node_97 | 0.4 | n |  | TRUE
26 | bus_LV_352-5_0_5_node_13 | 0.4 | n |  | TRUE
27 | bus_LV_352-5_0_5_node_14 | 0.4 | n |  | TRUE
28 | bus_LV_352-5_0_5_node_16 | 0.4 | n |  | TRUE
29 | bus_LV_352-5_0_5_node_26 | 0.4 | n |  | TRUE
30 | bus_LV_352-5_0_5_node_56 | 0.4 | n |  | TRUE
31 | bus_LV_352-5_0_5_node_24 | 0.4 | n |  | TRUE
32 | bus_LV_352-5_0_5_node_17 | 0.4 | n |  | TRUE
33 | bus_LV_352-5_0_5_node_18 | 0.4 | n |  | TRUE
34 | bus_LV_352-5_0_5_node_19 | 0.4 | n |  | TRUE
35 | bus_LV_352-5_0_5_node_20 | 0.4 | n |  | TRUE
36 | bus_LV_352-5_0_5_node_21 | 0.4 | n |  | TRUE
37 | bus_LV_352-5_0_5_node_43 | 0.4 | n |  | TRUE
38 | bus_LV_352-5_0_5_node_58 | 0.4 | n |  | TRUE
39 | bus_LV_352-5_0_5_node_40 | 0.4 | n |  | TRUE
40 | bus_LV_352-5_0_5_node_59 | 0.4 | n |  | TRUE
41 | bus_LV_352-5_0_5_node_22 | 0.4 | n |  | TRUE
42 | bus_LV_352-5_0_5_node_23 | 0.4 | n |  | TRUE
43 | bus_LV_352-5_0_5_node_25 | 0.4 | n |  | TRUE
44 | bus_LV_352-5_0_5_node_27 | 0.4 | n |  | TRUE
45 | bus_LV_352-5_0_5_node_125 | 0.4 | n |  | TRUE
46 | bus_LV_352-5_0_5_node_57 | 0.4 | n |  | TRUE
47 | bus_LV_352-5_0_5_node_29 | 0.4 | n |  | TRUE
48 | bus_LV_352-5_0_5_node_30 | 0.4 | n |  | TRUE
49 | bus_LV_352-5_0_5_node_31 | 0.4 | n |  | TRUE
50 | bus_LV_352-5_0_5_node_32 | 0.4 | n |  | TRUE
51 | bus_LV_352-5_0_5_node_33 | 0.4 | n |  | TRUE
52 | bus_LV_352-5_0_5_node_42 | 0.4 | n |  | TRUE
53 | bus_LV_352-5_0_5_node_34 | 0.4 | n |  | TRUE
54 | bus_LV_352-5_0_5_node_48 | 0.4 | n |  | TRUE
55 | bus_LV_352-5_0_5_node_35 | 0.4 | n |  | TRUE
56 | bus_LV_352-5_0_5_node_36 | 0.4 | n |  | TRUE
57 | bus_LV_352-5_0_5_node_37 | 0.4 | n |  | TRUE
58 | bus_LV_352-5_0_5_node_38 | 0.4 | n |  | TRUE
59 | bus_LV_352-5_0_5_node_39 | 0.4 | n |  | TRUE
60 | bus_LV_352-5_0_5_node_41 | 0.4 | n |  | TRUE
61 | bus_LV_352-5_0_5_node_118 | 0.4 | n |  | TRUE
62 | bus_LV_352-5_0_5_node_119 | 0.4 | n |  | TRUE
63 | bus_LV_352-5_0_5_node_46 | 0.4 | n |  | TRUE
64 | bus_LV_352-5_0_5_node_44 | 0.4 | n |  | TRUE
65 | bus_LV_352-5_0_5_node_45 | 0.4 | n |  | TRUE
66 | bus_LV_352-5_0_5_node_47 | 0.4 | n |  | TRUE
67 | bus_LV_352-5_0_5_node_124 | 0.4 | n |  | TRUE
68 | bus_LV_352-5_0_5_node_49 | 0.4 | n |  | TRUE
69 | bus_LV_352-5_0_5_node_130 | 0.4 | n |  | TRUE
70 | bus_LV_352-5_0_5_node_121 | 0.4 | n |  | TRUE
71 | bus_LV_352-5_0_5_node_116 | 0.4 | n |  | TRUE
72 | bus_LV_352-5_0_5_node_50 | 0.4 | n |  | TRUE
73 | bus_LV_352-5_0_5_node_51 | 0.4 | n |  | TRUE
74 | bus_LV_352-5_0_5_node_52 | 0.4 | n |  | TRUE
75 | bus_LV_352-5_0_5_node_53 | 0.4 | n |  | TRUE
76 | bus_LV_352-5_0_5_node_54 | 0.4 | n |  | TRUE
77 | bus_LV_352-5_0_5_node_55 | 0.4 | n |  | TRUE
78 | bus_LV_352-5_0_5_node_129 | 0.4 | n |  | TRUE
79 | bus_LV_352-5_0_5_node_66 | 0.4 | n |  | TRUE
80 | bus_LV_352-5_0_5_node_128 | 0.4 | n |  | TRUE
81 | bus_LV_352-5_0_5_node_67 | 0.4 | n |  | TRUE
82 | bus_LV_352-5_0_5_node_60 | 0.4 | n |  | TRUE
83 | bus_LV_352-5_0_5_node_61 | 0.4 | n |  | TRUE
84 | bus_LV_352-5_0_5_node_122 | 0.4 | n |  | TRUE
85 | bus_LV_352-5_0_5_node_123 | 0.4 | n |  | TRUE
86 | bus_LV_352-5_0_5_node_65 | 0.4 | n |  | TRUE
87 | bus_LV_352-5_0_5_node_106 | 0.4 | n |  | TRUE
88 | bus_LV_352-5_0_5_node_107 | 0.4 | n |  | TRUE
89 | bus_LV_352-5_0_5_node_72 | 0.4 | n |  | TRUE
90 | bus_LV_352-5_0_5_node_115 | 0.4 | n |  | TRUE
91 | bus_LV_352-5_0_5_node_113 | 0.4 | n |  | TRUE
92 | bus_LV_352-5_0_5_node_73 | 0.4 | n |  | TRUE
93 | bus_LV_352-5_0_5_node_74 | 0.4 | n |  | TRUE
94 | bus_LV_352-5_0_5_node_75 | 0.4 | n |  | TRUE
95 | bus_LV_352-5_0_5_node_76 | 0.4 | n |  | TRUE
96 | bus_LV_352-5_0_5_node_77 | 0.4 | n |  | TRUE
97 | bus_LV_352-5_0_5_node_78 | 0.4 | n |  | TRUE
98 | bus_LV_352-5_0_5_node_82 | 0.4 | n |  | TRUE
99 | bus_LV_352-5_0_5_node_79 | 0.4 | n |  | TRUE
100 | bus_LV_352-5_0_5_node_134 | 0.4 | n |  | TRUE
101 | bus_LV_352-5_0_5_node_117 | 0.4 | n |  | TRUE
102 | bus_LV_352-5_0_5_node_111 | 0.4 | n |  | TRUE
103 | bus_LV_352-5_0_5_node_80 | 0.4 | n |  | TRUE
104 | bus_LV_352-5_0_5_node_89 | 0.4 | n |  | TRUE
105 | bus_LV_352-5_0_5_node_110 | 0.4 | n |  | TRUE
106 | bus_LV_352-5_0_5_node_81 | 0.4 | n |  | TRUE
107 | bus_LV_352-5_0_5_node_93 | 0.4 | n |  | TRUE
108 | bus_LV_352-5_0_5_node_90 | 0.4 | n |  | TRUE
109 | bus_LV_352-5_0_5_node_91 | 0.4 | n |  | TRUE
110 | bus_LV_352-5_0_5_node_83 | 0.4 | n |  | TRUE
111 | bus_LV_352-5_0_5_node_84 | 0.4 | n |  | TRUE
112 | bus_LV_352-5_0_5_node_85 | 0.4 | n |  | TRUE
113 | bus_LV_352-5_0_5_node_86 | 0.4 | n |  | TRUE
114 | bus_LV_352-5_0_5_node_87 | 0.4 | n |  | TRUE
115 | bus_LV_352-5_0_5_node_103 | 0.4 | n |  | TRUE
116 | bus_LV_352-5_0_5_node_102 | 0.4 | n |  | TRUE
117 | bus_LV_352-5_0_5_node_92 | 0.4 | n |  | TRUE
118 | bus_LV_352-5_0_5_node_99 | 0.4 | n |  | TRUE
119 | bus_LV_352-5_0_5_node_100 | 0.4 | n |  | TRUE
120 | bus_LV_352-5_0_5_node_101 | 0.4 | n |  | TRUE
121 | bus_LV_352-5_0_5_node_104 | 0.4 | n |  | TRUE
122 | bus_LV_352-5_0_5_node_105 | 0.4 | n |  | TRUE
123 | bus_LV_352-5_0_5_node_120 | 0.4 | n |  | TRUE
124 | bus_LV_352-5_0_5_node_132 | 0.4 | n |  | TRUE
125 | bus_LV_352-5_0_5_node_109 | 0.4 | n |  | TRUE
126 | bus_LV_352-5_0_5_node_108 | 0.4 | n |  | TRUE
127 | bus_LV_352-5_0_5_node_112 | 0.4 | n |  | TRUE
128 | bus_LV_352-5_0_5_node_114 | 0.4 | n |  | TRUE
129 | bus_LV_352-5_0_5_node_133 | 0.4 | n |  | TRUE
130 | bus_LV_352-5_0_5_node_126 | 0.4 | n |  | TRUE
131 | bus_LV_352-5_0_5_node_127 | 0.4 | n |  | TRUE
132 | bus_MV_602_0_node_168 | 20 | n |  | TRUE

## load
| name | bus | p_mw | q_mvar | const_z_percent | const_i_percent | sn_mva | scaling | in_service | type
0 | LV_352-5_0_5_load_0 | 0 | 0.0030182 | 0.00075644 | 0 | 0 |  | 1 | TRUE | wye
1 | LV_352-5_0_5_load_3 | 3 | 0.0076231 | 0.0019105 | 0 | 0 |  | 1 | TRUE | wye
2 | LV_352-5_0_5_load_4 | 4 | 0.0074586 | 0.0018693 | 0 | 0 |  | 1 | TRUE | wye
3 | LV_352-5_0_5_load_5 | 5 | 0.0028572 | 0.00071609 | 0 | 0 |  | 1 | TRUE | wye
4 | LV_352-5_0_5_load_69 | 6 | 0.0045506 | 0.0011405 | 0 | 0 |  | 1 | TRUE | wye
5 | LV_352-5_0_5_load_71 | 7 | 0.0028194 | 0.0007066 | 0 | 0 |  | 1 | TRUE | wye
6 | LV_352-5_0_5_load_68 | 8 | 0.0051366 | 0.0012873 | 0 | 0 |  | 1 | TRUE | wye
7 | LV_352-5_0_5_load_70 | 9 | 0.0021003 | 0.00052638 | 0 | 0 |  | 1 | TRUE | wye
8 | LV_352-5_0_5_load_88 | 11 | 0.0029477 | 0.00073877 | 0 | 0 |  | 1 | TRUE | wye
9 | LV_352-5_0_5_load_98 | 12 | 0.0054459 | 0.0013649 | 0 | 0 |  | 1 | TRUE | wye
10 | LV_352-5_0_5_load_62 | 13 | 0.0062274 | 0.0015607 | 0 | 0 |  | 1 | TRUE | wye
11 | LV_352-5_0_5_load_63 | 14 | 0.0028938 | 0.00072524 | 0 | 0 |  | 1 | TRUE | wye
12 | LV_352-5_0_5_load_64 | 15 | 0.0033272 | 0.00083386 | 0 | 0 |  | 1 | TRUE | wye
13 | LV_352-5_0_5_load_12 | 16 | 0.0026865 | 0.00067331 | 0 | 0 |  | 1 | TRUE | wye
14 | LV_352-5_0_5_load_6 | 18 | 0.002866 | 0.00071828 | 0 | 0 |  | 1 | TRUE | wye
15 | LV_352-5_0_5_load_7 | 19 | 0.0028763 | 0.00072087 | 0 | 0 |  | 1 | TRUE | wye
16 | LV_352-5_0_5_load_10 | 21 | 0.0015116 | 0.00037883 | 0 | 0 |  | 1 | TRUE | wye
17 | LV_352-5_0_5_load_96 | 22 | 0.0069997 | 0.0017543 | 0 | 0 |  | 1 | TRUE | wye
18 | LV_352-5_0_5_load_95 | 23 | 0.0057534 | 0.0014419 | 0 | 0 |  | 1 | TRUE | wye
19 | LV_352-5_0_5_load_94 | 24 | 0.00269 | 0.00067417 | 0 | 0 |  | 1 | TRUE | wye
20 | LV_352-5_0_5_load_97 | 25 | 0.0014555 | 0.00036478 | 0 | 0 |  | 1 | TRUE | wye
21 | LV_352-5_0_5_load_13 | 26 | 0.0032957 | 0.00082599 | 0 | 0 |  | 1 | TRUE | wye
22 | LV_352-5_0_5_load_14 | 27 | 0.0076748 | 0.0019235 | 0 | 0 |  | 1 | TRUE | wye
23 | LV_352-5_0_5_load_16 | 28 | 0.0066327 | 0.0016623 | 0 | 0 |  | 1 | TRUE | wye
24 | LV_352-5_0_5_load_56 | 30 | 0.0035453 | 0.00088854 | 0 | 0 |  | 1 | TRUE | wye
25 | LV_352-5_0_5_load_17 | 32 | 0.0059316 | 0.0014866 | 0 | 0 |  | 1 | TRUE | wye
26 | LV_352-5_0_5_load_18 | 33 | 0.0061337 | 0.0015372 | 0 | 0 |  | 1 | TRUE | wye
27 | LV_352-5_0_5_load_19 | 34 | 0.002414 | 0.00060501 | 0 | 0 |  | 1 | TRUE | wye
28 | LV_352-5_0_5_load_20 | 35 | 0.0043961 | 0.0011018 | 0 | 0 |  | 1 | TRUE | wye
29 | LV_352-5_0_5_load_21 | 36 | 0.0023989 | 0.00060123 | 0 | 0 |  | 1 | TRUE | wye
30 | LV_352-5_0_5_load_43 | 37 | 0.003874 | 0.00097092 | 0 | 0 |  | 1 | TRUE | wye
31 | LV_352-5_0_5_load_58 | 38 | 0.0072864 | 0.0018261 | 0 | 0 |  | 1 | TRUE | wye
32 | LV_352-5_0_5_load_40 | 39 | 0.0040013 | 0.0010028 | 0 | 0 |  | 1 | TRUE | wye
33 | LV_352-5_0_5_load_22 | 41 | 0.0030717 | 0.00076985 | 0 | 0 |  | 1 | TRUE | wye
34 | LV_352-5_0_5_load_23 | 42 | 0.0033834 | 0.00084796 | 0 | 0 |  | 1 | TRUE | wye
35 | LV_352-5_0_5_load_25 | 43 | 0.012932 | 0.0032412 | 0 | 0 |  | 1 | TRUE | wye
36 | LV_352-5_0_5_load_27 | 44 | 0.012002 | 0.003008 | 0 | 0 |  | 1 | TRUE | wye
37 | LV_352-5_0_5_load_125 | 45 | 0.0062648 | 0.0015701 | 0 | 0 |  | 1 | TRUE | wye
38 | LV_352-5_0_5_load_57 | 46 | 0.0024312 | 0.0006093 | 0 | 0 |  | 1 | TRUE | wye
39 | LV_352-5_0_5_load_29 | 47 | 0.0062699 | 0.0015714 | 0 | 0 |  | 1 | TRUE | wye
40 | LV_352-5_0_5_load_30 | 48 | 0.0023737 | 0.00059491 | 0 | 0 |  | 1 | TRUE | wye
41 | LV_352-5_0_5_load_31 | 49 | 0.011738 | 0.0029419 | 0 | 0 |  | 1 | TRUE | wye
42 | LV_352-5_0_5_load_32 | 50 | 0.0023315 | 0.00058434 | 0 | 0 |  | 1 | TRUE | wye
43 | LV_352-5_0_5_load_33 | 51 | 0.0023654 | 0.00059282 | 0 | 0 |  | 1 | TRUE | wye
44 | LV_352-5_0_5_load_42 | 52 | 0.011679 | 0.002927 | 0 | 0 |  | 1 | TRUE | wye
45 | LV_352-5_0_5_load_34 | 53 | 0.0024087 | 0.00060368 | 0 | 0 |  | 1 | TRUE | wye
46 | LV_352-5_0_5_load_35 | 55 | 0.0040065 | 0.0010041 | 0 | 0 |  | 1 | TRUE | wye
47 | LV_352-5_0_5_load_36 | 56 | 0.0023228 | 0.00058215 | 0 | 0 |  | 1 | TRUE | wye
48 | LV_352-5_0_5_load_37 | 57 | 0.0012467 | 0.00031245 | 0 | 0 |  | 1 | TRUE | wye
49 | LV_352-5_0_5_load_38 | 58 | 0.004909 | 0.0012303 | 0 | 0 |  | 1 | TRUE | wye
50 | LV_352-5_0_5_load_39 | 59 | 0.001226 | 0.00030726 | 0 | 0 |  | 1 | TRUE | wye
51 | LV_352-5_0_5_load_41 | 60 | 0.013279 | 0.0033279 | 0 | 0 |  | 1 | TRUE | wye
52 | LV_352-5_0_5_load_118 | 61 | 0.0012321 | 0.00030879 | 0 | 0 |  | 1 | TRUE | wye
53 | LV_352-5_0_5_load_119 | 62 | 0.0012621 | 0.00031632 | 0 | 0 |  | 1 | TRUE | wye
54 | LV_352-5_0_5_load_44 | 64 | 0.0031339 | 0.00078543 | 0 | 0 |  | 1 | TRUE | wye
55 | LV_352-5_0_5_load_45 | 65 | 0.0043871 | 0.0010995 | 0 | 0 |  | 1 | TRUE | wye
56 | LV_352-5_0_5_load_47 | 66 | 0.0051253 | 0.0012845 | 0 | 0 |  | 1 | TRUE | wye
57 | LV_352-5_0_5_load_124 | 67 | 0.00443 | 0.0011103 | 0 | 0 |  | 1 | TRUE | wye
58 | LV_352-5_0_5_load_130 | 69 | 0.01406 | 0.0035238 | 0 | 0 |  | 1 | TRUE | wye
59 | LV_352-5_0_5_load_121 | 70 | 0.0022418 | 0.00056184 | 0 | 0 |  | 1 | TRUE | wye
60 | LV_352-5_0_5_load_116 | 71 | 0.0027887 | 0.0006989 | 0 | 0 |  | 1 | TRUE | wye
61 | LV_352-5_0_5_load_50 | 72 | 0.0022526 | 0.00056456 | 0 | 0 |  | 1 | TRUE | wye
62 | LV_352-5_0_5_load_51 | 73 | 0.0022189 | 0.00055611 | 0 | 0 |  | 1 | TRUE | wye
63 | LV_352-5_0_5_load_53 | 75 | 0.0039667 | 0.00099414 | 0 | 0 |  | 1 | TRUE | wye
64 | LV_352-5_0_5_load_54 | 76 | 0.013136 | 0.0032923 | 0 | 0 |  | 1 | TRUE | wye
65 | LV_352-5_0_5_load_55 | 77 | 0.0023782 | 0.00059603 | 0 | 0 |  | 1 | TRUE | wye
66 | LV_352-5_0_5_load_129 | 78 | 0.0021778 | 0.0005458 | 0 | 0 |  | 1 | TRUE | wye
67 | LV_352-5_0_5_load_66 | 79 | 0.0024301 | 0.00060905 | 0 | 0 |  | 1 | TRUE | wye
68 | LV_352-5_0_5_load_128 | 80 | 0.019306 | 0.0048385 | 0 | 0 |  | 1 | TRUE | wye
69 | LV_352-5_0_5_load_67 | 81 | 0.0023981 | 0.00060102 | 0 | 0 |  | 1 | TRUE | wye
70 | LV_352-5_0_5_load_60 | 82 | 0.015617 | 0.0039139 | 0 | 0 |  | 1 | TRUE | wye
71 | LV_352-5_0_5_load_61 | 83 | 0.0023904 | 0.00059908 | 0 | 0 |  | 1 | TRUE | wye
72 | LV_352-5_0_5_load_122 | 84 | 0.010238 | 0.0025659 | 0 | 0 |  | 1 | TRUE | wye
73 | LV_352-5_0_5_load_123 | 85 | 0.0024234 | 0.00060736 | 0 | 0 |  | 1 | TRUE | wye
74 | LV_352-5_0_5_load_65 | 86 | 0.0029657 | 0.00074327 | 0 | 0 |  | 1 | TRUE | wye
75 | LV_352-5_0_5_load_106 | 87 | 0.0024227 | 0.00060717 | 0 | 0 |  | 1 | TRUE | wye
76 | LV_352-5_0_5_load_107 | 88 | 0.0024122 | 0.00060456 | 0 | 0 |  | 1 | TRUE | wye
77 | LV_352-5_0_5_load_72 | 89 | 0.0022011 | 0.00055166 | 0 | 0 |  | 1 | TRUE | wye
78 | LV_352-5_0_5_load_115 | 90 | 0.0015734 | 0.00039432 | 0 | 0 |  | 1 | TRUE | wye
79 | LV_352-5_0_5_load_113 | 91 | 0.0040431 | 0.0010133 | 0 | 0 |  | 1 | TRUE | wye
80 | LV_352-5_0_5_load_73 | 92 | 0.0032848 | 0.00082325 | 0 | 0 |  | 1 | TRUE | wye
81 | LV_352-5_0_5_load_74 | 93 | 0.0042567 | 0.0010668 | 0 | 0 |  | 1 | TRUE | wye
82 | LV_352-5_0_5_load_78 | 97 | 0.0021782 | 0.0005459 | 0 | 0 |  | 1 | TRUE | wye
83 | LV_352-5_0_5_load_82 | 98 | 0.0048311 | 0.0012108 | 0 | 0 |  | 1 | TRUE | wye
84 | LV_352-5_0_5_load_79 | 99 | 0.0016861 | 0.00042259 | 0 | 0 |  | 1 | TRUE | wye
85 | LV_352-5_0_5_load_134 | 100 | 0.0025564 | 0.00064069 | 0 | 0 |  | 1 | TRUE | wye
86 | LV_352-5_0_5_load_117 | 101 | 0.0025613 | 0.00064193 | 0 | 0 |  | 1 | TRUE | wye
87 | LV_352-5_0_5_load_111 | 102 | 0.0021771 | 0.00054563 | 0 | 0 |  | 1 | TRUE | wye
88 | LV_352-5_0_5_load_80 | 103 | 0.0018 | 0.00045112 | 0 | 0 |  | 1 | TRUE | wye
89 | LV_352-5_0_5_load_89 | 104 | 0.0025312 | 0.00063438 | 0 | 0 |  | 1 | TRUE | wye
90 | LV_352-5_0_5_load_110 | 105 | 0.0021359 | 0.00053529 | 0 | 0 |  | 1 | TRUE | wye
91 | LV_352-5_0_5_load_93 | 107 | 0.0076671 | 0.0019216 | 0 | 0 |  | 1 | TRUE | wye
92 | LV_352-5_0_5_load_90 | 108 | 0.0023228 | 0.00058214 | 0 | 0 |  | 1 | TRUE | wye
93 | LV_352-5_0_5_load_91 | 109 | 0.0021116 | 0.00052923 | 0 | 0 |  | 1 | TRUE | wye
94 | LV_352-5_0_5_load_83 | 110 | 0.0021555 | 0.00054022 | 0 | 0 |  | 1 | TRUE | wye
95 | LV_352-5_0_5_load_84 | 111 | 0.0025539 | 0.00064006 | 0 | 0 |  | 1 | TRUE | wye
96 | LV_352-5_0_5_load_85 | 112 | 0.0025775 | 0.00064598 | 0 | 0 |  | 1 | TRUE | wye
97 | LV_352-5_0_5_load_86 | 113 | 0.0043691 | 0.001095 | 0 | 0 |  | 1 | TRUE | wye
98 | LV_352-5_0_5_load_87 | 114 | 0.0021277 | 0.00053324 | 0 | 0 |  | 1 | TRUE | wye
99 | LV_352-5_0_5_load_103 | 115 | 0.0025914 | 0.00064947 | 0 | 0 |  | 1 | TRUE | wye
100 | LV_352-5_0_5_load_102 | 116 | 0.0023656 | 0.00059287 | 0 | 0 |  | 1 | TRUE | wye
101 | LV_352-5_0_5_load_92 | 117 | 0.002403 | 0.00060225 | 0 | 0 |  | 1 | TRUE | wye
102 | LV_352-5_0_5_load_99 | 118 | 0.0021584 | 0.00054094 | 0 | 0 |  | 1 | TRUE | wye
103 | LV_352-5_0_5_load_100 | 119 | 0.0019669 | 0.00049296 | 0 | 0 |  | 1 | TRUE | wye
104 | LV_352-5_0_5_load_101 | 120 | 0.0014623 | 0.00036648 | 0 | 0 |  | 1 | TRUE | wye
105 | LV_352-5_0_5_load_104 | 121 | 0.0021173 | 0.00053064 | 0 | 0 |  | 1 | TRUE | wye
106 | LV_352-5_0_5_load_105 | 122 | 0.0030532 | 0.00076519 | 0 | 0 |  | 1 | TRUE | wye
107 | LV_352-5_0_5_load_120 | 123 | 0.0025665 | 0.00064324 | 0 | 0 |  | 1 | TRUE | wye
108 | LV_352-5_0_5_load_132 | 124 | 0.0021451 | 0.00053762 | 0 | 0 |  | 1 | TRUE | wye
109 | LV_352-5_0_5_load_109 | 125 | 0.0024589 | 0.00061627 | 0 | 0 |  | 1 | TRUE | wye
110 | LV_352-5_0_5_load_108 | 126 | 0.0021911 | 0.00054915 | 0 | 0 |  | 1 | TRUE | wye
111 | LV_352-5_0_5_load_112 | 127 | 0.003649 | 0.00091453 | 0 | 0 |  | 1 | TRUE | wye
112 | LV_352-5_0_5_load_114 | 128 | 0.003045 | 0.00076315 | 0 | 0 |  | 1 | TRUE | wye
113 | LV_352-5_0_5_load_133 | 129 | 0.023876 | 0.0059839 | 0 | 0 |  | 1 | TRUE | wye
114 | LV_352-5_0_5_load_126 | 130 | 0.0023994 | 0.00060136 | 0 | 0 |  | 1 | TRUE | wye
115 | LV_352-5_0_5_load_127 | 131 | 0.0022324 | 0.00055949 | 0 | 0 |  | 1 | TRUE | wye

## ext_grid
| name | bus | vm_pu | va_degree | slack_weight | in_service
0 |  | 129 | 1 | 0 | 1 | TRUE

## line
| name | std_type | from_bus | to_bus | length_km | r_ohm_per_km | x_ohm_per_km | c_nf_per_km | g_us_per_km | max_i_ka | df | parallel | type | in_service
0 | LV_352-5_0_5_line_0 |  | 0 | 1 | 0.015683 | 0.125 | 0.08 | 261 | 0 | 0.364 | 1 | 1 | cs | TRUE
1 | LV_352-5_0_5_line_1 |  | 0 | 2 | 0.010385 | 0.125 | 0.08 | 261 | 0 | 0.364 | 1 | 1 | cs | TRUE
2 | LV_352-5_0_5_line_2 |  | 1 | 3 | 0.013114 | 0.125 | 0.08 | 261 | 0 | 0.364 | 1 | 1 | cs | TRUE
3 | LV_352-5_0_5_line_3 |  | 2 | 4 | 0.015383 | 0.125 | 0.08 | 261 | 0 | 0.364 | 1 | 1 | cs | TRUE
4 | LV_352-5_0_5_line_4 |  | 2 | 5 | 0.034523 | 0.125 | 0.08 | 261 | 0 | 0.364 | 1 | 1 | cs | TRUE
5 | LV_352-5_0_5_line_5 |  | 3 | 8 | 0.040539 | 0.125 | 0.08 | 261 | 0 | 0.364 | 1 | 1 | cs | TRUE
6 | LV_352-5_0_5_line_6 |  | 5 | 10 | 0.026184 | 0.125 | 0.08 | 261 | 0 | 0.364 | 1 | 1 | cs | TRUE
7 | LV_352-5_0_5_line_7 |  | 6 | 7 | 0.0044001 | 0.125 | 0.08 | 261 | 0 | 0.364 | 1 | 1 | cs | TRUE
8 | LV_352-5_0_5_line_8 |  | 6 | 8 | 0.028926 | 0.125 | 0.08 | 261 | 0 | 0.364 | 1 | 1 | cs | TRUE
9 | LV_352-5_0_5_line_9 |  | 7 | 11 | 0.0070574 | 0.125 | 0.08 | 261 | 0 | 0.364 | 1 | 1 | cs | TRUE
10 | LV_352-5_0_5_line_10 |  | 8 | 9 | 0.0096179 | 0.125 | 0.08 | 261 | 0 | 0.364 | 1 | 1 | cs | TRUE
11 | LV_352-5_0_5_line_11 |  | 9 | 89 | 5.9765e-05 | 0.125 | 0.08 | 261 | 0 | 0.364 | 1 | 1 | cs | TRUE
12 | LV_352-5_0_5_line_12 |  | 10 | 16 | 0.0040999 | 0.125 | 0.08 | 261 | 0 | 0.364 | 1 | 1 | cs | TRUE
13 | LV_352-5_0_5_line_13 |  | 11 | 12 | 0.0055676 | 0.125 | 0.08 | 261 | 0 | 0.364 | 1 | 1 | cs | TRUE
14 | LV_352-5_0_5_line_14 |  | 12 | 86 | 0.0025778 | 0.125 | 0.08 | 261 | 0 | 0.364 | 1 | 1 | cs | TRUE
15 | LV_352-5_0_5_line_15 |  | 13 | 14 | 0.0047068 | 0.125 | 0.08 | 261 | 0 | 0.364 | 1 | 1 | cs | TRUE
16 | LV_352-5_0_5_line_16 |  | 13 | 15 | 0.02454 | 0.125 | 0.08 | 261 | 0 | 0.364 | 1 | 1 | cs | TRUE
17 | LV_352-5_0_5_line_17 |  | 14 | 86 | 0.0060553 | 0.125 | 0.08 | 261 | 0 | 0.364 | 1 | 1 | cs | TRUE
18 | LV_352-5_0_5_line_18 |  | 15 | 17 | 0.026922 | 0.125 | 0.08 | 261 | 0 | 0.364 | 1 | 1 | cs | TRUE
19 | LV_352-5_0_5_line_19 |  | 17 | 19 | 0.0019687 | 0.125 | 0.08 | 261 | 0 | 0.364 | 1 | 1 | cs | TRUE
20 | LV_352-5_0_5_line_20 |  | 18 | 19 | 0.0022992 | 0.125 | 0.08 | 261 | 0 | 0.364 | 1 | 1 | cs | TRUE
21 | LV_352-5_0_5_line_21 |  | 18 | 20 | 0.0065995 | 0.125 | 0.08 | 261 | 0 | 0.364 | 1 | 1 | cs | TRUE
22 | LV_352-5_0_5_line_22 |  | 20 | 21 | 0.024127 | 0.125 | 0.08 | 261 | 0 | 0.364 | 1 | 1 | cs | TRUE
23 | LV_352-5_0_5_line_23 |  | 21 | 22 | 0.018985 | 0.125 | 0.08 | 261 | 0 | 0.364 | 1 | 1 | cs | TRUE
24 | LV_352-5_0_5_line_24 |  | 22 | 25 | 0.0018517 | 0.125 | 0.08 | 261 | 0 | 0.364 | 1 | 1 | cs | TRUE
25 | LV_352-5_0_5_line_25 |  | 23 | 24 | 0.00068345 | 0.125 | 0.08 | 261 | 0 | 0.364 | 1 | 1 | cs | TRUE
26 | LV_352-5_0_5_line_26 |  | 24 | 98 | 0.026898 | 0.125 | 0.08 | 261 | 0 | 0.364 | 1 | 1 | cs | TRUE
27 | LV_352-5_0_5_line_27 |  | 25 | 120 | 0.0094983 | 0.125 | 0.08 | 261 | 0 | 0.364 | 1 | 1 | cs | TRUE
28 | LV_352-5_0_5_line_28 |  | 26 | 27 | 0.0033299 | 0.125 | 0.08 | 261 | 0 | 0.364 | 1 | 1 | cs | TRUE
29 | LV_352-5_0_5_line_29 |  | 27 | 28 | 0.024709 | 0.125 | 0.08 | 261 | 0 | 0.364 | 1 | 1 | cs | TRUE
30 | LV_352-5_0_5_line_30 |  | 28 | 29 | 0.016975 | 0.125 | 0.08 | 261 | 0 | 0.364 | 1 | 1 | cs | TRUE
31 | LV_352-5_0_5_line_31 |  | 29 | 30 | 0.035983 | 0.125 | 0.08 | 261 | 0 | 0.364 | 1 | 1 | cs | TRUE
32 | LV_352-5_0_5_line_32 |  | 29 | 31 | 0.005092 | 0.125 | 0.08 | 261 | 0 | 0.364 | 1 | 1 | cs | TRUE
33 | LV_352-5_0_5_line_33 |  | 30 | 46 | 0.01448 | 0.125 | 0.08 | 261 | 0 | 0.364 | 1 | 1 | cs | TRUE
34 | LV_352-5_0_5_line_34 |  | 31 | 44 | 0.017511 | 0.125 | 0.08 | 261 | 0 | 0.364 | 1 | 1 | cs | TRUE
35 | LV_352-5_0_5_line_35 |  | 31 | 41 | 0.020242 | 0.125 | 0.08 | 261 | 0 | 0.364 | 1 | 1 | cs | TRUE
36 | LV_352-5_0_5_line_36 |  | 32 | 33 | 9.092e-05 | 0.125 | 0.08 | 261 | 0 | 0.364 | 1 | 5 | cs | TRUE
37 | LV_352-5_0_5_line_37 |  | 32 | 34 | 0.012114 | 0.125 | 0.08 | 261 | 0 | 0.364 | 1 | 5 | cs | TRUE
38 | LV_352-5_0_5_line_38 |  | 33 | 35 | 0.026386 | 0.125 | 0.08 | 261 | 0 | 0.364 | 1 | 5 | cs | TRUE
39 | LV_352-5_0_5_line_39 |  | 34 | 36 | 0.0077306 | 0.125 | 0.08 | 261 | 0 | 0.364 | 1 | 5 | cs | TRUE
40 | LV_352-5_0_5_line_40 |  | 35 | 37 | 0.013241 | 0.125 | 0.08 | 261 | 0 | 0.364 | 1 | 5 | cs | TRUE
41 | LV_352-5_0_5_line_41 |  | 36 | 38 | 0.010793 | 0.125 | 0.08 | 261 | 0 | 0.364 | 1 | 5 | cs | TRUE
42 | LV_352-5_0_5_line_42 |  | 37 | 39 | 0.015366 | 0.125 | 0.08 | 261 | 0 | 0.364 | 1 | 5 | cs | TRUE
43 | LV_352-5_0_5_line_43 |  | 38 | 40 | 0.0080011 | 0.125 | 0.08 | 261 | 0 | 0.364 | 1 | 5 | cs | TRUE
44 | LV_352-5_0_5_line_44 |  | 39 | 58 | 0.016078 | 0.125 | 0.08 | 261 | 0 | 0.364 | 1 | 5 | cs | TRUE
45 | LV_352-5_0_5_line_45 |  | 40 | 82 | 0.004019 | 0.125 | 0.08 | 261 | 0 | 0.364 | 1 | 1 | cs | TRUE
46 | LV_352-5_0_5_line_46 |  | 40 | 83 | 0.014996 | 0.125 | 0.08 | 261 | 0 | 0.364 | 1 | 5 | cs | TRUE
47 | LV_352-5_0_5_line_47 |  | 41 | 42 | 0.02326 | 0.125 | 0.08 | 261 | 0 | 0.364 | 1 | 1 | cs | TRUE
48 | LV_352-5_0_5_line_48 |  | 42 | 43 | 0.019192 | 0.125 | 0.08 | 261 | 0 | 0.364 | 1 | 1 | cs | TRUE
49 | LV_352-5_0_5_line_49 |  | 44 | 45 | 0.0051841 | 0.125 | 0.08 | 261 | 0 | 0.364 | 1 | 1 | cs | TRUE
50 | LV_352-5_0_5_line_50 |  | 46 | 56 | 2.9011e-05 | 0.125 | 0.08 | 261 | 0 | 0.364 | 1 | 1 | cs | TRUE
51 | LV_352-5_0_5_line_51 |  | 47 | 48 | 0.0036907 | 0.125 | 0.08 | 261 | 0 | 0.364 | 1 | 5 | cs | TRUE
52 | LV_352-5_0_5_line_52 |  | 47 | 49 | 0.024055 | 0.125 | 0.08 | 261 | 0 | 0.364 | 1 | 2 | cs | TRUE
53 | LV_352-5_0_5_line_53 |  | 48 | 50 | 5.8622e-05 | 0.125 | 0.08 | 261 | 0 | 0.364 | 1 | 5 | cs | TRUE
54 | LV_352-5_0_5_line_54 |  | 49 | 51 | 0.00027846 | 0.125 | 0.08 | 261 | 0 | 0.364 | 1 | 1 | cs | TRUE
55 | LV_352-5_0_5_line_55 |  | 50 | 52 | 0.00017762 | 0.125 | 0.08 | 261 | 0 | 0.364 | 1 | 5 | cs | TRUE
56 | LV_352-5_0_5_line_56 |  | 51 | 53 | 9.5547e-05 | 0.125 | 0.08 | 261 | 0 | 0.364 | 1 | 1 | cs | TRUE
57 | LV_352-5_0_5_line_57 |  | 52 | 54 | 0.051062 | 0.125 | 0.08 | 261 | 0 | 0.364 | 1 | 5 | cs | TRUE
58 | LV_352-5_0_5_line_58 |  | 53 | 55 | 0.017651 | 0.125 | 0.08 | 261 | 0 | 0.364 | 1 | 1 | cs | TRUE
59 | LV_352-5_0_5_line_59 |  | 54 | 63 | 0.064025 | 0.125 | 0.08 | 261 | 0 | 0.364 | 1 | 5 | cs | TRUE
60 | LV_352-5_0_5_line_60 |  | 55 | 56 | 0.010179 | 0.125 | 0.08 | 261 | 0 | 0.364 | 1 | 1 | cs | TRUE
61 | LV_352-5_0_5_line_61 |  | 57 | 58 | 0.0017428 | 0.125 | 0.08 | 261 | 0 | 0.364 | 1 | 5 | cs | TRUE
62 | LV_352-5_0_5_line_62 |  | 57 | 59 | 0.0050072 | 0.125 | 0.08 | 261 | 0 | 0.364 | 1 | 5 | cs | TRUE
63 | LV_352-5_0_5_line_63 |  | 59 | 60 | 0.0048064 | 0.125 | 0.08 | 261 | 0 | 0.364 | 1 | 5 | cs | TRUE
64 | LV_352-5_0_5_line_64 |  | 60 | 61 | 0.00040962 | 0.125 | 0.08 | 261 | 0 | 0.364 | 1 | 5 | cs | TRUE
65 | LV_352-5_0_5_line_65 |  | 61 | 62 | 0.005293 | 0.125 | 0.08 | 261 | 0 | 0.364 | 1 | 5 | cs | TRUE
66 | LV_352-5_0_5_line_66 |  | 62 | 67 | 0.016271 | 0.125 | 0.08 | 261 | 0 | 0.364 | 1 | 5 | cs | TRUE
67 | LV_352-5_0_5_line_67 |  | 63 | 64 | 0.046338 | 0.125 | 0.08 | 261 | 0 | 0.364 | 1 | 5 | cs | TRUE
68 | LV_352-5_0_5_line_68 |  | 64 | 65 | 0.0095022 | 0.125 | 0.08 | 261 | 0 | 0.364 | 1 | 5 | cs | TRUE
69 | LV_352-5_0_5_line_69 |  | 65 | 66 | 0.0071773 | 0.125 | 0.08 | 261 | 0 | 0.364 | 1 | 5 | cs | TRUE
70 | LV_352-5_0_5_line_70 |  | 66 | 67 | 0.005428 | 0.125 | 0.08 | 261 | 0 | 0.364 | 1 | 5 | cs | TRUE
71 | LV_352-5_0_5_line_71 |  | 68 | 69 | 0.019113 | 0.125 | 0.08 | 261 | 0 | 0.364 | 1 | 1 | cs | TRUE
72 | LV_352-5_0_5_line_72 |  | 68 | 70 | 0.027518 | 0.125 | 0.08 | 261 | 0 | 0.364 | 1 | 1 | cs | TRUE
73 | LV_352-5_0_5_line_73 |  | 70 | 71 | 0.010878 | 0.125 | 0.08 | 261 | 0 | 0.364 | 1 | 1 | cs | TRUE
74 | LV_352-5_0_5_line_74 |  | 71 | 128 | 0.010927 | 0.125 | 0.08 | 261 | 0 | 0.364 | 1 | 1 | cs | TRUE
75 | LV_352-5_0_5_line_75 |  | 72 | 73 | 0.0077863 | 0.125 | 0.08 | 261 | 0 | 0.364 | 1 | 5 | cs | TRUE
76 | LV_352-5_0_5_line_76 |  | 72 | 74 | 0.01118 | 0.125 | 0.08 | 261 | 0 | 0.364 | 1 | 5 | cs | TRUE
77 | LV_352-5_0_5_line_77 |  | 73 | 75 | 0.00066824 | 0.125 | 0.08 | 261 | 0 | 0.364 | 1 | 5 | cs | TRUE
78 | LV_352-5_0_5_line_78 |  | 74 | 76 | 0.042948 | 0.125 | 0.08 | 261 | 0 | 0.364 | 1 | 1 | cs | TRUE
79 | LV_352-5_0_5_line_79 |  | 74 | 77 | 0.024863 | 0.125 | 0.08 | 261 | 0 | 0.364 | 1 | 5 | cs | TRUE
80 | LV_352-5_0_5_line_80 |  | 75 | 78 | 0.0069877 | 0.125 | 0.08 | 261 | 0 | 0.364 | 1 | 5 | cs | TRUE
81 | LV_352-5_0_5_line_81 |  | 77 | 79 | 0.0029374 | 0.125 | 0.08 | 261 | 0 | 0.364 | 1 | 5 | cs | TRUE
82 | LV_352-5_0_5_line_82 |  | 78 | 80 | 0.0059726 | 0.125 | 0.08 | 261 | 0 | 0.364 | 1 | 5 | cs | TRUE
83 | LV_352-5_0_5_line_83 |  | 79 | 81 | 0.023001 | 0.125 | 0.08 | 261 | 0 | 0.364 | 1 | 5 | cs | TRUE
84 | LV_352-5_0_5_line_84 |  | 80 | 131 | 0.0017075 | 0.125 | 0.08 | 261 | 0 | 0.364 | 1 | 5 | cs | TRUE
85 | LV_352-5_0_5_line_85 |  | 81 | 87 | 0.0012362 | 0.125 | 0.08 | 261 | 0 | 0.364 | 1 | 5 | cs | TRUE
86 | LV_352-5_0_5_line_86 |  | 83 | 84 | 0.0037605 | 0.125 | 0.08 | 261 | 0 | 0.364 | 1 | 5 | cs | TRUE
87 | LV_352-5_0_5_line_87 |  | 84 | 85 | 0.010466 | 0.125 | 0.08 | 261 | 0 | 0.364 | 1 | 5 | cs | TRUE
88 | LV_352-5_0_5_line_88 |  | 85 | 130 | 0.0077935 | 0.125 | 0.08 | 261 | 0 | 0.364 | 1 | 5 | cs | TRUE
89 | LV_352-5_0_5_line_89 |  | 87 | 88 | 0.0012378 | 0.125 | 0.08 | 261 | 0 | 0.364 | 1 | 5 | cs | TRUE
90 | LV_352-5_0_5_line_90 |  | 88 | 125 | 0.0012468 | 0.125 | 0.08 | 261 | 0 | 0.364 | 1 | 5 | cs | TRUE
91 | LV_352-5_0_5_line_91 |  | 89 | 90 | 0.016658 | 0.125 | 0.08 | 261 | 0 | 0.364 | 1 | 1 | cs | TRUE
92 | LV_352-5_0_5_line_92 |  | 90 | 91 | 0.010401 | 0.125 | 0.08 | 261 | 0 | 0.364 | 1 | 1 | cs | TRUE
93 | LV_352-5_0_5_line_93 |  | 91 | 127 | 0.0062787 | 0.125 | 0.08 | 261 | 0 | 0.364 | 1 | 1 | cs | TRUE
94 | LV_352-5_0_5_line_94 |  | 92 | 93 | 0.00035437 | 0.125 | 0.08 | 261 | 0 | 0.364 | 1 | 5 | cs | TRUE
95 | LV_352-5_0_5_line_95 |  | 92 | 94 | 0.024962 | 0.125 | 0.08 | 261 | 0 | 0.364 | 1 | 5 | cs | TRUE
96 | LV_352-5_0_5_line_96 |  | 93 | 95 | 0.017577 | 0.125 | 0.08 | 261 | 0 | 0.364 | 1 | 5 | cs | TRUE
97 | LV_352-5_0_5_line_97 |  | 94 | 96 | 0.003955 | 0.125 | 0.08 | 261 | 0 | 0.364 | 1 | 5 | cs | TRUE
98 | LV_352-5_0_5_line_98 |  | 94 | 97 | 0.043923 | 0.125 | 0.08 | 261 | 0 | 0.364 | 1 | 5 | cs | TRUE
99 | LV_352-5_0_5_line_99 |  | 95 | 98 | 0.019831 | 0.125 | 0.08 | 261 | 0 | 0.364 | 1 | 1 | cs | TRUE
100 | LV_352-5_0_5_line_100 |  | 95 | 99 | 0.015651 | 0.125 | 0.08 | 261 | 0 | 0.364 | 1 | 5 | cs | TRUE
101 | LV_352-5_0_5_line_101 |  | 96 | 100 | 0.007731 | 0.125 | 0.08 | 261 | 0 | 0.364 | 1 | 1 | cs | TRUE
102 | LV_352-5_0_5_line_102 |  | 96 | 101 | 0.016643 | 0.125 | 0.08 | 261 | 0 | 0.364 | 1 | 5 | cs | TRUE
103 | LV_352-5_0_5_line_103 |  | 97 | 102 | 0.00056355 | 0.125 | 0.08 | 261 | 0 | 0.364 | 1 | 5 | cs | TRUE
104 | LV_352-5_0_5_line_104 |  | 99 | 103 | 0.0090179 | 0.125 | 0.08 | 261 | 0 | 0.364 | 1 | 5 | cs | TRUE
105 | LV_352-5_0_5_line_105 |  | 101 | 104 | 0.007746 | 0.125 | 0.08 | 261 | 0 | 0.364 | 1 | 5 | cs | TRUE
106 | LV_352-5_0_5_line_106 |  | 102 | 105 | 0.00055255 | 0.125 | 0.08 | 261 | 0 | 0.364 | 1 | 5 | cs | TRUE
107 | LV_352-5_0_5_line_107 |  | 103 | 106 | 0.0094938 | 0.125 | 0.08 | 261 | 0 | 0.364 | 1 | 5 | cs | TRUE
108 | LV_352-5_0_5_line_108 |  | 104 | 113 | 0.0066389 | 0.125 | 0.08 | 261 | 0 | 0.364 | 1 | 5 | cs | TRUE
109 | LV_352-5_0_5_line_109 |  | 105 | 126 | 0.0005585 | 0.125 | 0.08 | 261 | 0 | 0.364 | 1 | 5 | cs | TRUE
110 | LV_352-5_0_5_line_110 |  | 106 | 107 | 0.0119 | 0.125 | 0.08 | 261 | 0 | 0.364 | 1 | 1 | cs | TRUE
111 | LV_352-5_0_5_line_111 |  | 106 | 108 | 0.013513 | 0.125 | 0.08 | 261 | 0 | 0.364 | 1 | 5 | cs | TRUE
112 | LV_352-5_0_5_line_112 |  | 108 | 109 | 0.0057815 | 0.125 | 0.08 | 261 | 0 | 0.364 | 1 | 5 | cs | TRUE
113 | LV_352-5_0_5_line_113 |  | 109 | 117 | 0.024005 | 0.125 | 0.08 | 261 | 0 | 0.364 | 1 | 5 | cs | TRUE
114 | LV_352-5_0_5_line_114 |  | 110 | 111 | 0.010803 | 0.125 | 0.08 | 261 | 0 | 0.364 | 1 | 5 | cs | TRUE
115 | LV_352-5_0_5_line_115 |  | 110 | 112 | 0.002279 | 0.125 | 0.08 | 261 | 0 | 0.364 | 1 | 5 | cs | TRUE
116 | LV_352-5_0_5_line_116 |  | 111 | 113 | 0.0010942 | 0.125 | 0.08 | 261 | 0 | 0.364 | 1 | 5 | cs | TRUE
117 | LV_352-5_0_5_line_117 |  | 112 | 114 | 0.0054831 | 0.125 | 0.08 | 261 | 0 | 0.364 | 1 | 5 | cs | TRUE
118 | LV_352-5_0_5_line_118 |  | 114 | 115 | 0.0023778 | 0.125 | 0.08 | 261 | 0 | 0.364 | 1 | 5 | cs | TRUE
119 | LV_352-5_0_5_line_119 |  | 115 | 116 | 0.0022807 | 0.125 | 0.08 | 261 | 0 | 0.364 | 1 | 5 | cs | TRUE
120 | LV_352-5_0_5_line_120 |  | 116 | 121 | 0.0061571 | 0.125 | 0.08 | 261 | 0 | 0.364 | 1 | 5 | cs | TRUE
121 | LV_352-5_0_5_line_121 |  | 117 | 118 | 0.00028383 | 0.125 | 0.08 | 261 | 0 | 0.364 | 1 | 5 | cs | TRUE
122 | LV_352-5_0_5_line_122 |  | 118 | 119 | 0.027558 | 0.125 | 0.08 | 261 | 0 | 0.364 | 1 | 2 | cs | TRUE
123 | LV_352-5_0_5_line_123 |  | 119 | 120 | 0.016732 | 0.125 | 0.08 | 261 | 0 | 0.364 | 1 | 1 | cs | TRUE
124 | LV_352-5_0_5_line_124 |  | 121 | 122 | 0.0018469 | 0.125 | 0.08 | 261 | 0 | 0.364 | 1 | 5 | cs | TRUE
125 | LV_352-5_0_5_line_125 |  | 122 | 123 | 0.002749 | 0.125 | 0.08 | 261 | 0 | 0.364 | 1 | 5 | cs | TRUE
126 | LV_352-5_0_5_line_126 |  | 123 | 124 | 0.0030246 | 0.125 | 0.08 | 261 | 0 | 0.364 | 1 | 5 | cs | TRUE
127 | LV_352-5_0_5_line_127 |  | 124 | 129 | 0.0021286 | 0.125 | 0.08 | 261 | 0 | 0.364 | 1 | 5 | cs | TRUE
128 | LV_352-5_0_5_line_128 |  | 125 | 126 | 0.024831 | 0.125 | 0.08 | 261 | 0 | 0.364 | 1 | 5 | cs | TRUE
129 | LV_352-5_0_5_line_129 |  | 127 | 128 | 0.0066321 | 0.125 | 0.08 | 261 | 0 | 0.364 | 1 | 1 | cs | TRUE
130 | LV_352-5_0_5_line_130 |  | 130 | 131 | 0.00025045 | 0.125 | 0.08 | 261 | 0 | 0.364 | 1 | 5 | cs | TRUE

## trafo
| name | std_type | hv_bus | lv_bus | sn_mva | vn_hv_kv | vn_lv_kv | vk_percent | vkr_percent | pfe_kw | i0_percent | shift_degree | tap_side | tap_neutral | tap_min | tap_max | tap_step_percent | tap_step_degree | tap_pos | tap_phase_shifter | parallel | df | in_service
0 | LV_352-5_0_5_trafo_133 | 0.63 MVA 20/0.4 kV | 132 | 129 | 0.63 | 20 | 0.4 | 6 | 1.206 | 1.65 | 0.2619 | 150 | hv | 0 | -2 | 2 | 2.5 | 0 | 0 | FALSE | 1 | 1 | TRUE

## line_geodata
| x0 | y0 | x1 | y1 | x2 | y2 | x3 | y3 | x4 | y4 | x5 | y5 | x6 | y6
0 | 2604680.5875 | 1202960.1333 | 2604694.6204 | 1202967.1369
1 | 2604700.3279 | 1202975.8127 | 2604694.6204 | 1202967.1369
2 | 2604687.6571 | 1202949.0773 | 2604680.5875 | 1202960.1333
3 | 2604700.3279 | 1202975.8127 | 2604706.1496 | 1202974.5721 | 2604714.4625 | 1202979.1032
4 | 2604700.3279 | 1202975.8127 | 2604702.4178 | 1202978.9938 | 2604704.2368 | 1202998.0611 | 2604710.2229 | 1203007.9542
5 | 2604698.7465 | 1202910.0842 | 2604687.6571 | 1202949.0773
6 | 2604727.6035 | 1203027.1283 | 2604715.4757 | 1203016.6354 | 2604710.2229 | 1203007.9542
7 | 2604723.9489 | 1202924.2659 | 2604726.2218 | 1202925.6167 | 2604727.6528 | 1202926.6347
8 | 2604698.7465 | 1202910.0842 | 2604712.1366 | 1202917.2457 | 2604723.9489 | 1202924.2659
9 | 2604733.4037 | 1202930.7254 | 2604727.6528 | 1202926.6347
10 | 2604698.7465 | 1202910.0842 | 2604698.6061 | 1202910.009 | 2604689.9235 | 1202906.2569
11 | 2604689.9235 | 1202906.2569 | 2604689.8686 | 1202906.2332
12 | 2604727.6035 | 1203027.1283 | 2604730.7049 | 1203029.8098
13 | 2604737.9405 | 1202933.9526 | 2604733.4037 | 1202930.7254
14 | 2604737.9405 | 1202933.9526 | 2604737.9405 | 1202933.9526 | 2604739.9035 | 1202935.6233
15 | 2604748.0992 | 1202942.5986 | 2604744.5148 | 1202939.548
16 | 2604765.0415 | 1202960.3185 | 2604764.3461 | 1202959.3648 | 2604757.048 | 1202951.2658 | 2604748.0992 | 1202942.5986 | 2604748.0992 | 1202942.5986
17 | 2604744.5148 | 1202939.548 | 2604739.9035 | 1202935.6233
18 | 2604779.705 | 1202982.8452 | 2604775.2071 | 1202974.6261 | 2604770.8674 | 1202968.3081 | 2604765.0415 | 1202960.3185
19 | 2604779.705 | 1202982.8452 | 2604780.652 | 1202984.5712
20 | 2604781.7579 | 1202986.5869 | 2604780.652 | 1202984.5712
21 | 2604784.704 | 1202992.4877 | 2604783.2076 | 1202989.2292 | 2604781.7579 | 1202986.5869
22 | 2604784.704 | 1202992.4877 | 2604807.7018 | 1202985.1916
23 | 2604807.7018 | 1202985.1916 | 2604818.9598 | 1202981.6201 | 2604825.7792 | 1202979.3908
24 | 2604825.7792 | 1202979.3908 | 2604827.5392 | 1202978.8154
25 | 2604792.6662 | 1202945.0103 | 2604792.6473 | 1202945.6935
26 | 2604792.6662 | 1202945.0103 | 2604793.4079 | 1202918.1228
27 | 2604836.5673 | 1202975.864 | 2604827.5392 | 1202978.8154
28 | 2604578.8051 | 1202672.4061 | 2604582.0543 | 1202673.1343
29 | 2604606.165 | 1202678.5376 | 2604582.0543 | 1202673.1343
30 | 2604622.7289 | 1202682.2496 | 2604606.165 | 1202678.5376
31 | 2604622.7289 | 1202682.2496 | 2604616.6981 | 1202697.9647 | 2604614.2897 | 1202703.0434 | 2604610.5645 | 1202708.7658 | 2604606.5808 | 1202714.1546
32 | 2604622.7289 | 1202682.2496 | 2604627.7121 | 1202683.3652
33 | 2604606.5808 | 1202714.1546 | 2604603.108 | 1202718.2208 | 2604598.4631 | 1202722.5196 | 2604596.2911 | 1202724.292
34 | 2604627.7121 | 1202683.3652 | 2604629.786 | 1202677.7859 | 2604636.9845 | 1202668.7428
35 | 2604627.7121 | 1202683.3652 | 2604638.1349 | 1202685.6966 | 2604647.1048 | 1202687.3377 | 2604647.5473 | 1202687.3559
36 | 2604700.5299 | 1202753.0355 | 2604700.4412 | 1202753.0557
37 | 2604712.3394 | 1202750.3363 | 2604700.5299 | 1202753.0355
38 | 2604674.9241 | 1202759.5051 | 2604677.1595 | 1202758.377 | 2604700.4412 | 1202753.0557
39 | 2604712.3394 | 1202750.3363 | 2604719.8757 | 1202748.6138
40 | 2604674.9241 | 1202759.5051 | 2604663.1026 | 1202765.4706
41 | 2604719.8757 | 1202748.6138 | 2604728.4463 | 1202746.6549 | 2604730.4243 | 1202746.3495
42 | 2604649.3843 | 1202772.3933 | 2604663.1026 | 1202765.4706
43 | 2604738.3317 | 1202745.1285 | 2604730.4243 | 1202746.3495
44 | 2604649.3843 | 1202772.3933 | 2604635.03 | 1202779.6369
45 | 2604738.3317 | 1202745.1285 | 2604738.9601 | 1202749.0978
46 | 2604738.3317 | 1202745.1285 | 2604753.1502 | 1202742.8265
47 | 2604647.5473 | 1202687.3559 | 2604653.1463 | 1202687.5869 | 2604659.6983 | 1202686.9138 | 2604666.2434 | 1202685.3402 | 2604670.2517 | 1202683.6818
48 | 2604685.9959 | 1202672.8105 | 2604681.1565 | 1202676.7582 | 2604676.36 | 1202680.2119 | 2604671.3661 | 1202683.2208 | 2604670.2517 | 1202683.6818
49 | 2604640.213 | 1202664.6868 | 2604636.9845 | 1202668.7428
50 | 2604596.2911 | 1202724.292 | 2604596.2687 | 1202724.3103
51 | 2604552.9189 | 1202759.6836 | 2604555.7784 | 1202757.3503
52 | 2604574.4162 | 1202742.1419 | 2604555.7784 | 1202757.3503
53 | 2604552.9189 | 1202759.6836 | 2604552.8734 | 1202759.7207
54 | 2604574.6319 | 1202741.9658 | 2604574.4162 | 1202742.1419
55 | 2604552.8734 | 1202759.7207 | 2604552.7358 | 1202759.833
56 | 2604574.706 | 1202741.9054 | 2604574.6319 | 1202741.9658
57 | 2604513.1739 | 1202792.1155 | 2604552.7358 | 1202759.833
58 | 2604574.706 | 1202741.9054 | 2604588.3819 | 1202730.7459
59 | 2604513.1739 | 1202792.1155 | 2604517.2175 | 1202797.9772 | 2604518.9885 | 1202800.5466 | 2604526.3018 | 1202809.2901 | 2604535.8956 | 1202821.0703 | 2604544.8204 | 1202831.9273 | 2604553.9669 | 1202841.4504
60 | 2604588.3819 | 1202730.7459 | 2604596.2687 | 1202724.3103
61 | 2604633.4741 | 1202780.4221 | 2604635.03 | 1202779.6369
62 | 2604633.4741 | 1202780.4221 | 2604633.4741 | 1202780.4221 | 2604629.5175 | 1202783.4908
63 | 2604625.7196 | 1202786.4365 | 2604629.5175 | 1202783.4908
64 | 2604625.7196 | 1202786.4365 | 2604625.3959 | 1202786.6876
65 | 2604621.2135 | 1202789.9315 | 2604625.3959 | 1202786.6876
66 | 2604608.3562 | 1202799.9036 | 2604621.2135 | 1202789.9315
67 | 2604553.9669 | 1202841.4504 | 2604574.2486 | 1202826.3575 | 2604590.8872 | 1202813.4526
68 | 2604590.8872 | 1202813.4526 | 2604598.3957 | 1202807.629
69 | 2604598.3957 | 1202807.629 | 2604604.0671 | 1202803.2303
70 | 2604608.3562 | 1202799.9036 | 2604604.0671 | 1202803.2303
71 | 2604616.2635 | 1202858.8736 | 2604606.2074 | 1202875.1415
72 | 2604606.2074 | 1202875.1415 | 2604614.0727 | 1202878.1268 | 2604632.1697 | 1202884.2522
73 | 2604642.4739 | 1202887.74 | 2604632.1697 | 1202884.2522
74 | 2604642.4739 | 1202887.74 | 2604652.8244 | 1202891.2433
75 | 2604797.6316 | 1202733.8633 | 2604790.0265 | 1202735.5333
76 | 2604808.5517 | 1202731.4653 | 2604797.6316 | 1202733.8633
77 | 2604790.0265 | 1202735.5333 | 2604789.3738 | 1202735.6767
78 | 2604808.5517 | 1202731.4653 | 2604816.4266 | 1202703.3897 | 2604819.2379 | 1202689.8907
79 | 2604808.5517 | 1202731.4653 | 2604802.9817 | 1202755.6962
80 | 2604789.3738 | 1202735.6767 | 2604782.5487 | 1202737.1754
81 | 2604802.9817 | 1202755.6962 | 2604802.3236 | 1202758.559
82 | 2604776.7152 | 1202738.4565 | 2604782.5487 | 1202737.1754
83 | 2604800.4403 | 1202781.4661 | 2604801.9929 | 1202759.9977 | 2604802.3236 | 1202758.559
84 | 2604776.7152 | 1202738.4565 | 2604775.0474 | 1202738.8227
85 | 2604800.3511 | 1202782.6991 | 2604800.4403 | 1202781.4661
86 | 2604756.8661 | 1202742.2493 | 2604753.1502 | 1202742.8265
87 | 2604756.8661 | 1202742.2493 | 2604765.6745 | 1202740.8809 | 2604767.1907 | 1202740.548
88 | 2604767.1907 | 1202740.548 | 2604774.8028 | 1202738.8764
89 | 2604800.2618 | 1202783.9337 | 2604800.3511 | 1202782.6991
90 | 2604800.1719 | 1202785.1773 | 2604800.2618 | 1202783.9337
91 | 2604674.5642 | 1202899.6574 | 2604675.4371 | 1202899.9968 | 2604689.8686 | 1202906.2332
92 | 2604674.5642 | 1202899.6574 | 2604664.8698 | 1202895.8885
93 | 2604659.0178 | 1202893.6134 | 2604664.8698 | 1202895.8885
94 | 2604794.439 | 1202880.7294 | 2604794.4488 | 1202880.3752
95 | 2604795.092 | 1202855.4217 | 2604794.7851 | 1202868.1728 | 2604794.4488 | 1202880.3752
96 | 2604793.9547 | 1202898.2996 | 2604794.439 | 1202880.7294
97 | 2604795.092 | 1202855.4217 | 2604791.1738 | 1202854.8072
98 | 2604795.092 | 1202855.4217 | 2604798.2601 | 1202811.6135
99 | 2604793.9547 | 1202898.2996 | 2604793.4079 | 1202918.1228
100 | 2604793.9547 | 1202898.2996 | 2604809.532 | 1202896.7795
101 | 2604791.4082 | 1202847.0809 | 2604791.1738 | 1202854.8072
102 | 2604791.1738 | 1202854.8072 | 2604774.7306 | 1202852.2365
103 | 2604798.3007 | 1202811.0514 | 2604798.2601 | 1202811.6135
104 | 2604818.5073 | 1202895.9037 | 2604809.532 | 1202896.7795
105 | 2604774.7306 | 1202852.2365 | 2604767.0776 | 1202851.04
106 | 2604798.3406 | 1202810.5003 | 2604798.3007 | 1202811.0514
107 | 2604827.6476 | 1202897.5481 | 2604821.9805 | 1202895.5648 | 2604818.5073 | 1202895.9037
108 | 2604767.0776 | 1202851.04 | 2604760.5183 | 1202850.0146
109 | 2604798.3809 | 1202809.9433 | 2604798.3406 | 1202810.5003
110 | 2604831.5067 | 1202886.2896 | 2604827.6476 | 1202897.5481
111 | 2604827.6476 | 1202897.5481 | 2604830.1426 | 1202898.4284 | 2604833.5457 | 1202908.7493
112 | 2604833.5457 | 1202908.7493 | 2604835.3561 | 1202914.2401
113 | 2604840.2331 | 1202937.7421 | 2604835.4408 | 1202914.4969 | 2604835.3561 | 1202914.2401
114 | 2604748.7636 | 1202848.1769 | 2604759.4372 | 1202849.8456
115 | 2604746.5119 | 1202847.8249 | 2604748.7636 | 1202848.1769
116 | 2604759.4372 | 1202849.8456 | 2604760.5183 | 1202850.0146
117 | 2604741.0946 | 1202846.9779 | 2604746.5119 | 1202847.8249
118 | 2604741.0946 | 1202846.9779 | 2604738.7453 | 1202846.6107
119 | 2604736.4921 | 1202846.2584 | 2604738.7453 | 1202846.6107
120 | 2604736.4921 | 1202846.2584 | 2604730.4088 | 1202845.3074
121 | 2604840.2904 | 1202938.0201 | 2604840.2331 | 1202937.7421
122 | 2604840.2904 | 1202938.0201 | 2604845.8548 | 1202965.0102
123 | 2604836.5673 | 1202975.864 | 2604842.8424 | 1202973.8127 | 2604846.6205 | 1202968.724 | 2604845.8548 | 1202965.0102
124 | 2604728.5841 | 1202845.0221 | 2604730.4088 | 1202845.3074
125 | 2604725.868 | 1202844.5975 | 2604728.5841 | 1202845.0221
126 | 2604722.8797 | 1202844.1303 | 2604725.868 | 1202844.5975
127 | 2604720.7767 | 1202843.8015 | 2604722.8797 | 1202844.1303
128 | 2604800.1719 | 1202785.1773 | 2604798.3809 | 1202809.9433
129 | 2604659.0178 | 1202893.6134 | 2604653.5756 | 1202891.4976 | 2604652.8244 | 1202891.2433
130 | 2604775.0474 | 1202738.8227 | 2604774.8028 | 1202738.8764

## bus_geodata
| x | y | coords
0 | 2604694.6204 | 1202967.1369
1 | 2604680.5875 | 1202960.1333
2 | 2604700.3279 | 1202975.8127
3 | 2604687.6571 | 1202949.0773
4 | 2604714.4625 | 1202979.1032
5 | 2604710.2229 | 1203007.9542
6 | 2604723.9489 | 1202924.2659
7 | 2604727.6528 | 1202926.6347
8 | 2604698.7465 | 1202910.0841
9 | 2604689.9235 | 1202906.2569
10 | 2604727.6035 | 1203027.1283
11 | 2604733.4037 | 1202930.7254
12 | 2604737.9405 | 1202933.9526
13 | 2604748.0992 | 1202942.5986
14 | 2604744.5148 | 1202939.548
15 | 2604765.0415 | 1202960.3185
16 | 2604730.7049 | 1203029.8098
17 | 2604779.705 | 1202982.8452
18 | 2604781.7579 | 1202986.5869
19 | 2604780.652 | 1202984.5712
20 | 2604784.704 | 1202992.4877
21 | 2604807.7018 | 1202985.1917
22 | 2604825.7792 | 1202979.3908
23 | 2604792.6473 | 1202945.6935
24 | 2604792.6662 | 1202945.0103
25 | 2604827.5392 | 1202978.8154
26 | 2604578.8051 | 1202672.4061
27 | 2604582.0543 | 1202673.1343
28 | 2604606.165 | 1202678.5376
29 | 2604622.7289 | 1202682.2496
30 | 2604606.5808 | 1202714.1546
31 | 2604627.7121 | 1202683.3652
32 | 2604700.5299 | 1202753.0355
33 | 2604700.4412 | 1202753.0557
34 | 2604712.3394 | 1202750.3363
35 | 2604674.9241 | 1202759.5051
36 | 2604719.8757 | 1202748.6138
37 | 2604663.1026 | 1202765.4706
38 | 2604730.4243 | 1202746.3495
39 | 2604649.3843 | 1202772.3933
40 | 2604738.3317 | 1202745.1285
41 | 2604647.5473 | 1202687.3559
42 | 2604670.2517 | 1202683.6818
43 | 2604685.9959 | 1202672.8105
44 | 2604636.9845 | 1202668.7428
45 | 2604640.213 | 1202664.6868
46 | 2604596.2911 | 1202724.292
47 | 2604555.7784 | 1202757.3503
48 | 2604552.9189 | 1202759.6836
49 | 2604574.4162 | 1202742.1419
50 | 2604552.8735 | 1202759.7207
51 | 2604574.6319 | 1202741.9658
52 | 2604552.7358 | 1202759.833
53 | 2604574.706 | 1202741.9054
54 | 2604513.1739 | 1202792.1155
55 | 2604588.3819 | 1202730.7459
56 | 2604596.2687 | 1202724.3103
57 | 2604633.4741 | 1202780.4221
58 | 2604635.03 | 1202779.6369
59 | 2604629.5175 | 1202783.4908
60 | 2604625.7196 | 1202786.4365
61 | 2604625.3959 | 1202786.6876
62 | 2604621.2135 | 1202789.9315
63 | 2604553.9669 | 1202841.4504
64 | 2604590.8872 | 1202813.4526
65 | 2604598.3957 | 1202807.629
66 | 2604604.0671 | 1202803.2303
67 | 2604608.3562 | 1202799.9036
68 | 2604606.2074 | 1202875.1415
69 | 2604616.2636 | 1202858.8736
70 | 2604632.1697 | 1202884.2522
71 | 2604642.4739 | 1202887.74
72 | 2604797.6316 | 1202733.8633
73 | 2604790.0265 | 1202735.5333
74 | 2604808.5517 | 1202731.4653
75 | 2604789.3738 | 1202735.6767
76 | 2604819.2379 | 1202689.8907
77 | 2604802.9817 | 1202755.6962
78 | 2604782.5487 | 1202737.1754
79 | 2604802.3236 | 1202758.559
80 | 2604776.7152 | 1202738.4565
81 | 2604800.4403 | 1202781.4661
82 | 2604738.9601 | 1202749.0978
83 | 2604753.1502 | 1202742.8265
84 | 2604756.8661 | 1202742.2493
85 | 2604767.1907 | 1202740.548
86 | 2604739.9035 | 1202935.6233
87 | 2604800.3511 | 1202782.6991
88 | 2604800.2618 | 1202783.9337
89 | 2604689.8686 | 1202906.2332
90 | 2604674.5642 | 1202899.6574
91 | 2604664.8698 | 1202895.8885
92 | 2604794.4488 | 1202880.3752
93 | 2604794.439 | 1202880.7294
94 | 2604795.092 | 1202855.4217
95 | 2604793.9547 | 1202898.2996
96 | 2604791.1738 | 1202854.8072
97 | 2604798.2601 | 1202811.6135
98 | 2604793.4079 | 1202918.1228
99 | 2604809.532 | 1202896.7795
100 | 2604791.4082 | 1202847.0809
101 | 2604774.7306 | 1202852.2365
102 | 2604798.3007 | 1202811.0514
103 | 2604818.5073 | 1202895.9037
104 | 2604767.0776 | 1202851.04
105 | 2604798.3406 | 1202810.5003
106 | 2604827.6476 | 1202897.5481
107 | 2604831.5067 | 1202886.2896
108 | 2604833.5457 | 1202908.7493
109 | 2604835.3561 | 1202914.2401
110 | 2604748.7636 | 1202848.1769
111 | 2604759.4372 | 1202849.8456
112 | 2604746.5119 | 1202847.8249
113 | 2604760.5183 | 1202850.0146
114 | 2604741.0946 | 1202846.9779
115 | 2604738.7453 | 1202846.6107
116 | 2604736.492 | 1202846.2584
117 | 2604840.2331 | 1202937.7421
118 | 2604840.2904 | 1202938.0201
119 | 2604845.8548 | 1202965.0102
120 | 2604836.5673 | 1202975.864
121 | 2604730.4088 | 1202845.3074
122 | 2604728.5841 | 1202845.0221
123 | 2604725.868 | 1202844.5975
124 | 2604722.8797 | 1202844.1303
125 | 2604800.1719 | 1202785.1773
126 | 2604798.3809 | 1202809.9433
127 | 2604659.0178 | 1202893.6134
128 | 2604652.8244 | 1202891.2433
129 | 2604720.7767 | 1202843.8015
130 | 2604774.8028 | 1202738.8764
131 | 2604775.0474 | 1202738.8227
132 | 2604791.1738 | 1202854.8072

## line_std_types
| c_nf_per_km | r_ohm_per_km | x_ohm_per_km | max_i_ka | type | q_mm2 | alpha | voltage_rating
NAYY 4x50 SE | 210 | 0.642 | 0.083 | 0.142 | cs | 50 | 0.00403 | LV
NAYY 4x120 SE | 264 | 0.225 | 0.08 | 0.242 | cs | 120 | 0.00403 | LV
NAYY 4x150 SE | 261 | 0.208 | 0.08 | 0.27 | cs | 150 | 0.00403 | LV
NA2XS2Y 1x95 RM/25 12/20 kV | 216 | 0.313 | 0.132 | 0.252 | cs | 95 | 0.00403 | MV
NA2XS2Y 1x185 RM/25 12/20 kV | 273 | 0.161 | 0.117 | 0.362 | cs | 185 | 0.00403 | MV
NA2XS2Y 1x240 RM/25 12/20 kV | 304 | 0.122 | 0.112 | 0.421 | cs | 240 | 0.00403 | MV
NA2XS2Y 1x95 RM/25 6/10 kV | 315 | 0.313 | 0.123 | 0.249 | cs | 95 | 0.00403 | MV
NA2XS2Y 1x185 RM/25 6/10 kV | 406 | 0.161 | 0.11 | 0.358 | cs | 185 | 0.00403 | MV
NA2XS2Y 1x240 RM/25 6/10 kV | 456 | 0.122 | 0.105 | 0.416 | cs | 240 | 0.00403 | MV
NA2XS2Y 1x150 RM/25 12/20 kV | 250 | 0.206 | 0.116 | 0.319 | cs | 150 | 0.00403 | MV
NA2XS2Y 1x120 RM/25 12/20 kV | 230 | 0.253 | 0.119 | 0.283 | cs | 120 | 0.00403 | MV
NA2XS2Y 1x70 RM/25 12/20 kV | 190 | 0.443 | 0.132 | 0.22 | cs | 70 | 0.00403 | MV
NA2XS2Y 1x150 RM/25 6/10 kV | 360 | 0.206 | 0.11 | 0.315 | cs | 150 | 0.00403 | MV
NA2XS2Y 1x120 RM/25 6/10 kV | 340 | 0.253 | 0.113 | 0.28 | cs | 120 | 0.00403 | MV
NA2XS2Y 1x70 RM/25 6/10 kV | 280 | 0.443 | 0.123 | 0.217 | cs | 70 | 0.00403 | MV
N2XS(FL)2Y 1x120 RM/35 64/110 kV | 112 | 0.153 | 0.166 | 0.366 | cs | 120 | 0.00393 | HV
N2XS(FL)2Y 1x185 RM/35 64/110 kV | 125 | 0.099 | 0.156 | 0.457 | cs | 185 | 0.00393 | HV
N2XS(FL)2Y 1x240 RM/35 64/110 kV | 135 | 0.075 | 0.149 | 0.526 | cs | 240 | 0.00393 | HV
N2XS(FL)2Y 1x300 RM/35 64/110 kV | 144 | 0.06 | 0.144 | 0.588 | cs | 300 | 0.00393 | HV
15-AL1/3-ST1A 0.4 | 11 | 1.8769 | 0.35 | 0.105 | ol | 16 | 0.00403 | LV
24-AL1/4-ST1A 0.4 | 11.25 | 1.2012 | 0.335 | 0.14 | ol | 24 | 0.00403 | LV
48-AL1/8-ST1A 0.4 | 12.2 | 0.5939 | 0.3 | 0.21 | ol | 48 | 0.00403 | LV
94-AL1/15-ST1A 0.4 | 13.2 | 0.306 | 0.29 | 0.35 | ol | 94 | 0.00403 | LV
34-AL1/6-ST1A 10.0 | 9.7 | 0.8342 | 0.36 | 0.17 | ol | 34 | 0.00403 | MV
48-AL1/8-ST1A 10.0 | 10.1 | 0.5939 | 0.35 | 0.21 | ol | 48 | 0.00403 | MV
70-AL1/11-ST1A 10.0 | 10.4 | 0.4132 | 0.339 | 0.29 | ol | 70 | 0.00403 | MV
94-AL1/15-ST1A 10.0 | 10.75 | 0.306 | 0.33 | 0.35 | ol | 94 | 0.00403 | MV
122-AL1/20-ST1A 10.0 | 11.1 | 0.2376 | 0.323 | 0.41 | ol | 122 | 0.00403 | MV
149-AL1/24-ST1A 10.0 | 11.25 | 0.194 | 0.315 | 0.47 | ol | 149 | 0.00403 | MV
34-AL1/6-ST1A 20.0 | 9.15 | 0.8342 | 0.382 | 0.17 | ol | 34 | 0.00403 | MV
48-AL1/8-ST1A 20.0 | 9.5 | 0.5939 | 0.372 | 0.21 | ol | 48 | 0.00403 | MV
70-AL1/11-ST1A 20.0 | 9.7 | 0.4132 | 0.36 | 0.29 | ol | 70 | 0.00403 | MV
94-AL1/15-ST1A 20.0 | 10 | 0.306 | 0.35 | 0.35 | ol | 94 | 0.00403 | MV
122-AL1/20-ST1A 20.0 | 10.3 | 0.2376 | 0.344 | 0.41 | ol | 122 | 0.00403 | MV
149-AL1/24-ST1A 20.0 | 10.5 | 0.194 | 0.337 | 0.47 | ol | 149 | 0.00403 | MV
184-AL1/30-ST1A 20.0 | 10.75 | 0.1571 | 0.33 | 0.535 | ol | 184 | 0.00403 | MV
243-AL1/39-ST1A 20.0 | 11 | 0.1188 | 0.32 | 0.645 | ol | 243 | 0.00403 | MV
48-AL1/8-ST1A 110.0 | 8 | 0.5939 | 0.46 | 0.21 | ol | 48 | 0.00403 | HV
70-AL1/11-ST1A 110.0 | 8.4 | 0.4132 | 0.45 | 0.29 | ol | 70 | 0.00403 | HV
94-AL1/15-ST1A 110.0 | 8.65 | 0.306 | 0.44 | 0.35 | ol | 94 | 0.00403 | HV
122-AL1/20-ST1A 110.0 | 8.5 | 0.2376 | 0.43 | 0.41 | ol | 122 | 0.00403 | HV
149-AL1/24-ST1A 110.0 | 8.75 | 0.194 | 0.41 | 0.47 | ol | 149 | 0.00403 | HV
184-AL1/30-ST1A 110.0 | 8.8 | 0.1571 | 0.4 | 0.535 | ol | 184 | 0.00403 | HV
243-AL1/39-ST1A 110.0 | 9 | 0.1188 | 0.39 | 0.645 | ol | 243 | 0.00403 | HV
305-AL1/39-ST1A 110.0 | 9.2 | 0.0949 | 0.38 | 0.74 | ol | 305 | 0.00403 | HV
490-AL1/64-ST1A 110.0 | 9.75 | 0.059 | 0.37 | 0.96 | ol | 490 | 0.00403 | HV
679-AL1/86-ST1A 110.0 | 9.95 | 0.042 | 0.36 | 1.15 | ol | 679 | 0.00403 | HV
490-AL1/64-ST1A 220.0 | 10 | 0.059 | 0.285 | 0.96 | ol | 490 | 0.00403 | HV
679-AL1/86-ST1A 220.0 | 11.7 | 0.042 | 0.275 | 1.15 | ol | 679 | 0.00403 | HV
490-AL1/64-ST1A 380.0 | 11 | 0.059 | 0.253 | 0.96 | ol | 490 | 0.00403 | HV
679-AL1/86-ST1A 380.0 | 14.6 | 0.042 | 0.25 | 1.15 | ol | 679 | 0.00403 | HV

## trafo_std_types
| i0_percent | pfe_kw | vkr_percent | sn_mva | vn_lv_kv | vn_hv_kv | vk_percent | shift_degree | vector_group | tap_side | tap_neutral | tap_min | tap_max | tap_step_degree | tap_step_percent | tap_phase_shifter
160 MVA 380/110 kV | 0.06 | 60 | 0.25 | 160 | 110 | 380 | 12.2 | 0 | Yy0 | hv | 0 | -9 | 9 | 0 | 1.5 | FALSE
100 MVA 220/110 kV | 0.06 | 55 | 0.26 | 100 | 110 | 220 | 12 | 0 | Yy0 | hv | 0 | -9 | 9 | 0 | 1.5 | FALSE
63 MVA 110/20 kV | 0.04 | 22 | 0.32 | 63 | 20 | 110 | 18 | 150 | YNd5 | hv | 0 | -9 | 9 | 0 | 1.5 | FALSE
40 MVA 110/20 kV | 0.05 | 18 | 0.34 | 40 | 20 | 110 | 16.2 | 150 | YNd5 | hv | 0 | -9 | 9 | 0 | 1.5 | FALSE
25 MVA 110/20 kV | 0.07 | 14 | 0.41 | 25 | 20 | 110 | 12 | 150 | YNd5 | hv | 0 | -9 | 9 | 0 | 1.5 | FALSE
63 MVA 110/10 kV | 0.04 | 22 | 0.32 | 63 | 10 | 110 | 18 | 150 | YNd5 | hv | 0 | -9 | 9 | 0 | 1.5 | FALSE
40 MVA 110/10 kV | 0.05 | 18 | 0.34 | 40 | 10 | 110 | 16.2 | 150 | YNd5 | hv | 0 | -9 | 9 | 0 | 1.5 | FALSE
25 MVA 110/10 kV | 0.07 | 14 | 0.41 | 25 | 10 | 110 | 12 | 150 | YNd5 | hv | 0 | -9 | 9 | 0 | 1.5 | FALSE
0.25 MVA 20/0.4 kV | 0.32 | 0.8 | 1.44 | 0.25 | 0.4 | 20 | 6 | 150 | Yzn5 | hv | 0 | -2 | 2 | 0 | 2.5 | FALSE
0.4 MVA 20/0.4 kV | 0.3375 | 1.35 | 1.425 | 0.4 | 0.4 | 20 | 6 | 150 | Dyn5 | hv | 0 | -2 | 2 | 0 | 2.5 | FALSE
0.63 MVA 20/0.4 kV | 0.2619 | 1.65 | 1.206 | 0.63 | 0.4 | 20 | 6 | 150 | Dyn5 | hv | 0 | -2 | 2 | 0 | 2.5 | FALSE
0.25 MVA 10/0.4 kV | 0.24 | 0.6 | 1.2 | 0.25 | 0.4 | 10 | 4 | 150 | Dyn5 | hv | 0 | -2 | 2 | 0 | 2.5 | FALSE
0.4 MVA 10/0.4 kV | 0.2375 | 0.95 | 1.325 | 0.4 | 0.4 | 10 | 4 | 150 | Dyn5 | hv | 0 | -2 | 2 | 0 | 2.5 | FALSE
0.63 MVA 10/0.4 kV | 0.1873 | 1.18 | 1.0794 | 0.63 | 0.4 | 10 | 4 | 150 | Dyn5 | hv | 0 | -2 | 2 | 0 | 2.5 | FALSE

## trafo3w_std_types
| sn_hv_mva | sn_mv_mva | sn_lv_mva | vn_hv_kv | vn_mv_kv | vn_lv_kv | vk_hv_percent | vk_mv_percent | vk_lv_percent | vkr_hv_percent | vkr_mv_percent | vkr_lv_percent | pfe_kw | i0_percent | shift_mv_degree | shift_lv_degree | vector_group | tap_side | tap_neutral | tap_min | tap_max | tap_step_percent
63/25/38 MVA 110/20/10 kV | 63 | 25 | 38 | 110 | 20 | 10 | 10.4 | 10.4 | 10.4 | 0.28 | 0.32 | 0.35 | 35 | 0.89 | 0 | 0 | YN0yn0yn0 | hv | 0 | -10 | 10 | 1.2
63/25/38 MVA 110/10/10 kV | 63 | 25 | 38 | 110 | 10 | 10 | 10.4 | 10.4 | 10.4 | 0.28 | 0.32 | 0.35 | 35 | 0.89 | 0 | 0 | YN0yn0yn0 | hv | 0 | -10 | 10 | 1.2

## fuse_std_types
| fuse_type | i_rated_a | t_avg | t_min | t_total | x_avg | x_min | x_total
HV 100A | HV 100A | 100 | 0 | [10.0, 3.64, 0.854, 0.281, 0.1, 0.0531, 0.022, 0.01] | [10.0, 4.267, 1.21, 0.403, 0.1, 0.058, 0.022, 0.01] | 0 | [300.0, 350.0, 450.0, 550.0, 700.0, 850.0, 1200.0, 1752.0] | [600.0, 700.0, 900.0, 1150.0, 1665.0, 2000.0, 3000.0, 4313.0]
HV 10A | HV 10A | 10 | 0 | [10.0, 1675.0, 0.344, 0.156, 0.1, 0.0417, 0.0171, 0.01] | [10.0, 1.3, 0.3, 0.155, 0.1, 0.0555, 0.023, 0.01] | 0 | [30.0, 32.0, 35.0, 37.0, 39.0, 50.0, 70.0, 88.0] | [60.0, 70.0, 80.0, 87.0, 94.0, 110.0, 150.0, 216.0]
HV 125A | HV 125A | 125 | 0 | [10.0, 1.82, 0.344, 0.1, 0.0467, 0.0269, 0.01] | [10.0, 2.478, 0.426, 0.1, 0.0427, 0.0211, 0.01] | 0 | [375.0, 500.0, 700.0, 925.0, 1200.0, 1500.0, 2341.0] | [750.0, 1000.0, 1500.0, 2200.0, 3000.0, 4000.0, 5765.0]
HV 160A | HV 160A | 160 | 0 | [10.0, 4.15, 1.03, 0.198, 0.1, 0.051, 0.0172, 0.01] | [10.0, 2.3, 0.734, 0.274, 0.1, 0.046, 0.0177, 0.01] | 0 | [480.0, 550.0, 700.0, 1000.0, 1260.0, 1600.0, 2500.0, 3227.0] | [960.0, 1300.0, 1700.0, 2200.0, 2996.0, 4000.0, 6000.0, 7946.0]
HV 16A | HV 16A | 16 | 0 | [10.0, 0.352, 0.164, 0.1, 0.0649, 0.0342, 0.01] | [10.0, 2.34, 0.722, 0.181, 0.1, 0.055, 0.0296, 0.01] | 0 | [48.0, 60.0, 65.0, 71.0, 80.0, 100.0, 162.0] | [96.0, 110.0, 125.0, 150.0, 168.0, 200.0, 250.0, 398.0]
HV 200A | HV 200A | 200 | 0 | [10.0, 4.267, 1.21, 0.403, 0.1, 0.058, 0.022, 0.01] | [10.0, 3.73, 1.654, 0.328, 0.1, 0.0531, 0.019, 0.01] | 0 | [600.0, 700.0, 900.0, 1150.0, 1665.0, 2000.0, 3000.0, 4313.0] | [1200.0, 1500.0, 1800.0, 2700.0, 3960.0, 5000.0, 7500.0, 10620.0]
HV 20A | HV 20A | 20 | 0 | [10.0, 1.3, 0.3, 0.155, 0.1, 0.0555, 0.023, 0.01] | [10.0, 1.3, 0.161, 0.1, 0.0611, 0.0399, 0.0141, 0.01] | 0 | [60.0, 70.0, 80.0, 87.0, 94.0, 110.0, 150.0, 216.0] | [120.0, 150.0, 200.0, 223.0, 260.0, 300.0, 450.0, 532.0]
HV 25A | HV 25A | 25 | 0 | [10.0, 2.512, 0.833, 0.299, 0.1, 0.0372, 0.0223, 0.01] | [10.0, 3.125, 0.597, 0.198, 0.1, 0.0378, 0.022, 0.01] | 0 | [75.0, 82.0, 90.0, 100.0, 124.0, 170.0, 200.0, 289.0] | [150.0, 170.0, 210.0, 250.0, 294.0, 400.0, 500.0, 711.0]
HV 31.5A | HV 31.5A | 31.5 | 0 | [10.0, 2.34, 0.722, 0.181, 0.1, 0.055, 0.0296, 0.01] | [10.0, 2.84, 0.368, 0.164, 0.1, 0.0621, 0.0378, 0.0195, 0.01] | 0 | [95.0, 110.0, 125.0, 150.0, 165.0, 200.0, 250.0, 390.0] | [189.0, 220.0, 300.0, 350.0, 393.0, 450.0, 530.0, 700.0, 960.0]
HV 40A | HV 40A | 40 | 0 | [10.0, 1.3, 0.161, 0.1, 0.0611, 0.0399, 0.0141, 0.01] | [10.0, 2.05, 0.369, 0.198, 0.1, 0.051, 0.0298, 0.01] | 0 | [120.0, 150.0, 200.0, 223.0, 260.0, 300.0, 450.0, 532.0] | [240.0, 300.0, 400.0, 450.0, 530.0, 650.0, 800.0, 1311.0]
HV 50A | HV 50A | 50 | 0 | [10.0, 3.215, 0.597, 0.198, 0.1, 0.0378, 0.022, 0.01] | [10.0, 3.64, 0.854, 0.281, 0.1, 0.0531, 0.022, 0.01] | 0 | [150.0, 170.0, 210.0, 250.0, 294.0, 400.0, 500.0, 711.0] | [300.0, 350.0, 450.0, 550.0, 700.0, 850.0, 1200.0, 1752.0]
HV 6.3A | HV 6.3A | 6.3 | 0 | [10.0, 1.39, 0.344, 0.168, 0.1, 0.056, 0.0263, 0.01] | [10.0, 1.711, 0.516, 0.198, 0.1, 0.0634, 0.0303, 0.01] | 0 | [19.0, 19.5, 20.4, 20.8, 22.0, 25.0, 32.0, 48.0] | [38.0, 40.0, 43.0, 48.0, 53.0, 60.0, 75.0, 118.0]
HV 63A | HV 63A | 63 | 0 | [10.0, 2.84, 0.368, 0.164, 0.1, 0.0621, 0.0378, 0.0195, 0.01] | [10.0, 1.82, 0.344, 0.1, 0.0467, 0.0269, 0.01] | 0 | [189.0, 220.0, 300.0, 350.0, 393.0, 450.0, 530.0, 700.0, 961.0] | [378.0, 500.0, 700.0, 934.0, 1200.0, 1500.0, 2366.0]
HV 80A | HV 80A | 80 | 0 | [10.0, 2.05, 0.369, 0.198, 0.1, 0.051, 0.0298, 0.01] | [10.0, 4.15, 1.03, 0.198, 0.1, 0.051, 0.0172, 0.01] | 0 | [240.0, 300.0, 400.0, 450.0, 530.0, 650.0, 800.0, 1311.0] | [480.0, 550.0, 700.0, 1000.0, 1260.0, 1600.0, 2500.0, 3227.0]
Siemens NH-1-100 | Siemens NH-1-100 | 100 | [5400.0, 2000.0, 400.0, 20.0, 1.0, 0.2, 0.012, 0.004] | 0 | 0 | [150.0, 190.0, 250.0, 430.0, 900.0, 1250.0, 2700.0, 3600.0] | 0 | 0
Siemens NH-1-125 | Siemens NH-1-125 | 125 | [4800.0, 120.0, 7.0, 0.1, 0.004] | 0 | 0 | [180.0, 400.0, 740.0, 2000.0, 4250.0] | 0 | 0
Siemens NH-1-16 | Siemens NH-1-16 | 16 | [4000.0, 400.0, 2.0, 0.1, 0.04, 0.01] | 0 | 0 | [26.0, 35.0, 75.0, 150.0, 200.0, 300.0] | 0 | 0
Siemens NH-1-160 | Siemens NH-1-160 | 160 | [4800.0, 120.0, 7.0, 0.1, 0.004] | 0 | 0 | [210.0, 500.0, 900.0, 2300.0, 5000.0] | 0 | 0
Siemens NH-1-25 | Siemens NH-1-25 | 25 | [4000.0, 1000.0, 10.0, 0.2, 0.02, 0.01] | 0 | 0 | [40.0, 50.0, 100.0, 210.0, 400.0, 500.0] | 0 | 0
Siemens NH-1-50 | Siemens NH-1-50 | 50 | [4000.0, 40.0, 4.0, 1.0, 0.02, 0.01] | 0 | 0 | [86.0, 200.0, 300.0, 400.0, 1000.0, 1280.0] | 0 | 0
Siemens NH-1-63 | Siemens NH-1-63 | 63 | [4000.0, 100.0, 10.0, 2.0, 0.04, 0.01] | 0 | 0 | [100.0, 200.0, 300.0, 400.0, 1000.0, 1500.0] | 0 | 0
Siemens NH-1-80 | Siemens NH-1-80 | 80 | [4800.0, 120.0, 7.0, 0.1, 0.01] | 0 | 0 | [150.58, 250.0, 450.0, 1150.0, 2470.0] | 0 | 0
Siemens NH-2-1000 | Siemens NH-2-1000 | 1000 | [4800.0, 120.0, 7.0, 0.1, 0.004] | 0 | 0 | [1900.0, 3500.0, 8400.0, 24000.0, 52000.0] | 0 | 0
Siemens NH-2-200 | Siemens NH-2-200 | 200 | [4800.0, 120.0, 7.0, 0.1, 0.004] | 0 | 0 | [280.0, 650.0, 1200.0, 3000.0, 7000.0] | 0 | 0
Siemens NH-2-224 | Siemens NH-2-224 | 224 | [4800.0, 120.0, 7.0, 0.2, 0.04, 0.004] | 0 | 0 | [400.0, 750.0, 1453.0, 3025.0, 4315.0, 7600.0] | 0 | 0
Siemens NH-2-250 | Siemens NH-2-250 | 250 | [4800.0, 120.0, 7.0, 0.1, 0.004] | 0 | 0 | [450.0, 800.0, 1650.0, 4000.0, 8500.0] | 0 | 0
Siemens NH-2-315 | Siemens NH-2-315 | 315 | [4800.0, 120.0, 7.0, 0.1, 0.004] | 0 | 0 | [550.0, 920.0, 1900.0, 5000.0, 11000.0] | 0 | 0
Siemens NH-2-355 | Siemens NH-2-355 | 355 | [4800.0, 120.0, 6.0, 0.1, 0.004] | 0 | 0 | [650.0, 1116.27, 2350.0, 5840.0, 12790.0] | 0 | 0
Siemens NH-2-400 | Siemens NH-2-400 | 400 | [4800.0, 120.0, 7.0, 0.1, 0.004] | 0 | 0 | [720.0, 1350.0, 2800.0, 6500.0, 15000.0] | 0 | 0
Siemens NH-2-425 | Siemens NH-2-425 | 425 | [4800.0, 120.0, 7.0, 0.1, 0.004] | 0 | 0 | [850.0, 1500.0, 3050.0, 7500.0, 16500.0] | 0 | 0
Siemens NH-2-630 | Siemens NH-2-630 | 630 | [4800.0, 120.0, 7.0, 0.1, 0.004] | 0 | 0 | [1200.0, 2000.0, 4800.0, 12000.0, 26000.0] | 0 | 0

## dtypes
| element | column | dtype
0 | bus | name | object
1 | bus | vn_kv | float64
2 | bus | type | object
3 | bus | zone | object
4 | bus | in_service | bool
5 | load | name | object
6 | load | bus | uint32
7 | load | p_mw | float64
8 | load | q_mvar | float64
9 | load | const_z_percent | float64
10 | load | const_i_percent | float64
11 | load | sn_mva | float64
12 | load | scaling | float64
13 | load | in_service | bool
14 | load | type | object
15 | ext_grid | name | object
16 | ext_grid | bus | uint32
17 | ext_grid | vm_pu | float64
18 | ext_grid | va_degree | float64
19 | ext_grid | slack_weight | float64
20 | ext_grid | in_service | bool
21 | line | name | object
22 | line | std_type | object
23 | line | from_bus | uint32
24 | line | to_bus | uint32
25 | line | length_km | float64
26 | line | r_ohm_per_km | float64
27 | line | x_ohm_per_km | float64
28 | line | c_nf_per_km | float64
29 | line | g_us_per_km | float64
30 | line | max_i_ka | float64
31 | line | df | float64
32 | line | parallel | uint32
33 | line | type | object
34 | line | in_service | bool
35 | trafo | name | object
36 | trafo | std_type | object
37 | trafo | hv_bus | uint32
38 | trafo | lv_bus | uint32
39 | trafo | sn_mva | float64
40 | trafo | vn_hv_kv | float64
41 | trafo | vn_lv_kv | float64
42 | trafo | vk_percent | float64
43 | trafo | vkr_percent | float64
44 | trafo | pfe_kw | float64
45 | trafo | i0_percent | float64
46 | trafo | shift_degree | float64
47 | trafo | tap_side | object
48 | trafo | tap_neutral | int32
49 | trafo | tap_min | int32
50 | trafo | tap_max | int32
51 | trafo | tap_step_percent | float64
52 | trafo | tap_step_degree | float64
53 | trafo | tap_pos | int32
54 | trafo | tap_phase_shifter | bool
55 | trafo | parallel | uint32
56 | trafo | df | float64
57 | trafo | in_service | bool
58 | line_geodata | coords | object
59 | bus_geodata | x | float64
60 | bus_geodata | y | float64
61 | bus_geodata | coords | object

## parameters
| version | format_version | converged | OPF_converged | name | f_hz | sn_mva
0 | 2.14.6 | 2.14.0 | FALSE | FALSE |  | 50 | 1