## bus
| name | vn_kv | type | zone | in_service
0 | bus_LV_353-5_0_4_node_0 | 0.4 | n |  | TRUE
1 | bus_LV_353-5_0_4_node_1 | 0.4 | n |  | TRUE
2 | bus_LV_353-5_0_4_node_2 | 0.4 | n |  | TRUE
3 | bus_LV_353-5_0_4_node_3 | 0.4 | n |  | TRUE
4 | bus_LV_353-5_0_4_node_4 | 0.4 | n |  | TRUE
5 | bus_LV_353-5_0_4_node_5 | 0.4 | n |  | TRUE
6 | bus_LV_353-5_0_4_node_8 | 0.4 | n |  | TRUE
7 | bus_LV_353-5_0_4_node_6 | 0.4 | n |  | TRUE
8 | bus_LV_353-5_0_4_node_83 | 0.4 | n |  | TRUE
9 | bus_LV_353-5_0_4_node_18 | 0.4 | n |  | TRUE
10 | bus_LV_353-5_0_4_node_55 | 0.4 | n |  | TRUE
11 | bus_LV_353-5_0_4_node_7 | 0.4 | n |  | TRUE
12 | bus_LV_353-5_0_4_node_82 | 0.4 | n |  | TRUE
13 | bus_LV_353-5_0_4_node_9 | 0.4 | n |  | TRUE
14 | bus_LV_353-5_0_4_node_12 | 0.4 | n |  | TRUE
15 | bus_LV_353-5_0_4_node_10 | 0.4 | n |  | TRUE
16 | bus_LV_353-5_0_4_node_13 | 0.4 | n |  | TRUE
17 | bus_LV_353-5_0_4_node_108 | 0.4 | n |  | TRUE
18 | bus_LV_353-5_0_4_node_17 | 0.4 | n |  | TRUE
19 | bus_LV_353-5_0_4_node_19 | 0.4 | n |  | TRUE
20 | bus_LV_353-5_0_4_node_14 | 0.4 | n |  | TRUE
21 | bus_LV_353-5_0_4_node_15 | 0.4 | n |  | TRUE
22 | bus_LV_353-5_0_4_node_16 | 0.4 | n |  | TRUE
23 | bus_LV_353-5_0_4_node_31 | 0.4 | n |  | TRUE
24 | bus_LV_353-5_0_4_node_20 | 0.4 | n |  | TRUE
25 | bus_LV_353-5_0_4_node_21 | 0.4 | n |  | TRUE
26 | bus_LV_353-5_0_4_node_22 | 0.4 | n |  | TRUE
27 | bus_LV_353-5_0_4_node_23 | 0.4 | n |  | TRUE
28 | bus_LV_353-5_0_4_node_38 | 0.4 | n |  | TRUE
29 | bus_LV_353-5_0_4_node_39 | 0.4 | n |  | TRUE
30 | bus_LV_353-5_0_4_node_24 | 0.4 | n |  | TRUE
31 | bus_LV_353-5_0_4_node_25 | 0.4 | n |  | TRUE
32 | bus_LV_353-5_0_4_node_26 | 0.4 | n |  | TRUE
33 | bus_LV_353-5_0_4_node_27 | 0.4 | n |  | TRUE
34 | bus_LV_353-5_0_4_node_28 | 0.4 | n |  | TRUE
35 | bus_LV_353-5_0_4_node_32 | 0.4 | n |  | TRUE
36 | bus_LV_353-5_0_4_node_29 | 0.4 | n |  | TRUE
37 | bus_LV_353-5_0_4_node_37 | 0.4 | n |  | TRUE
38 | bus_LV_353-5_0_4_node_56 | 0.4 | n |  | TRUE
39 | bus_LV_353-5_0_4_node_30 | 0.4 | n |  | TRUE
40 | bus_LV_353-5_0_4_node_41 | 0.4 | n |  | TRUE
41 | bus_LV_353-5_0_4_node_35 | 0.4 | n |  | TRUE
42 | bus_LV_353-5_0_4_node_57 | 0.4 | n |  | TRUE
43 | bus_LV_353-5_0_4_node_33 | 0.4 | n |  | TRUE
44 | bus_LV_353-5_0_4_node_34 | 0.4 | n |  | TRUE
45 | bus_LV_353-5_0_4_node_36 | 0.4 | n |  | TRUE
46 | bus_LV_353-5_0_4_node_40 | 0.4 | n |  | TRUE
47 | bus_LV_353-5_0_4_node_42 | 0.4 | n |  | TRUE
48 | bus_LV_353-5_0_4_node_43 | 0.4 | n |  | TRUE
49 | bus_LV_353-5_0_4_node_44 | 0.4 | n |  | TRUE
50 | bus_LV_353-5_0_4_node_45 | 0.4 | n |  | TRUE
51 | bus_LV_353-5_0_4_node_46 | 0.4 | n |  | TRUE
52 | bus_LV_353-5_0_4_node_47 | 0.4 | n |  | TRUE
53 | bus_LV_353-5_0_4_node_48 | 0.4 | n |  | TRUE
54 | bus_LV_353-5_0_4_node_76 | 0.4 | n |  | TRUE
55 | bus_LV_353-5_0_4_node_91 | 0.4 | n |  | TRUE
56 | bus_LV_353-5_0_4_node_80 | 0.4 | n |  | TRUE
57 | bus_LV_353-5_0_4_node_75 | 0.4 | n |  | TRUE
58 | bus_LV_353-5_0_4_node_79 | 0.4 | n |  | TRUE
59 | bus_LV_353-5_0_4_node_107 | 0.4 | n |  | TRUE
60 | bus_LV_353-5_0_4_node_52 | 0.4 | n |  | TRUE
61 | bus_LV_353-5_0_4_node_74 | 0.4 | n |  | TRUE
62 | bus_LV_353-5_0_4_node_77 | 0.4 | n |  | TRUE
63 | bus_LV_353-5_0_4_node_73 | 0.4 | n |  | TRUE
64 | bus_LV_353-5_0_4_node_78 | 0.4 | n |  | TRUE
65 | bus_LV_353-5_0_4_node_137 | 0.4 | n |  | TRUE
66 | bus_LV_353-5_0_4_node_61 | 0.4 | n |  | TRUE
67 | bus_LV_353-5_0_4_node_59 | 0.4 | n |  | TRUE
68 | bus_LV_353-5_0_4_node_89 | 0.4 | n |  | TRUE
69 | bus_LV_353-5_0_4_node_85 | 0.4 | n |  | TRUE
70 | bus_LV_353-5_0_4_node_84 | 0.4 | n |  | TRUE
71 | bus_LV_353-5_0_4_node_81 | 0.4 | n |  | TRUE
72 | bus_LV_353-5_0_4_node_92 | 0.4 | n |  | TRUE
73 | bus_LV_353-5_0_4_node_49 | 0.4 | n |  | TRUE
74 | bus_LV_353-5_0_4_node_50 | 0.4 | n |  | TRUE
75 | bus_LV_353-5_0_4_node_51 | 0.4 | n |  | TRUE
76 | bus_LV_353-5_0_4_node_53 | 0.4 | n |  | TRUE
77 | bus_LV_353-5_0_4_node_70 | 0.4 | n |  | TRUE
78 | bus_LV_353-5_0_4_node_67 | 0.4 | n |  | TRUE
79 | bus_LV_353-5_0_4_node_54 | 0.4 | n |  | TRUE
80 | bus_LV_353-5_0_4_node_72 | 0.4 | n |  | TRUE
81 | bus_LV_353-5_0_4_node_71 | 0.4 | n |  | TRUE
82 | bus_LV_353-5_0_4_node_90 | 0.4 | n |  | TRUE
83 | bus_LV_353-5_0_4_node_68 | 0.4 | n |  | TRUE
84 | bus_LV_353-5_0_4_node_93 | 0.4 | n |  | TRUE
85 | bus_LV_353-5_0_4_node_66 | 0.4 | n |  | TRUE
86 | bus_LV_353-5_0_4_node_58 | 0.4 | n |  | TRUE
87 | bus_LV_353-5_0_4_node_62 | 0.4 | n |  | TRUE
88 | bus_LV_353-5_0_4_node_64 | 0.4 | n |  | TRUE
89 | bus_LV_353-5_0_4_node_65 | 0.4 | n |  | TRUE
90 | bus_LV_353-5_0_4_node_69 | 0.4 | n |  | TRUE
91 | bus_LV_353-5_0_4_node_100 | 0.4 | n |  | TRUE
92 | bus_LV_353-5_0_4_node_101 | 0.4 | n |  | TRUE
93 | bus_LV_353-5_0_4_node_95 | 0.4 | n |  | TRUE
94 | bus_LV_353-5_0_4_node_97 | 0.4 | n |  | TRUE
95 | bus_LV_353-5_0_4_node_94 | 0.4 | n |  | TRUE
96 | bus_LV_353-5_0_4_node_86 | 0.4 | n |  | TRUE
97 | bus_LV_353-5_0_4_node_87 | 0.4 | n |  | TRUE
98 | bus_LV_353-5_0_4_node_88 | 0.4 | n |  | TRUE
99 | bus_LV_353-5_0_4_node_104 | 0.4 | n |  | TRUE
100 | bus_LV_353-5_0_4_node_124 | 0.4 | n |  | TRUE
101 | bus_LV_353-5_0_4_node_121 | 0.4 | n |  | TRUE
102 | bus_LV_353-5_0_4_node_98 | 0.4 | n |  | TRUE
103 | bus_LV_353-5_0_4_node_122 | 0.4 | n |  | TRUE
104 | bus_LV_353-5_0_4_node_96 | 0.4 | n |  | TRUE
105 | bus_LV_353-5_0_4_node_99 | 0.4 | n |  | TRUE
106 | bus_LV_353-5_0_4_node_129 | 0.4 | n |  | TRUE
107 | bus_LV_353-5_0_4_node_128 | 0.4 | n |  | TRUE
108 | bus_LV_353-5_0_4_node_102 | 0.4 | n |  | TRUE
109 | bus_LV_353-5_0_4_node_130 | 0.4 | n |  | TRUE
110 | bus_LV_353-5_0_4_node_134 | 0.4 | n |  | TRUE
111 | bus_LV_353-5_0_4_node_106 | 0.4 | n |  | TRUE
112 | bus_LV_353-5_0_4_node_131 | 0.4 | n |  | TRUE
113 | bus_LV_353-5_0_4_node_123 | 0.4 | n |  | TRUE
114 | bus_LV_353-5_0_4_node_135 | 0.4 | n |  | TRUE
115 | bus_LV_353-5_0_4_node_125 | 0.4 | n |  | TRUE
116 | bus_LV_353-5_0_4_node_126 | 0.4 | n |  | TRUE
117 | bus_LV_353-5_0_4_node_110 | 0.4 | n |  | TRUE
118 | bus_LV_353-5_0_4_node_111 | 0.4 | n |  | TRUE
119 | bus_LV_353-5_0_4_node_112 | 0.4 | n |  | TRUE
120 | bus_LV_353-5_0_4_node_113 | 0.4 | n |  | TRUE
121 | bus_LV_353-5_0_4_node_114 | 0.4 | n |  | TRUE
122 | bus_LV_353-5_0_4_node_115 | 0.4 | n |  | TRUE
123 | bus_LV_353-5_0_4_node_120 | 0.4 | n |  | TRUE
124 | bus_LV_353-5_0_4_node_119 | 0.4 | n |  | TRUE
125 | bus_LV_353-5_0_4_node_133 | 0.4 | n |  | TRUE
126 | bus_LV_353-5_0_4_node_117 | 0.4 | n |  | TRUE
127 | bus_LV_353-5_0_4_node_132 | 0.4 | n |  | TRUE
128 | bus_LV_353-5_0_4_node_116 | 0.4 | n |  | TRUE
129 | bus_LV_353-5_0_4_node_127 | 0.4 | n |  | TRUE
130 | bus_MV_405_1_node_183 | 20 | n |  | TRUE

## load
| name | bus | p_mw | q_mvar | const_z_percent | const_i_percent | sn_mva | scaling | in_service | type
0 | LV_353-5_0_4_load_0 | 0 | 0.0031851 | 0.00079826 | 0 | 0 |  | 1 | TRUE | wye
1 | LV_353-5_0_4_load_1 | 1 | 0.0041937 | 0.0010511 | 0 | 0 |  | 1 | TRUE | wye
2 | LV_353-5_0_4_load_4 | 4 | 0.0030796 | 0.00077181 | 0 | 0 |  | 1 | TRUE | wye
3 | LV_353-5_0_4_load_5 | 5 | 0.010061 | 0.0025215 | 0 | 0 |  | 1 | TRUE | wye
4 | LV_353-5_0_4_load_6 | 7 | 0.0050581 | 0.0012677 | 0 | 0 |  | 1 | TRUE | wye
5 | LV_353-5_0_4_load_83 | 8 | 0.0014879 | 0.0003729 | 0 | 0 |  | 1 | TRUE | wye
6 | LV_353-5_0_4_load_55 | 10 | 0.0047792 | 0.0011978 | 0 | 0 |  | 1 | TRUE | wye
7 | LV_353-5_0_4_load_82 | 12 | 0.0018092 | 0.00045343 | 0 | 0 |  | 1 | TRUE | wye
8 | LV_353-5_0_4_load_9 | 13 | 0.0032259 | 0.00080849 | 0 | 0 |  | 1 | TRUE | wye
9 | LV_353-5_0_4_load_12 | 14 | 0.0030054 | 0.00075323 | 0 | 0 |  | 1 | TRUE | wye
10 | LV_353-5_0_4_load_13 | 16 | 0.0035347 | 0.00088587 | 0 | 0 |  | 1 | TRUE | wye
11 | LV_353-5_0_4_load_108 | 17 | 0.0059837 | 0.0014996 | 0 | 0 |  | 1 | TRUE | wye
12 | LV_353-5_0_4_load_19 | 19 | 0.0046262 | 0.0011594 | 0 | 0 |  | 1 | TRUE | wye
13 | LV_353-5_0_4_load_14 | 20 | 0.0040508 | 0.0010152 | 0 | 0 |  | 1 | TRUE | wye
14 | LV_353-5_0_4_load_15 | 21 | 0.0034703 | 0.00086973 | 0 | 0 |  | 1 | TRUE | wye
15 | LV_353-5_0_4_load_16 | 22 | 0.0028169 | 0.00070598 | 0 | 0 |  | 1 | TRUE | wye
16 | LV_353-5_0_4_load_31 | 23 | 0.0069951 | 0.0017531 | 0 | 0 |  | 1 | TRUE | wye
17 | LV_353-5_0_4_load_20 | 24 | 0.0083412 | 0.0020905 | 0 | 0 |  | 1 | TRUE | wye
18 | LV_353-5_0_4_load_21 | 25 | 0.0024457 | 0.00061295 | 0 | 0 |  | 1 | TRUE | wye
19 | LV_353-5_0_4_load_23 | 27 | 0.0033795 | 0.00084699 | 0 | 0 |  | 1 | TRUE | wye
20 | LV_353-5_0_4_load_38 | 28 | 0.0054097 | 0.0013558 | 0 | 0 |  | 1 | TRUE | wye
21 | LV_353-5_0_4_load_24 | 30 | 0.0024419 | 0.000612 | 0 | 0 |  | 1 | TRUE | wye
22 | LV_353-5_0_4_load_25 | 31 | 0.0033815 | 0.0008475 | 0 | 0 |  | 1 | TRUE | wye
23 | LV_353-5_0_4_load_26 | 32 | 0.0045079 | 0.0011298 | 0 | 0 |  | 1 | TRUE | wye
24 | LV_353-5_0_4_load_28 | 34 | 0.002734 | 0.0006852 | 0 | 0 |  | 1 | TRUE | wye
25 | LV_353-5_0_4_load_32 | 35 | 0.0040535 | 0.0010159 | 0 | 0 |  | 1 | TRUE | wye
26 | LV_353-5_0_4_load_29 | 36 | 0.0032595 | 0.00081692 | 0 | 0 |  | 1 | TRUE | wye
27 | LV_353-5_0_4_load_56 | 38 | 0.0071535 | 0.0017928 | 0 | 0 |  | 1 | TRUE | wye
28 | LV_353-5_0_4_load_30 | 39 | 0.010364 | 0.0025974 | 0 | 0 |  | 1 | TRUE | wye
29 | LV_353-5_0_4_load_41 | 40 | 0.0063027 | 0.0015796 | 0 | 0 |  | 1 | TRUE | wye
30 | LV_353-5_0_4_load_57 | 42 | 0.0041673 | 0.0010444 | 0 | 0 |  | 1 | TRUE | wye
31 | LV_353-5_0_4_load_33 | 43 | 0.0020243 | 0.00050735 | 0 | 0 |  | 1 | TRUE | wye
32 | LV_353-5_0_4_load_34 | 44 | 0.0022995 | 0.00057632 | 0 | 0 |  | 1 | TRUE | wye
33 | LV_353-5_0_4_load_36 | 45 | 0.0027655 | 0.00069311 | 0 | 0 |  | 1 | TRUE | wye
34 | LV_353-5_0_4_load_40 | 46 | 0.0062495 | 0.0015663 | 0 | 0 |  | 1 | TRUE | wye
35 | LV_353-5_0_4_load_42 | 47 | 0.0015996 | 0.00040089 | 0 | 0 |  | 1 | TRUE | wye
36 | LV_353-5_0_4_load_45 | 50 | 0.0069304 | 0.0017369 | 0 | 0 |  | 1 | TRUE | wye
37 | LV_353-5_0_4_load_46 | 51 | 0.0031217 | 0.00078237 | 0 | 0 |  | 1 | TRUE | wye
38 | LV_353-5_0_4_load_48 | 53 | 0.0039063 | 0.00097901 | 0 | 0 |  | 1 | TRUE | wye
39 | LV_353-5_0_4_load_76 | 54 | 0.0032529 | 0.00081525 | 0 | 0 |  | 1 | TRUE | wye
40 | LV_353-5_0_4_load_91 | 55 | 0.0075161 | 0.0018837 | 0 | 0 |  | 1 | TRUE | wye
41 | LV_353-5_0_4_load_75 | 57 | 0.0036447 | 0.00091344 | 0 | 0 |  | 1 | TRUE | wye
42 | LV_353-5_0_4_load_107 | 59 | 0.0086525 | 0.0021685 | 0 | 0 |  | 1 | TRUE | wye
43 | LV_353-5_0_4_load_52 | 60 | 0.0033578 | 0.00084156 | 0 | 0 |  | 1 | TRUE | wye
44 | LV_353-5_0_4_load_73 | 63 | 0.013954 | 0.0034972 | 0 | 0 |  | 1 | TRUE | wye
45 | LV_353-5_0_4_load_137 | 65 | 0.018304 | 0.0045874 | 0 | 0 |  | 1 | TRUE | wye
46 | LV_353-5_0_4_load_89 | 68 | 0.0067448 | 0.0016904 | 0 | 0 |  | 1 | TRUE | wye
47 | LV_353-5_0_4_load_85 | 69 | 0.0093193 | 0.0023356 | 0 | 0 |  | 1 | TRUE | wye
48 | LV_353-5_0_4_load_84 | 70 | 0.0059742 | 0.0014973 | 0 | 0 |  | 1 | TRUE | wye
49 | LV_353-5_0_4_load_81 | 71 | 0.0060415 | 0.0015142 | 0 | 0 |  | 1 | TRUE | wye
50 | LV_353-5_0_4_load_92 | 72 | 0.0035323 | 0.00088529 | 0 | 0 |  | 1 | TRUE | wye
51 | LV_353-5_0_4_load_49 | 73 | 0.0039073 | 0.00097926 | 0 | 0 |  | 1 | TRUE | wye
52 | LV_353-5_0_4_load_50 | 74 | 0.0033501 | 0.0008396 | 0 | 0 |  | 1 | TRUE | wye
53 | LV_353-5_0_4_load_70 | 77 | 0.013733 | 0.0034418 | 0 | 0 |  | 1 | TRUE | wye
54 | LV_353-5_0_4_load_67 | 78 | 0.012787 | 0.0032048 | 0 | 0 |  | 1 | TRUE | wye
55 | LV_353-5_0_4_load_71 | 81 | 0.020706 | 0.0051894 | 0 | 0 |  | 1 | TRUE | wye
56 | LV_353-5_0_4_load_90 | 82 | 0.012847 | 0.0032198 | 0 | 0 |  | 1 | TRUE | wye
57 | LV_353-5_0_4_load_93 | 84 | 0.0040758 | 0.0010215 | 0 | 0 |  | 1 | TRUE | wye
58 | LV_353-5_0_4_load_66 | 85 | 0.0067918 | 0.0017022 | 0 | 0 |  | 1 | TRUE | wye
59 | LV_353-5_0_4_load_58 | 86 | 0.0084388 | 0.002115 | 0 | 0 |  | 1 | TRUE | wye
60 | LV_353-5_0_4_load_62 | 87 | 0.013958 | 0.0034981 | 0 | 0 |  | 1 | TRUE | wye
61 | LV_353-5_0_4_load_64 | 88 | 0.0027707 | 0.00069441 | 0 | 0 |  | 1 | TRUE | wye
62 | LV_353-5_0_4_load_65 | 89 | 0.003361 | 0.00084236 | 0 | 0 |  | 1 | TRUE | wye
63 | LV_353-5_0_4_load_69 | 90 | 0.011371 | 0.00285 | 0 | 0 |  | 1 | TRUE | wye
64 | LV_353-5_0_4_load_100 | 91 | 0.0058665 | 0.0014703 | 0 | 0 |  | 1 | TRUE | wye
65 | LV_353-5_0_4_load_101 | 92 | 0.0057671 | 0.0014454 | 0 | 0 |  | 1 | TRUE | wye
66 | LV_353-5_0_4_load_97 | 94 | 0.014602 | 0.0036596 | 0 | 0 |  | 1 | TRUE | wye
67 | LV_353-5_0_4_load_94 | 95 | 0.0066954 | 0.001678 | 0 | 0 |  | 1 | TRUE | wye
68 | LV_353-5_0_4_load_87 | 97 | 0.013601 | 0.0034088 | 0 | 0 |  | 1 | TRUE | wye
69 | LV_353-5_0_4_load_104 | 99 | 0.013606 | 0.00341 | 0 | 0 |  | 1 | TRUE | wye
70 | LV_353-5_0_4_load_124 | 100 | 0.0037981 | 0.0009519 | 0 | 0 |  | 1 | TRUE | wye
71 | LV_353-5_0_4_load_121 | 101 | 0.0078258 | 0.0019613 | 0 | 0 |  | 1 | TRUE | wye
72 | LV_353-5_0_4_load_98 | 102 | 0.0039959 | 0.0010015 | 0 | 0 |  | 1 | TRUE | wye
73 | LV_353-5_0_4_load_122 | 103 | 0.0049431 | 0.0012388 | 0 | 0 |  | 1 | TRUE | wye
74 | LV_353-5_0_4_load_99 | 105 | 0.0028091 | 0.00070404 | 0 | 0 |  | 1 | TRUE | wye
75 | LV_353-5_0_4_load_129 | 106 | 0.0024632 | 0.00061734 | 0 | 0 |  | 1 | TRUE | wye
76 | LV_353-5_0_4_load_128 | 107 | 0.0023831 | 0.00059727 | 0 | 0 |  | 1 | TRUE | wye
77 | LV_353-5_0_4_load_130 | 109 | 0.002685 | 0.00067293 | 0 | 0 |  | 1 | TRUE | wye
78 | LV_353-5_0_4_load_134 | 110 | 0.0019707 | 0.00049391 | 0 | 0 |  | 1 | TRUE | wye
79 | LV_353-5_0_4_load_131 | 112 | 0.0053101 | 0.0013308 | 0 | 0 |  | 1 | TRUE | wye
80 | LV_353-5_0_4_load_123 | 113 | 0.0045847 | 0.001149 | 0 | 0 |  | 1 | TRUE | wye
81 | LV_353-5_0_4_load_135 | 114 | 0.0045164 | 0.0011319 | 0 | 0 |  | 1 | TRUE | wye
82 | LV_353-5_0_4_load_125 | 115 | 0.0015975 | 0.00040038 | 0 | 0 |  | 1 | TRUE | wye
83 | LV_353-5_0_4_load_126 | 116 | 0.0017531 | 0.00043938 | 0 | 0 |  | 1 | TRUE | wye
84 | LV_353-5_0_4_load_110 | 117 | 0.0019592 | 0.00049102 | 0 | 0 |  | 1 | TRUE | wye
85 | LV_353-5_0_4_load_111 | 118 | 0.0018561 | 0.00046517 | 0 | 0 |  | 1 | TRUE | wye
86 | LV_353-5_0_4_load_113 | 120 | 0.0018439 | 0.00046213 | 0 | 0 |  | 1 | TRUE | wye
87 | LV_353-5_0_4_load_114 | 121 | 0.0028058 | 0.00070321 | 0 | 0 |  | 1 | TRUE | wye
88 | LV_353-5_0_4_load_120 | 123 | 0.0030108 | 0.00075459 | 0 | 0 |  | 1 | TRUE | wye
89 | LV_353-5_0_4_load_119 | 124 | 0.0017336 | 0.00043447 | 0 | 0 |  | 1 | TRUE | wye
90 | LV_353-5_0_4_load_133 | 125 | 0.0024948 | 0.00062527 | 0 | 0 |  | 1 | TRUE | wye
91 | LV_353-5_0_4_load_117 | 126 | 0.0018585 | 0.00046579 | 0 | 0 |  | 1 | TRUE | wye
92 | LV_353-5_0_4_load_132 | 127 | 0.0020192 | 0.00050607 | 0 | 0 |  | 1 | TRUE | wye
93 | LV_353-5_0_4_load_116 | 128 | 0.0018338 | 0.00045959 | 0 | 0 |  | 1 | TRUE | wye

## ext_grid
| name | bus | vm_pu | va_degree | slack_weight | in_service
0 |  | 59 | 1 | 0 | 1 | TRUE

## line
| name | std_type | from_bus | to_bus | length_km | r_ohm_per_km | x_ohm_per_km | c_nf_per_km | g_us_per_km | max_i_ka | df | parallel | type | in_service
0 | LV_353-5_0_4_line_0 |  | 0 | 1 | 0.011545 | 0.125 | 0.08 | 261 | 0 | 0.364 | 1 | 4 | cs | TRUE
1 | LV_353-5_0_4_line_1 |  | 0 | 2 | 0.0061616 | 0.125 | 0.08 | 261 | 0 | 0.364 | 1 | 4 | cs | TRUE
2 | LV_353-5_0_4_line_2 |  | 1 | 3 | 0.021497 | 0.125 | 0.08 | 261 | 0 | 0.364 | 1 | 2 | cs | TRUE
3 | LV_353-5_0_4_line_3 |  | 2 | 4 | 0.046886 | 0.125 | 0.08 | 261 | 0 | 0.364 | 1 | 1 | cs | TRUE
4 | LV_353-5_0_4_line_4 |  | 2 | 5 | 0.022867 | 0.125 | 0.08 | 261 | 0 | 0.364 | 1 | 4 | cs | TRUE
5 | LV_353-5_0_4_line_5 |  | 3 | 6 | 0.008573 | 0.125 | 0.08 | 261 | 0 | 0.364 | 1 | 1 | cs | TRUE
6 | LV_353-5_0_4_line_6 |  | 3 | 7 | 0.030497 | 0.125 | 0.08 | 261 | 0 | 0.364 | 1 | 1 | cs | TRUE
7 | LV_353-5_0_4_line_7 |  | 5 | 8 | 0.0031132 | 0.125 | 0.08 | 261 | 0 | 0.364 | 1 | 4 | cs | TRUE
8 | LV_353-5_0_4_line_8 |  | 6 | 9 | 0.028688 | 0.125 | 0.08 | 261 | 0 | 0.364 | 1 | 1 | cs | TRUE
9 | LV_353-5_0_4_line_9 |  | 6 | 10 | 0.023037 | 0.125 | 0.08 | 261 | 0 | 0.364 | 1 | 1 | cs | TRUE
10 | LV_353-5_0_4_line_10 |  | 7 | 11 | 0.013906 | 0.125 | 0.08 | 261 | 0 | 0.364 | 1 | 1 | cs | TRUE
11 | LV_353-5_0_4_line_11 |  | 8 | 12 | 0.0085603 | 0.125 | 0.08 | 261 | 0 | 0.364 | 1 | 4 | cs | TRUE
12 | LV_353-5_0_4_line_12 |  | 9 | 17 | 0.011893 | 0.125 | 0.08 | 261 | 0 | 0.364 | 1 | 1 | cs | TRUE
13 | LV_353-5_0_4_line_13 |  | 9 | 18 | 0.014285 | 0.125 | 0.08 | 261 | 0 | 0.364 | 1 | 1 | cs | TRUE
14 | LV_353-5_0_4_line_14 |  | 11 | 13 | 0.03128 | 0.125 | 0.08 | 261 | 0 | 0.364 | 1 | 1 | cs | TRUE
15 | LV_353-5_0_4_line_15 |  | 12 | 71 | 0.01354 | 0.125 | 0.08 | 261 | 0 | 0.364 | 1 | 4 | cs | TRUE
16 | LV_353-5_0_4_line_16 |  | 13 | 14 | 1.2428e-05 | 0.125 | 0.08 | 261 | 0 | 0.364 | 1 | 1 | cs | TRUE
17 | LV_353-5_0_4_line_17 |  | 14 | 15 | 0.01481 | 0.125 | 0.08 | 261 | 0 | 0.364 | 1 | 1 | cs | TRUE
18 | LV_353-5_0_4_line_18 |  | 15 | 16 | 0.004931 | 0.125 | 0.08 | 261 | 0 | 0.364 | 1 | 1 | cs | TRUE
19 | LV_353-5_0_4_line_19 |  | 17 | 23 | 0.013106 | 0.125 | 0.08 | 261 | 0 | 0.364 | 1 | 1 | cs | TRUE
20 | LV_353-5_0_4_line_20 |  | 18 | 19 | 0.019328 | 0.125 | 0.08 | 261 | 0 | 0.364 | 1 | 1 | cs | TRUE
21 | LV_353-5_0_4_line_21 |  | 18 | 21 | 0.013353 | 0.125 | 0.08 | 261 | 0 | 0.364 | 1 | 1 | cs | TRUE
22 | LV_353-5_0_4_line_22 |  | 20 | 21 | 0.0091073 | 0.125 | 0.08 | 261 | 0 | 0.364 | 1 | 1 | cs | TRUE
23 | LV_353-5_0_4_line_23 |  | 20 | 22 | 0.010646 | 0.125 | 0.08 | 261 | 0 | 0.364 | 1 | 1 | cs | TRUE
24 | LV_353-5_0_4_line_24 |  | 23 | 39 | 0.012851 | 0.125 | 0.08 | 261 | 0 | 0.364 | 1 | 1 | cs | TRUE
25 | LV_353-5_0_4_line_25 |  | 24 | 25 | 0.017929 | 0.125 | 0.08 | 261 | 0 | 0.364 | 1 | 1 | cs | TRUE
26 | LV_353-5_0_4_line_26 |  | 24 | 26 | 0.025604 | 0.125 | 0.08 | 261 | 0 | 0.364 | 1 | 1 | cs | TRUE
27 | LV_353-5_0_4_line_27 |  | 26 | 27 | 0.0074971 | 0.125 | 0.08 | 261 | 0 | 0.364 | 1 | 1 | cs | TRUE
28 | LV_353-5_0_4_line_28 |  | 27 | 28 | 0.013358 | 0.125 | 0.08 | 261 | 0 | 0.364 | 1 | 1 | cs | TRUE
29 | LV_353-5_0_4_line_29 |  | 28 | 29 | 0.0059419 | 0.125 | 0.08 | 261 | 0 | 0.364 | 1 | 1 | cs | TRUE
30 | LV_353-5_0_4_line_30 |  | 29 | 46 | 0.025791 | 0.125 | 0.08 | 261 | 0 | 0.364 | 1 | 1 | cs | TRUE
31 | LV_353-5_0_4_line_31 |  | 29 | 45 | 0.045218 | 0.125 | 0.08 | 261 | 0 | 0.364 | 1 | 1 | cs | TRUE
32 | LV_353-5_0_4_line_32 |  | 30 | 31 | 0.022022 | 0.125 | 0.08 | 261 | 0 | 0.364 | 1 | 1 | cs | TRUE
33 | LV_353-5_0_4_line_33 |  | 30 | 32 | 0.024716 | 0.125 | 0.08 | 261 | 0 | 0.364 | 1 | 1 | cs | TRUE
34 | LV_353-5_0_4_line_34 |  | 31 | 33 | 0.016566 | 0.125 | 0.08 | 261 | 0 | 0.364 | 1 | 1 | cs | TRUE
35 | LV_353-5_0_4_line_35 |  | 32 | 34 | 0.00059499 | 0.125 | 0.08 | 261 | 0 | 0.364 | 1 | 1 | cs | TRUE
36 | LV_353-5_0_4_line_36 |  | 33 | 35 | 0.017209 | 0.125 | 0.08 | 261 | 0 | 0.364 | 1 | 1 | cs | TRUE
37 | LV_353-5_0_4_line_37 |  | 33 | 36 | 0.016989 | 0.125 | 0.08 | 261 | 0 | 0.364 | 1 | 1 | cs | TRUE
38 | LV_353-5_0_4_line_38 |  | 34 | 37 | 0.044269 | 0.125 | 0.08 | 261 | 0 | 0.364 | 1 | 1 | cs | TRUE
39 | LV_353-5_0_4_line_39 |  | 35 | 38 | 0.024566 | 0.125 | 0.08 | 261 | 0 | 0.364 | 1 | 1 | cs | TRUE
40 | LV_353-5_0_4_line_40 |  | 36 | 39 | 0.0096463 | 0.125 | 0.08 | 261 | 0 | 0.364 | 1 | 1 | cs | TRUE
41 | LV_353-5_0_4_line_41 |  | 37 | 40 | 0.036166 | 0.125 | 0.08 | 261 | 0 | 0.364 | 1 | 1 | cs | TRUE
42 | LV_353-5_0_4_line_42 |  | 37 | 41 | 0.078856 | 0.125 | 0.08 | 261 | 0 | 0.364 | 1 | 1 | cs | TRUE
43 | LV_353-5_0_4_line_43 |  | 38 | 42 | 0.011159 | 0.125 | 0.08 | 261 | 0 | 0.364 | 1 | 1 | cs | TRUE
44 | LV_353-5_0_4_line_44 |  | 41 | 45 | 0.0046533 | 0.125 | 0.08 | 261 | 0 | 0.364 | 1 | 1 | cs | TRUE
45 | LV_353-5_0_4_line_45 |  | 41 | 43 | 0.039687 | 0.125 | 0.08 | 261 | 0 | 0.364 | 1 | 1 | cs | TRUE
46 | LV_353-5_0_4_line_46 |  | 42 | 84 | 0.0061807 | 0.125 | 0.08 | 261 | 0 | 0.364 | 1 | 1 | cs | TRUE
47 | LV_353-5_0_4_line_47 |  | 43 | 44 | 0.025122 | 0.125 | 0.08 | 261 | 0 | 0.364 | 1 | 1 | cs | TRUE
48 | LV_353-5_0_4_line_48 |  | 47 | 48 | 0.036875 | 0.125 | 0.08 | 261 | 0 | 0.364 | 1 | 4 | cs | TRUE
49 | LV_353-5_0_4_line_49 |  | 47 | 49 | 0.0061182 | 0.125 | 0.08 | 261 | 0 | 0.364 | 1 | 4 | cs | TRUE
50 | LV_353-5_0_4_line_50 |  | 48 | 50 | 0.005609 | 0.125 | 0.08 | 261 | 0 | 0.364 | 1 | 1 | cs | TRUE
51 | LV_353-5_0_4_line_51 |  | 48 | 51 | 0.013168 | 0.125 | 0.08 | 261 | 0 | 0.364 | 1 | 4 | cs | TRUE
52 | LV_353-5_0_4_line_52 |  | 49 | 52 | 0.019713 | 0.125 | 0.08 | 261 | 0 | 0.364 | 1 | 1 | cs | TRUE
53 | LV_353-5_0_4_line_53 |  | 49 | 53 | 0.0015434 | 0.125 | 0.08 | 261 | 0 | 0.364 | 1 | 4 | cs | TRUE
54 | LV_353-5_0_4_line_54 |  | 51 | 54 | 6.0024e-06 | 0.125 | 0.08 | 261 | 0 | 0.364 | 1 | 4 | cs | TRUE
55 | LV_353-5_0_4_line_55 |  | 52 | 55 | 0.01667 | 0.125 | 0.08 | 261 | 0 | 0.364 | 1 | 1 | cs | TRUE
56 | LV_353-5_0_4_line_56 |  | 53 | 56 | 0.010155 | 0.125 | 0.08 | 261 | 0 | 0.364 | 1 | 4 | cs | TRUE
57 | LV_353-5_0_4_line_57 |  | 54 | 57 | 0.00086538 | 0.125 | 0.08 | 261 | 0 | 0.364 | 1 | 4 | cs | TRUE
58 | LV_353-5_0_4_line_58 |  | 55 | 72 | 0.0074733 | 0.125 | 0.08 | 261 | 0 | 0.364 | 1 | 1 | cs | TRUE
59 | LV_353-5_0_4_line_59 |  | 56 | 70 | 0.020122 | 0.125 | 0.08 | 261 | 0 | 0.364 | 1 | 1 | cs | TRUE
60 | LV_353-5_0_4_line_60 |  | 56 | 71 | 0.010006 | 0.125 | 0.08 | 261 | 0 | 0.364 | 1 | 4 | cs | TRUE
61 | LV_353-5_0_4_line_61 |  | 56 | 58 | 0.049398 | 0.125 | 0.08 | 261 | 0 | 0.364 | 1 | 4 | cs | TRUE
62 | LV_353-5_0_4_line_62 |  | 57 | 66 | 0.024211 | 0.125 | 0.08 | 261 | 0 | 0.364 | 1 | 4 | cs | TRUE
63 | LV_353-5_0_4_line_63 |  | 58 | 59 | 0.009907 | 0.125 | 0.08 | 261 | 0 | 0.364 | 1 | 4 | cs | TRUE
64 | LV_353-5_0_4_line_64 |  | 58 | 60 | 0.0025763 | 0.125 | 0.08 | 261 | 0 | 0.364 | 1 | 1 | cs | TRUE
65 | LV_353-5_0_4_line_65 |  | 60 | 74 | 0.0077242 | 0.125 | 0.08 | 261 | 0 | 0.364 | 1 | 1 | cs | TRUE
66 | LV_353-5_0_4_line_66 |  | 61 | 62 | 0.024523 | 0.125 | 0.08 | 261 | 0 | 0.364 | 1 | 2 | cs | TRUE
67 | LV_353-5_0_4_line_67 |  | 61 | 63 | 0.01102 | 0.125 | 0.08 | 261 | 0 | 0.364 | 1 | 4 | cs | TRUE
68 | LV_353-5_0_4_line_68 |  | 62 | 64 | 0.02971 | 0.125 | 0.08 | 261 | 0 | 0.364 | 1 | 1 | cs | TRUE
69 | LV_353-5_0_4_line_69 |  | 62 | 65 | 0.018504 | 0.125 | 0.08 | 261 | 0 | 0.364 | 1 | 1 | cs | TRUE
70 | LV_353-5_0_4_line_70 |  | 63 | 87 | 0.01602 | 0.125 | 0.08 | 261 | 0 | 0.364 | 1 | 4 | cs | TRUE
71 | LV_353-5_0_4_line_71 |  | 64 | 68 | 0.026991 | 0.125 | 0.08 | 261 | 0 | 0.364 | 1 | 1 | cs | TRUE
72 | LV_353-5_0_4_line_72 |  | 64 | 69 | 0.013766 | 0.125 | 0.08 | 261 | 0 | 0.364 | 1 | 1 | cs | TRUE
73 | LV_353-5_0_4_line_73 |  | 66 | 67 | 0.011978 | 0.125 | 0.08 | 261 | 0 | 0.364 | 1 | 4 | cs | TRUE
74 | LV_353-5_0_4_line_74 |  | 67 | 87 | 0.031302 | 0.125 | 0.08 | 261 | 0 | 0.364 | 1 | 4 | cs | TRUE
75 | LV_353-5_0_4_line_75 |  | 67 | 86 | 0.00032842 | 0.125 | 0.08 | 261 | 0 | 0.364 | 1 | 1 | cs | TRUE
76 | LV_353-5_0_4_line_76 |  | 69 | 96 | 0.005895 | 0.125 | 0.08 | 261 | 0 | 0.364 | 1 | 1 | cs | TRUE
77 | LV_353-5_0_4_line_77 |  | 73 | 74 | 0.029517 | 0.125 | 0.08 | 261 | 0 | 0.364 | 1 | 1 | cs | TRUE
78 | LV_353-5_0_4_line_78 |  | 73 | 75 | 0.015501 | 0.125 | 0.08 | 261 | 0 | 0.364 | 1 | 1 | cs | TRUE
79 | LV_353-5_0_4_line_79 |  | 75 | 76 | 0.018582 | 0.125 | 0.08 | 261 | 0 | 0.364 | 1 | 1 | cs | TRUE
80 | LV_353-5_0_4_line_80 |  | 76 | 77 | 0.0054082 | 0.125 | 0.08 | 261 | 0 | 0.364 | 1 | 1 | cs | TRUE
81 | LV_353-5_0_4_line_81 |  | 76 | 78 | 0.019106 | 0.125 | 0.08 | 261 | 0 | 0.364 | 1 | 1 | cs | TRUE
82 | LV_353-5_0_4_line_82 |  | 77 | 82 | 0.023463 | 0.125 | 0.08 | 261 | 0 | 0.364 | 1 | 1 | cs | TRUE
83 | LV_353-5_0_4_line_83 |  | 78 | 83 | 0.020205 | 0.125 | 0.08 | 261 | 0 | 0.364 | 1 | 1 | cs | TRUE
84 | LV_353-5_0_4_line_84 |  | 79 | 80 | 0.019483 | 0.125 | 0.08 | 261 | 0 | 0.364 | 1 | 1 | cs | TRUE
85 | LV_353-5_0_4_line_85 |  | 79 | 81 | 0.022066 | 0.125 | 0.08 | 261 | 0 | 0.364 | 1 | 1 | cs | TRUE
86 | LV_353-5_0_4_line_86 |  | 80 | 82 | 0.016401 | 0.125 | 0.08 | 261 | 0 | 0.364 | 1 | 1 | cs | TRUE
87 | LV_353-5_0_4_line_87 |  | 83 | 90 | 0.041625 | 0.125 | 0.08 | 261 | 0 | 0.364 | 1 | 1 | cs | TRUE
88 | LV_353-5_0_4_line_88 |  | 84 | 85 | 0.020478 | 0.125 | 0.08 | 261 | 0 | 0.364 | 1 | 1 | cs | TRUE
89 | LV_353-5_0_4_line_89 |  | 85 | 89 | 0.0043213 | 0.125 | 0.08 | 261 | 0 | 0.364 | 1 | 1 | cs | TRUE
90 | LV_353-5_0_4_line_90 |  | 88 | 89 | 0.0015484 | 0.125 | 0.08 | 261 | 0 | 0.364 | 1 | 1 | cs | TRUE
91 | LV_353-5_0_4_line_91 |  | 90 | 91 | 0.011423 | 0.125 | 0.08 | 261 | 0 | 0.364 | 1 | 1 | cs | TRUE
92 | LV_353-5_0_4_line_92 |  | 91 | 92 | 0.010983 | 0.125 | 0.08 | 261 | 0 | 0.364 | 1 | 1 | cs | TRUE
93 | LV_353-5_0_4_line_93 |  | 93 | 94 | 0.007365 | 0.125 | 0.08 | 261 | 0 | 0.364 | 1 | 1 | cs | TRUE
94 | LV_353-5_0_4_line_94 |  | 93 | 95 | 0.033924 | 0.125 | 0.08 | 261 | 0 | 0.364 | 1 | 1 | cs | TRUE
95 | LV_353-5_0_4_line_95 |  | 95 | 104 | 0.026187 | 0.125 | 0.08 | 261 | 0 | 0.364 | 1 | 1 | cs | TRUE
96 | LV_353-5_0_4_line_96 |  | 96 | 97 | 0.013984 | 0.125 | 0.08 | 261 | 0 | 0.364 | 1 | 1 | cs | TRUE
97 | LV_353-5_0_4_line_97 |  | 96 | 98 | 0.017768 | 0.125 | 0.08 | 261 | 0 | 0.364 | 1 | 1 | cs | TRUE
98 | LV_353-5_0_4_line_98 |  | 97 | 99 | 0.015744 | 0.125 | 0.08 | 261 | 0 | 0.364 | 1 | 1 | cs | TRUE
99 | LV_353-5_0_4_line_99 |  | 98 | 100 | 0.017707 | 0.125 | 0.08 | 261 | 0 | 0.364 | 1 | 1 | cs | TRUE
100 | LV_353-5_0_4_line_100 |  | 98 | 101 | 0.0026948 | 0.125 | 0.08 | 261 | 0 | 0.364 | 1 | 1 | cs | TRUE
101 | LV_353-5_0_4_line_101 |  | 100 | 102 | 0.0070483 | 0.125 | 0.08 | 261 | 0 | 0.364 | 1 | 1 | cs | TRUE
102 | LV_353-5_0_4_line_102 |  | 101 | 103 | 0.014279 | 0.125 | 0.08 | 261 | 0 | 0.364 | 1 | 1 | cs | TRUE
103 | LV_353-5_0_4_line_103 |  | 102 | 104 | 0.01957 | 0.125 | 0.08 | 261 | 0 | 0.364 | 1 | 1 | cs | TRUE
104 | LV_353-5_0_4_line_104 |  | 103 | 113 | 0.0075463 | 0.125 | 0.08 | 261 | 0 | 0.364 | 1 | 1 | cs | TRUE
105 | LV_353-5_0_4_line_105 |  | 104 | 105 | 0.0065799 | 0.125 | 0.08 | 261 | 0 | 0.364 | 1 | 1 | cs | TRUE
106 | LV_353-5_0_4_line_106 |  | 105 | 106 | 0.0070174 | 0.125 | 0.08 | 261 | 0 | 0.364 | 1 | 1 | cs | TRUE
107 | LV_353-5_0_4_line_107 |  | 106 | 107 | 0.0072859 | 0.125 | 0.08 | 261 | 0 | 0.364 | 1 | 1 | cs | TRUE
108 | LV_353-5_0_4_line_108 |  | 107 | 108 | 0.013776 | 0.125 | 0.08 | 261 | 0 | 0.364 | 1 | 1 | cs | TRUE
109 | LV_353-5_0_4_line_109 |  | 108 | 109 | 0.0021413 | 0.125 | 0.08 | 261 | 0 | 0.364 | 1 | 1 | cs | TRUE
110 | LV_353-5_0_4_line_110 |  | 109 | 110 | 0.0074566 | 0.125 | 0.08 | 261 | 0 | 0.364 | 1 | 1 | cs | TRUE
111 | LV_353-5_0_4_line_111 |  | 110 | 129 | 0.014338 | 0.125 | 0.08 | 261 | 0 | 0.364 | 1 | 1 | cs | TRUE
112 | LV_353-5_0_4_line_112 |  | 111 | 112 | 0.0035255 | 0.125 | 0.08 | 261 | 0 | 0.364 | 1 | 1 | cs | TRUE
113 | LV_353-5_0_4_line_113 |  | 111 | 113 | 0.0050954 | 0.125 | 0.08 | 261 | 0 | 0.364 | 1 | 1 | cs | TRUE
114 | LV_353-5_0_4_line_114 |  | 112 | 114 | 0.007555 | 0.125 | 0.08 | 261 | 0 | 0.364 | 1 | 1 | cs | TRUE
115 | LV_353-5_0_4_line_115 |  | 115 | 116 | 0.0049982 | 0.125 | 0.08 | 261 | 0 | 0.364 | 1 | 1 | cs | TRUE
116 | LV_353-5_0_4_line_116 |  | 116 | 129 | 0.013597 | 0.125 | 0.08 | 261 | 0 | 0.364 | 1 | 1 | cs | TRUE
117 | LV_353-5_0_4_line_117 |  | 117 | 118 | 0.0062906 | 0.125 | 0.08 | 261 | 0 | 0.364 | 1 | 1 | cs | TRUE
118 | LV_353-5_0_4_line_118 |  | 117 | 119 | 0.014368 | 0.125 | 0.08 | 261 | 0 | 0.364 | 1 | 1 | cs | TRUE
119 | LV_353-5_0_4_line_119 |  | 118 | 120 | 0.0061018 | 0.125 | 0.08 | 261 | 0 | 0.364 | 1 | 1 | cs | TRUE
120 | LV_353-5_0_4_line_120 |  | 119 | 121 | 0.0047413 | 0.125 | 0.08 | 261 | 0 | 0.364 | 1 | 1 | cs | TRUE
121 | LV_353-5_0_4_line_121 |  | 119 | 122 | 0.020285 | 0.125 | 0.08 | 261 | 0 | 0.364 | 1 | 1 | cs | TRUE
122 | LV_353-5_0_4_line_122 |  | 120 | 123 | 0.0081734 | 0.125 | 0.08 | 261 | 0 | 0.364 | 1 | 1 | cs | TRUE
123 | LV_353-5_0_4_line_123 |  | 121 | 124 | 0.007733 | 0.125 | 0.08 | 261 | 0 | 0.364 | 1 | 1 | cs | TRUE
124 | LV_353-5_0_4_line_124 |  | 122 | 125 | 0.016779 | 0.125 | 0.08 | 261 | 0 | 0.364 | 1 | 1 | cs | TRUE
125 | LV_353-5_0_4_line_125 |  | 124 | 126 | 0.0060414 | 0.125 | 0.08 | 261 | 0 | 0.364 | 1 | 1 | cs | TRUE
126 | LV_353-5_0_4_line_126 |  | 125 | 127 | 0.0018882 | 0.125 | 0.08 | 261 | 0 | 0.364 | 1 | 1 | cs | TRUE
127 | LV_353-5_0_4_line_127 |  | 126 | 128 | 0.00621 | 0.125 | 0.08 | 261 | 0 | 0.364 | 1 | 1 | cs | TRUE
128 | LV_353-5_0_4_line_128 |  | 127 | 129 | 0.011691 | 0.125 | 0.08 | 261 | 0 | 0.364 | 1 | 1 | cs | TRUE

## trafo
| name | std_type | hv_bus | lv_bus | sn_mva | vn_hv_kv | vn_lv_kv | vk_percent | vkr_percent | pfe_kw | i0_percent | shift_degree | tap_side | tap_neutral | tap_min | tap_max | tap_step_percent | tap_step_degree | tap_pos | tap_phase_shifter | parallel | df | in_service
0 | LV_353-5_0_4_trafo_107 | 0.63 MVA 20/0.4 kV | 130 | 59 | 0.63 | 20 | 0.4 | 6 | 1.206 | 1.65 | 0.2619 | 150 | hv | 0 | -2 | 2 | 2.5 | 0 | 0 | FALSE | 1 | 1 | TRUE

## line_geodata
| x0 | y0 | x1 | y1 | x2 | y2 | x3 | y3 | x4 | y4 | x5 | y5 | x6 | y6 | x7 | y7 | x8 | y8 | x9 | y9
0 | 2599874.4141 | 1202422.2705 | 2599880.8787 | 1202421.6886 | 2599885.9309 | 1202421.8175
1 | 2599868.2774 | 1202422.8229 | 2599874.4141 | 1202422.2705
2 | 2599907.4206 | 1202422.3659 | 2599885.9309 | 1202421.8175
3 | 2599868.2774 | 1202422.8229 | 2599858.0198 | 1202425.069 | 2599849.3223 | 1202428.171 | 2599838.8746 | 1202433.3408 | 2599825.673 | 1202441.452
4 | 2599868.2774 | 1202422.8229 | 2599851.35 | 1202407.4487
5 | 2599907.4206 | 1202422.3659 | 2599916.0042 | 1202422.866
6 | 2599907.4206 | 1202422.3659 | 2599905.1533 | 1202452.7781
7 | 2599851.35 | 1202407.4487 | 2599850.8358 | 1202406.9817 | 2599849.0576 | 1202405.3423
8 | 2599943.0409 | 1202431.4366 | 2599938.0795 | 1202428.2128 | 2599930.4395 | 1202425.2447 | 2599922.0461 | 1202423.4884 | 2599916.0042 | 1202422.866
9 | 2599916.0042 | 1202422.866 | 2599915.9204 | 1202399.8294
10 | 2599904.1194 | 1202466.6455 | 2599905.1533 | 1202452.7781
11 | 2599842.764 | 1202399.5399 | 2599849.0576 | 1202405.3423
12 | 2599943.0409 | 1202431.4366 | 2599949.6002 | 1202422.6095 | 2599949.9489 | 1202421.7841
13 | 2599950.6279 | 1202443.4429 | 2599948.8928 | 1202439.5965 | 2599947.0893 | 1202436.3948 | 2599943.0409 | 1202431.4366
14 | 2599904.1194 | 1202466.6455 | 2599872.9434 | 1202464.1006
15 | 2599832.8106 | 1202390.3611 | 2599832.9299 | 1202390.4734 | 2599842.764 | 1202399.5399
16 | 2599872.9361 | 1202464.1108 | 2599872.9434 | 1202464.1006 | 2599872.9434 | 1202464.1006
17 | 2599864.3451 | 1202476.1741 | 2599872.9361 | 1202464.1108
18 | 2599860.3881 | 1202473.2171 | 2599864.3451 | 1202476.1741
19 | 2599949.9489 | 1202421.7841 | 2599951.2818 | 1202418.6295 | 2599951.6698 | 1202413.9826 | 2599951.3891 | 1202408.972
20 | 2599950.6279 | 1202443.4429 | 2599952.7206 | 1202449.5462 | 2599954.4008 | 1202462.3121
21 | 2599950.6279 | 1202443.4429 | 2599945.9024 | 1202447.0228 | 2599941.5845 | 1202453.0631
22 | 2599936.2883 | 1202460.4721 | 2599941.5845 | 1202453.0631
23 | 2599936.2883 | 1202460.4721 | 2599931.4069 | 1202467.3007 | 2599930.0974 | 1202469.1331
24 | 2599950.6703 | 1202396.1414 | 2599951.3891 | 1202408.972
25 | 2599993.0136 | 1202416.9968 | 2599992.3732 | 1202421.2747 | 2599992.0838 | 1202434.8746
26 | 2599998.8866 | 1202392.548 | 2599996.1243 | 1202396.2167 | 2599993.0136 | 1202416.9968
27 | 2599998.8866 | 1202392.548 | 2599998.7438 | 1202385.0522
28 | 2599998.4895 | 1202371.6966 | 2599998.7438 | 1202385.0522
29 | 2599998.3764 | 1202365.7557 | 2599998.4895 | 1202371.6966
30 | 2599998.3764 | 1202365.7557 | 2600001.3593 | 1202361.9536 | 2600005.0497 | 1202341.3202
31 | 2599998.3764 | 1202365.7557 | 2599980.913 | 1202324.0457
32 | 2599948.7487 | 1202352.9869 | 2599948.1747 | 1202330.9724
33 | 2599947.5304 | 1202306.265 | 2599948.1747 | 1202330.9724
34 | 2599949.1805 | 1202369.5475 | 2599948.7487 | 1202352.9869
35 | 2599947.5149 | 1202305.6702 | 2599947.5304 | 1202306.265
36 | 2599949.1805 | 1202369.5475 | 2599939.9806 | 1202369.959 | 2599931.9857 | 1202370.235
37 | 2599949.1805 | 1202369.5475 | 2599950.1308 | 1202386.5102
38 | 2599951.2329 | 1202261.6225 | 2599949.7644 | 1202270.5273 | 2599947.3604 | 1202299.7431 | 2599947.5149 | 1202305.6702
39 | 2599907.4344 | 1202371.0827 | 2599931.9857 | 1202370.235
40 | 2599950.6703 | 1202396.1414 | 2599950.1308 | 1202386.5102
41 | 2599920.7032 | 1202280.0554 | 2599930.2684 | 1202270.65 | 2599951.2329 | 1202261.6225
42 | 2599951.2329 | 1202261.6225 | 2599952.3134 | 1202256.5864 | 2599958.911 | 1202257.4089 | 2599960.395 | 1202258.1649 | 2599961.331 | 1202259.5656 | 2599961.7572 | 1202261.2332 | 2599961.6661 | 1202277.3863 | 2599964.1242 | 1202284.2344 | 2599968.1651 | 1202293.3171 | 2599979.1158 | 1202319.7534
43 | 2599907.4344 | 1202371.0827 | 2599906.9056 | 1202359.9358
44 | 2599979.1158 | 1202319.7534 | 2599980.913 | 1202324.0457
45 | 2599979.1158 | 1202319.7534 | 2599978.6018 | 1202359.4371
46 | 2599906.9056 | 1202359.9358 | 2599906.6127 | 1202353.7621
47 | 2599978.6018 | 1202359.4371 | 2599978.2765 | 1202384.5574
48 | 2599792.1064 | 1202428.4624 | 2599814.126 | 1202398.8836
49 | 2599817.7794 | 1202393.976 | 2599814.126 | 1202398.8836
50 | 2599792.1064 | 1202428.4624 | 2599788.6208 | 1202432.8569
51 | 2599792.1064 | 1202428.4624 | 2599781.5908 | 1202420.5369
52 | 2599817.7794 | 1202393.976 | 2599801.2738 | 1202383.1264
53 | 2599817.7794 | 1202393.976 | 2599818.7071 | 1202392.7424
54 | 2599781.586 | 1202420.5333 | 2599781.5908 | 1202420.5369
55 | 2599801.2738 | 1202383.1264 | 2599801.1065 | 1202384.8607 | 2599804.8659 | 1202391.6419 | 2599800.9678 | 1202397.6641
56 | 2599824.8103 | 1202384.6262 | 2599818.7071 | 1202392.7424
57 | 2599780.8949 | 1202420.0124 | 2599781.586 | 1202420.5333
58 | 2599796.9069 | 1202403.9378 | 2599800.9678 | 1202397.6641
59 | 2599835.0749 | 1202367.5165 | 2599828.8506 | 1202375.4544 | 2599826.9635 | 1202378.8674 | 2599824.8103 | 1202384.6262
60 | 2599824.8103 | 1202384.6262 | 2599828.1281 | 1202385.949 | 2599832.8106 | 1202390.3611
61 | 2599824.8103 | 1202384.6262 | 2599822.4817 | 1202383.6924 | 2599816.2035 | 1202376.1442 | 2599818.7983 | 1202374.2875 | 2599820.5484 | 1202372.0529 | 2599826.8716 | 1202364.2039 | 2599833.4307 | 1202353.8981 | 2599838.0342 | 1202346.4606
62 | 2599761.5607 | 1202405.4404 | 2599780.8949 | 1202420.0124
63 | 2599829.4579 | 1202341.4582 | 2599838.0342 | 1202346.4606
64 | 2599838.0342 | 1202346.4606 | 2599839.19 | 1202344.1581
65 | 2599839.19 | 1202344.1581 | 2599842.6556 | 1202337.255
66 | 2599752.259 | 1202351.5784 | 2599757.2356 | 1202350.6554 | 2599750.265 | 1202346.3868 | 2599756.1391 | 1202336.748
67 | 2599752.259 | 1202351.5784 | 2599754.1202 | 1202362.4406
68 | 2599734.5582 | 1202336.7603 | 2599745.4251 | 1202343.4188 | 2599750.265 | 1202346.3868 | 2599756.1391 | 1202336.748
69 | 2599772.7816 | 1202343.0394 | 2599767.7669 | 1202343.6066 | 2599756.1391 | 1202336.748
70 | 2599756.8257 | 1202378.2303 | 2599754.1202 | 1202362.4406
71 | 2599748.9468 | 1202313.9027 | 2599736.2778 | 1202334.0254 | 2599734.5582 | 1202336.7603
72 | 2599734.5582 | 1202336.7603 | 2599722.8202 | 1202329.5687
73 | 2599749.8346 | 1202408.0424 | 2599761.5607 | 1202405.4404
74 | 2599749.8346 | 1202408.0424 | 2599757.9755 | 1202384.9406 | 2599756.8257 | 1202378.2303
75 | 2599749.8936 | 1202408.3655 | 2599749.8346 | 1202408.0424
76 | 2599717.7936 | 1202326.489 | 2599722.8202 | 1202329.5687
77 | 2599855.0854 | 1202310.5014 | 2599849.9499 | 1202322.7251 | 2599842.6556 | 1202337.255
78 | 2599861.0895 | 1202296.2103 | 2599855.0854 | 1202310.5014
79 | 2599861.0895 | 1202296.2103 | 2599849.3019 | 1202291.6305 | 2599844.774 | 1202287.7286
80 | 2599844.774 | 1202287.7286 | 2599849.1224 | 1202284.5128
81 | 2599844.774 | 1202287.7286 | 2599837.9635 | 1202291.542 | 2599826.8047 | 1202293.3248
82 | 2599849.1224 | 1202284.5128 | 2599859.5516 | 1202276.7999 | 2599865.0013 | 1202267.8346
83 | 2599808.0651 | 1202290.2203 | 2599816.1087 | 1202295.0337 | 2599826.8047 | 1202293.3248
84 | 2599870.0299 | 1202269.3288 | 2599874.3137 | 1202254.5874 | 2599870.7371 | 1202252.5197
85 | 2599870.0299 | 1202269.3288 | 2599890.1967 | 1202278.2842
86 | 2599870.7371 | 1202252.5197 | 2599866.1945 | 1202265.8716 | 2599865.0013 | 1202267.8346
87 | 2599808.0651 | 1202290.2203 | 2599802.8429 | 1202248.9316
88 | 2599909.5201 | 1202333.9204 | 2599909.7394 | 1202344.546 | 2599906.5436 | 1202352.3059 | 2599906.6127 | 1202353.7621
89 | 2599909.4309 | 1202329.6 | 2599909.5201 | 1202333.9204
90 | 2599909.3989 | 1202328.0519 | 2599909.4309 | 1202329.6
91 | 2599802.8429 | 1202248.9316 | 2599798.6272 | 1202249.5099 | 2599792.7295 | 1202253.5827
92 | 2599792.7295 | 1202253.5827 | 2599786.939 | 1202257.5814 | 2599784.8634 | 1202260.9378
93 | 2599785.6325 | 1202306.2967 | 2599780.4277 | 1202311.522
94 | 2599780.4277 | 1202311.522 | 2599751.0606 | 1202294.5398
95 | 2599728.3912 | 1202281.4307 | 2599751.0606 | 1202294.5398
96 | 2599717.7936 | 1202326.489 | 2599714.6207 | 1202331.0584 | 2599716.1449 | 1202339.3404
97 | 2599702.5053 | 1202317.3628 | 2599717.7936 | 1202326.489
98 | 2599718.9946 | 1202354.8242 | 2599716.1449 | 1202339.3404
99 | 2599702.5053 | 1202317.3628 | 2599713.2457 | 1202303.2853
100 | 2599702.5053 | 1202317.3628 | 2599700.6352 | 1202319.3032
101 | 2599713.2457 | 1202303.2853 | 2599717.521 | 1202297.6816
102 | 2599700.6352 | 1202319.3032 | 2599690.7259 | 1202329.5845
103 | 2599728.3912 | 1202281.4307 | 2599722.6997 | 1202290.536 | 2599721.429 | 1202292.5594 | 2599717.521 | 1202297.6816
104 | 2599685.4891 | 1202335.018 | 2599690.7259 | 1202329.5845
105 | 2599728.3912 | 1202281.4307 | 2599731.5143 | 1202275.6392
106 | 2599734.845 | 1202269.4627 | 2599731.5143 | 1202275.6392
107 | 2599738.3032 | 1202263.0497 | 2599734.845 | 1202269.4627
108 | 2599744.8417 | 1202250.9245 | 2599738.3032 | 1202263.0497
109 | 2599744.8417 | 1202250.9245 | 2599745.8995 | 1202249.0627
110 | 2599749.583 | 1202242.5794 | 2599745.8995 | 1202249.0627
111 | 2599756.6661 | 1202230.1126 | 2599749.583 | 1202242.5794
112 | 2599681.9531 | 1202338.6868 | 2599679.4998 | 1202341.2188
113 | 2599681.9531 | 1202338.6868 | 2599685.4891 | 1202335.018
114 | 2599679.4998 | 1202341.2188 | 2599674.2427 | 1202346.6447
115 | 2599768.6589 | 1202215.9016 | 2599765.4353 | 1202219.7215
116 | 2599756.6661 | 1202230.1126 | 2599765.4353 | 1202219.7215
117 | 2599713.4724 | 1202240.9454 | 2599710.9866 | 1202246.7241
118 | 2599719.1499 | 1202227.7467 | 2599713.4724 | 1202240.9454
119 | 2599708.5755 | 1202252.3293 | 2599710.9866 | 1202246.7241
120 | 2599719.1499 | 1202227.7467 | 2599720.4294 | 1202223.1814
121 | 2599719.1499 | 1202227.7467 | 2599728.4788 | 1202216.5846 | 2599730.4496 | 1202214.2388 | 2599732.1769 | 1202212.1709
122 | 2599705.3458 | 1202259.8375 | 2599708.5755 | 1202252.3293
123 | 2599722.5164 | 1202215.7353 | 2599720.4294 | 1202223.1814
124 | 2599732.1769 | 1202212.1709 | 2599745.7125 | 1202222.0875
125 | 2599722.5164 | 1202215.7353 | 2599724.1468 | 1202209.9181
126 | 2599747.2356 | 1202223.2034 | 2599745.7125 | 1202222.0875
127 | 2599725.8227 | 1202203.9385 | 2599724.1468 | 1202209.9181
128 | 2599756.6661 | 1202230.1126 | 2599747.2356 | 1202223.2034

## bus_geodata
| x | y | coords
0 | 2599874.4141 | 1202422.2705
1 | 2599885.9309 | 1202421.8175
2 | 2599868.2774 | 1202422.8229
3 | 2599907.4206 | 1202422.3659
4 | 2599825.673 | 1202441.452
5 | 2599851.35 | 1202407.4487
6 | 2599916.0042 | 1202422.866
7 | 2599905.1533 | 1202452.7781
8 | 2599849.0576 | 1202405.3423
9 | 2599943.0409 | 1202431.4366
10 | 2599915.9204 | 1202399.8294
11 | 2599904.1194 | 1202466.6455
12 | 2599842.764 | 1202399.5399
13 | 2599872.9434 | 1202464.1006
14 | 2599872.9361 | 1202464.1108
15 | 2599864.3451 | 1202476.1741
16 | 2599860.3881 | 1202473.2171
17 | 2599949.9489 | 1202421.7841
18 | 2599950.6279 | 1202443.4429
19 | 2599954.4008 | 1202462.3121
20 | 2599936.2883 | 1202460.4721
21 | 2599941.5845 | 1202453.0631
22 | 2599930.0974 | 1202469.1331
23 | 2599951.3891 | 1202408.972
24 | 2599993.0136 | 1202416.9968
25 | 2599992.0838 | 1202434.8746
26 | 2599998.8866 | 1202392.548
27 | 2599998.7438 | 1202385.0522
28 | 2599998.4895 | 1202371.6966
29 | 2599998.3764 | 1202365.7557
30 | 2599948.1747 | 1202330.9724
31 | 2599948.7487 | 1202352.9869
32 | 2599947.5304 | 1202306.265
33 | 2599949.1805 | 1202369.5475
34 | 2599947.5149 | 1202305.6702
35 | 2599931.9857 | 1202370.235
36 | 2599950.1308 | 1202386.5102
37 | 2599951.2329 | 1202261.6225
38 | 2599907.4344 | 1202371.0827
39 | 2599950.6703 | 1202396.1414
40 | 2599920.7032 | 1202280.0554
41 | 2599979.1158 | 1202319.7534
42 | 2599906.9056 | 1202359.9358
43 | 2599978.6018 | 1202359.4371
44 | 2599978.2765 | 1202384.5574
45 | 2599980.913 | 1202324.0457
46 | 2600005.0497 | 1202341.3202
47 | 2599814.126 | 1202398.8836
48 | 2599792.1064 | 1202428.4624
49 | 2599817.7794 | 1202393.976
50 | 2599788.6208 | 1202432.8569
51 | 2599781.5908 | 1202420.5369
52 | 2599801.2738 | 1202383.1264
53 | 2599818.7071 | 1202392.7424
54 | 2599781.586 | 1202420.5333
55 | 2599800.9678 | 1202397.6641
56 | 2599824.8103 | 1202384.6262
57 | 2599780.8949 | 1202420.0124
58 | 2599838.0342 | 1202346.4606
59 | 2599829.4579 | 1202341.4582
60 | 2599839.19 | 1202344.1581
61 | 2599752.259 | 1202351.5784
62 | 2599756.1391 | 1202336.748
63 | 2599754.1202 | 1202362.4406
64 | 2599734.5582 | 1202336.7603
65 | 2599772.7816 | 1202343.0394
66 | 2599761.5607 | 1202405.4404
67 | 2599749.8346 | 1202408.0424
68 | 2599748.9468 | 1202313.9027
69 | 2599722.8202 | 1202329.5687
70 | 2599835.0749 | 1202367.5165
71 | 2599832.8106 | 1202390.3611
72 | 2599796.9069 | 1202403.9378
73 | 2599855.0854 | 1202310.5014
74 | 2599842.6556 | 1202337.255
75 | 2599861.0895 | 1202296.2103
76 | 2599844.774 | 1202287.7286
77 | 2599849.1224 | 1202284.5128
78 | 2599826.8047 | 1202293.3248
79 | 2599870.0299 | 1202269.3288
80 | 2599870.7371 | 1202252.5197
81 | 2599890.1967 | 1202278.2842
82 | 2599865.0013 | 1202267.8346
83 | 2599808.0651 | 1202290.2203
84 | 2599906.6127 | 1202353.7621
85 | 2599909.5201 | 1202333.9204
86 | 2599749.8936 | 1202408.3655
87 | 2599756.8257 | 1202378.2303
88 | 2599909.3989 | 1202328.0519
89 | 2599909.4309 | 1202329.6
90 | 2599802.8429 | 1202248.9316
91 | 2599792.7295 | 1202253.5827
92 | 2599784.8634 | 1202260.9378
93 | 2599780.4277 | 1202311.522
94 | 2599785.6325 | 1202306.2967
95 | 2599751.0606 | 1202294.5398
96 | 2599717.7936 | 1202326.489
97 | 2599716.1449 | 1202339.3404
98 | 2599702.5053 | 1202317.3628
99 | 2599718.9946 | 1202354.8242
100 | 2599713.2457 | 1202303.2853
101 | 2599700.6352 | 1202319.3031
102 | 2599717.521 | 1202297.6816
103 | 2599690.7259 | 1202329.5845
104 | 2599728.3912 | 1202281.4307
105 | 2599731.5143 | 1202275.6392
106 | 2599734.845 | 1202269.4627
107 | 2599738.3032 | 1202263.0497
108 | 2599744.8417 | 1202250.9245
109 | 2599745.8995 | 1202249.0627
110 | 2599749.583 | 1202242.5794
111 | 2599681.9531 | 1202338.6868
112 | 2599679.4998 | 1202341.2188
113 | 2599685.4891 | 1202335.018
114 | 2599674.2427 | 1202346.6447
115 | 2599768.6589 | 1202215.9016
116 | 2599765.4353 | 1202219.7215
117 | 2599713.4724 | 1202240.9454
118 | 2599710.9866 | 1202246.7241
119 | 2599719.1499 | 1202227.7467
120 | 2599708.5755 | 1202252.3293
121 | 2599720.4294 | 1202223.1814
122 | 2599732.1769 | 1202212.1709
123 | 2599705.3458 | 1202259.8375
124 | 2599722.5164 | 1202215.7353
125 | 2599745.7125 | 1202222.0875
126 | 2599724.1468 | 1202209.9181
127 | 2599747.2356 | 1202223.2034
128 | 2599725.8227 | 1202203.9385
129 | 2599756.6661 | 1202230.1126
130 | 2599838.0342 | 1202346.4606

## line_std_types
| c_nf_per_km | r_ohm_per_km | x_ohm_per_km | max_i_ka | type | q_mm2 | alpha | voltage_rating
NAYY 4x50 SE | 210 | 0.642 | 0.083 | 0.142 | cs | 50 | 0.00403 | LV
NAYY 4x120 SE | 264 | 0.225 | 0.08 | 0.242 | cs | 120 | 0.00403 | LV
NAYY 4x150 SE | 261 | 0.208 | 0.08 | 0.27 | cs | 150 | 0.00403 | LV
NA2XS2Y 1x95 RM/25 12/20 kV | 216 | 0.313 | 0.132 | 0.252 | cs | 95 | 0.00403 | MV
NA2XS2Y 1x185 RM/25 12/20 kV | 273 | 0.161 | 0.117 | 0.362 | cs | 185 | 0.00403 | MV
NA2XS2Y 1x240 RM/25 12/20 kV | 304 | 0.122 | 0.112 | 0.421 | cs | 240 | 0.00403 | MV
NA2XS2Y 1x95 RM/25 6/10 kV | 315 | 0.313 | 0.123 | 0.249 | cs | 95 | 0.00403 | MV
NA2XS2Y 1x185 RM/25 6/10 kV | 406 | 0.161 | 0.11 | 0.358 | cs | 185 | 0.00403 | MV
NA2XS2Y 1x240 RM/25 6/10 kV | 456 | 0.122 | 0.105 | 0.416 | cs | 240 | 0.00403 | MV
NA2XS2Y 1x150 RM/25 12/20 kV | 250 | 0.206 | 0.116 | 0.319 | cs | 150 | 0.00403 | MV
NA2XS2Y 1x120 RM/25 12/20 kV | 230 | 0.253 | 0.119 | 0.283 | cs | 120 | 0.00403 | MV
NA2XS2Y 1x70 RM/25 12/20 kV | 190 | 0.443 | 0.132 | 0.22 | cs | 70 | 0.00403 | MV
NA2XS2Y 1x150 RM/25 6/10 kV | 360 | 0.206 | 0.11 | 0.315 | cs | 150 | 0.00403 | MV
NA2XS2Y 1x120 RM/25 6/10 kV | 340 | 0.253 | 0.113 | 0.28 | cs | 120 | 0.00403 | MV
NA2XS2Y 1x70 RM/25 6/10 kV | 280 | 0.443 | 0.123 | 0.217 | cs | 70 | 0.00403 | MV
N2XS(FL)2Y 1x120 RM/35 64/110 kV | 112 | 0.153 | 0.166 | 0.366 | cs | 120 | 0.00393 | HV
N2XS(FL)2Y 1x185 RM/35 64/110 kV | 125 | 0.099 | 0.156 | 0.457 | cs | 185 | 0.00393 | HV
N2XS(FL)2Y 1x240 RM/35 64/110 kV | 135 | 0.075 | 0.149 | 0.526 | cs | 240 | 0.00393 | HV
N2XS(FL)2Y 1x300 RM/35 64/110 kV | 144 | 0.06 | 0.144 | 0.588 | cs | 300 | 0.00393 | HV
15-AL1/3-ST1A 0.4 | 11 | 1.8769 | 0.35 | 0.105 | ol | 16 | 0.00403 | LV
24-AL1/4-ST1A 0.4 | 11.25 | 1.2012 | 0.335 | 0.14 | ol | 24 | 0.00403 | LV
48-AL1/8-ST1A 0.4 | 12.2 | 0.5939 | 0.3 | 0.21 | ol | 48 | 0.00403 | LV
94-AL1/15-ST1A 0.4 | 13.2 | 0.306 | 0.29 | 0.35 | ol | 94 | 0.00403 | LV
34-AL1/6-ST1A 10.0 | 9.7 | 0.8342 | 0.36 | 0.17 | ol | 34 | 0.00403 | MV
48-AL1/8-ST1A 10.0 | 10.1 | 0.5939 | 0.35 | 0.21 | ol | 48 | 0.00403 | MV
70-AL1/11-ST1A 10.0 | 10.4 | 0.4132 | 0.339 | 0.29 | ol | 70 | 0.00403 | MV
94-AL1/15-ST1A 10.0 | 10.75 | 0.306 | 0.33 | 0.35 | ol | 94 | 0.00403 | MV
122-AL1/20-ST1A 10.0 | 11.1 | 0.2376 | 0.323 | 0.41 | ol | 122 | 0.00403 | MV
149-AL1/24-ST1A 10.0 | 11.25 | 0.194 | 0.315 | 0.47 | ol | 149 | 0.00403 | MV
34-AL1/6-ST1A 20.0 | 9.15 | 0.8342 | 0.382 | 0.17 | ol | 34 | 0.00403 | MV
48-AL1/8-ST1A 20.0 | 9.5 | 0.5939 | 0.372 | 0.21 | ol | 48 | 0.00403 | MV
70-AL1/11-ST1A 20.0 | 9.7 | 0.4132 | 0.36 | 0.29 | ol | 70 | 0.00403 | MV
94-AL1/15-ST1A 20.0 | 10 | 0.306 | 0.35 | 0.35 | ol | 94 | 0.00403 | MV
122-AL1/20-ST1A 20.0 | 10.3 | 0.2376 | 0.344 | 0.41 | ol | 122 | 0.00403 | MV
149-AL1/24-ST1A 20.0 | 10.5 | 0.194 | 0.337 | 0.47 | ol | 149 | 0.00403 | MV
184-AL1/30-ST1A 20.0 | 10.75 | 0.1571 | 0.33 | 0.535 | ol | 184 | 0.00403 | MV
243-AL1/39-ST1A 20.0 | 11 | 0.1188 | 0.32 | 0.645 | ol | 243 | 0.00403 | MV
48-AL1/8-ST1A 110.0 | 8 | 0.5939 | 0.46 | 0.21 | ol | 48 | 0.00403 | HV
70-AL1/11-ST1A 110.0 | 8.4 | 0.4132 | 0.45 | 0.29 | ol | 70 | 0.00403 | HV
94-AL1/15-ST1A 110.0 | 8.65 | 0.306 | 0.44 | 0.35 | ol | 94 | 0.00403 | HV
122-AL1/20-ST1A 110.0 | 8.5 | 0.2376 | 0.43 | 0.41 | ol | 122 | 0.00403 | HV
149-AL1/24-ST1A 110.0 | 8.75 | 0.194 | 0.41 | 0.47 | ol | 149 | 0.00403 | HV
184-AL1/30-ST1A 110.0 | 8.8 | 0.1571 | 0.4 | 0.535 | ol | 184 | 0.00403 | HV
243-AL1/39-ST1A 110.0 | 9 | 0.1188 | 0.39 | 0.645 | ol | 243 | 0.00403 | HV
305-AL1/39-ST1A 110.0 | 9.2 | 0.0949 | 0.38 | 0.74 | ol | 305 | 0.00403 | HV
490-AL1/64-ST1A 110.0 | 9.75 | 0.059 | 0.37 | 0.96 | ol | 490 | 0.00403 | HV
679-AL1/86-ST1A 110.0 | 9.95 | 0.042 | 0.36 | 1.15 | ol | 679 | 0.00403 | HV
490-AL1/64-ST1A 220.0 | 10 | 0.059 | 0.285 | 0.96 | ol | 490 | 0.00403 | HV
679-AL1/86-ST1A 220.0 | 11.7 | 0.042 | 0.275 | 1.15 | ol | 679 | 0.00403 | HV
490-AL1/64-ST1A 380.0 | 11 | 0.059 | 0.253 | 0.96 | ol | 490 | 0.00403 | HV
679-AL1/86-ST1A 380.0 | 14.6 | 0.042 | 0.25 | 1.15 | ol | 679 | 0.00403 | HV

## trafo_std_types
| i0_percent | pfe_kw | vkr_percent | sn_mva | vn_lv_kv | vn_hv_kv | vk_percent | shift_degree | vector_group | tap_side | tap_neutral | tap_min | tap_max | tap_step_degree | tap_step_percent | tap_phase_shifter
160 MVA 380/110 kV | 0.06 | 60 | 0.25 | 160 | 110 | 380 | 12.2 | 0 | Yy0 | hv | 0 | -9 | 9 | 0 | 1.5 | FALSE
100 MVA 220/110 kV | 0.06 | 55 | 0.26 | 100 | 110 | 220 | 12 | 0 | Yy0 | hv | 0 | -9 | 9 | 0 | 1.5 | FALSE
63 MVA 110/20 kV | 0.04 | 22 | 0.32 | 63 | 20 | 110 | 18 | 150 | YNd5 | hv | 0 | -9 | 9 | 0 | 1.5 | FALSE
40 MVA 110/20 kV | 0.05 | 18 | 0.34 | 40 | 20 | 110 | 16.2 | 150 | YNd5 | hv | 0 | -9 | 9 | 0 | 1.5 | FALSE
25 MVA 110/20 kV | 0.07 | 14 | 0.41 | 25 | 20 | 110 | 12 | 150 | YNd5 | hv | 0 | -9 | 9 | 0 | 1.5 | FALSE
63 MVA 110/10 kV | 0.04 | 22 | 0.32 | 63 | 10 | 110 | 18 | 150 | YNd5 | hv | 0 | -9 | 9 | 0 | 1.5 | FALSE
40 MVA 110/10 kV | 0.05 | 18 | 0.34 | 40 | 10 | 110 | 16.2 | 150 | YNd5 | hv | 0 | -9 | 9 | 0 | 1.5 | FALSE
25 MVA 110/10 kV | 0.07 | 14 | 0.41 | 25 | 10 | 110 | 12 | 150 | YNd5 | hv | 0 | -9 | 9 | 0 | 1.5 | FALSE
0.25 MVA 20/0.4 kV | 0.32 | 0.8 | 1.44 | 0.25 | 0.4 | 20 | 6 | 150 | Yzn5 | hv | 0 | -2 | 2 | 0 | 2.5 | FALSE
0.4 MVA 20/0.4 kV | 0.3375 | 1.35 | 1.425 | 0.4 | 0.4 | 20 | 6 | 150 | Dyn5 | hv | 0 | -2 | 2 | 0 | 2.5 | FALSE
0.63 MVA 20/0.4 kV | 0.2619 | 1.65 | 1.206 | 0.63 | 0.4 | 20 | 6 | 150 | Dyn5 | hv | 0 | -2 | 2 | 0 | 2.5 | FALSE
0.25 MVA 10/0.4 kV | 0.24 | 0.6 | 1.2 | 0.25 | 0.4 | 10 | 4 | 150 | Dyn5 | hv | 0 | -2 | 2 | 0 | 2.5 | FALSE
0.4 MVA 10/0.4 kV | 0.2375 | 0.95 | 1.325 | 0.4 | 0.4 | 10 | 4 | 150 | Dyn5 | hv | 0 | -2 | 2 | 0 | 2.5 | FALSE
0.63 MVA 10/0.4 kV | 0.1873 | 1.18 | 1.0794 | 0.63 | 0.4 | 10 | 4 | 150 | Dyn5 | hv | 0 | -2 | 2 | 0 | 2.5 | FALSE

## trafo3w_std_types
| sn_hv_mva | sn_mv_mva | sn_lv_mva | vn_hv_kv | vn_mv_kv | vn_lv_kv | vk_hv_percent | vk_mv_percent | vk_lv_percent | vkr_hv_percent | vkr_mv_percent | vkr_lv_percent | pfe_kw | i0_percent | shift_mv_degree | shift_lv_degree | vector_group | tap_side | tap_neutral | tap_min | tap_max | tap_step_percent
63/25/38 MVA 110/20/10 kV | 63 | 25 | 38 | 110 | 20 | 10 | 10.4 | 10.4 | 10.4 | 0.28 | 0.32 | 0.35 | 35 | 0.89 | 0 | 0 | YN0yn0yn0 | hv | 0 | -10 | 10 | 1.2
63/25/38 MVA 110/10/10 kV | 63 | 25 | 38 | 110 | 10 | 10 | 10.4 | 10.4 | 10.4 | 0.28 | 0.32 | 0.35 | 35 | 0.89 | 0 | 0 | YN0yn0yn0 | hv | 0 | -10 | 10 | 1.2

## fuse_std_types
| fuse_type | i_rated_a | t_avg | t_min | t_total | x_avg | x_min | x_total
HV 100A | HV 100A | 100 | 0 | [10.0, 3.64, 0.854, 0.281, 0.1, 0.0531, 0.022, 0.01] | [10.0, 4.267, 1.21, 0.403, 0.1, 0.058, 0.022, 0.01] | 0 | [300.0, 350.0, 450.0, 550.0, 700.0, 850.0, 1200.0, 1752.0] | [600.0, 700.0, 900.0, 1150.0, 1665.0, 2000.0, 3000.0, 4313.0]
HV 10A | HV 10A | 10 | 0 | [10.0, 1675.0, 0.344, 0.156, 0.1, 0.0417, 0.0171, 0.01] | [10.0, 1.3, 0.3, 0.155, 0.1, 0.0555, 0.023, 0.01] | 0 | [30.0, 32.0, 35.0, 37.0, 39.0, 50.0, 70.0, 88.0] | [60.0, 70.0, 80.0, 87.0, 94.0, 110.0, 150.0, 216.0]
HV 125A | HV 125A | 125 | 0 | [10.0, 1.82, 0.344, 0.1, 0.0467, 0.0269, 0.01] | [10.0, 2.478, 0.426, 0.1, 0.0427, 0.0211, 0.01] | 0 | [375.0, 500.0, 700.0, 925.0, 1200.0, 1500.0, 2341.0] | [750.0, 1000.0, 1500.0, 2200.0, 3000.0, 4000.0, 5765.0]
HV 160A | HV 160A | 160 | 0 | [10.0, 4.15, 1.03, 0.198, 0.1, 0.051, 0.0172, 0.01] | [10.0, 2.3, 0.734, 0.274, 0.1, 0.046, 0.0177, 0.01] | 0 | [480.0, 550.0, 700.0, 1000.0, 1260.0, 1600.0, 2500.0, 3227.0] | [960.0, 1300.0, 1700.0, 2200.0, 2996.0, 4000.0, 6000.0, 7946.0]
HV 16A | HV 16A | 16 | 0 | [10.0, 0.352, 0.164, 0.1, 0.0649, 0.0342, 0.01] | [10.0, 2.34, 0.722, 0.181, 0.1, 0.055, 0.0296, 0.01] | 0 | [48.0, 60.0, 65.0, 71.0, 80.0, 100.0, 162.0] | [96.0, 110.0, 125.0, 150.0, 168.0, 200.0, 250.0, 398.0]
HV 200A | HV 200A | 200 | 0 | [10.0, 4.267, 1.21, 0.403, 0.1, 0.058, 0.022, 0.01] | [10.0, 3.73, 1.654, 0.328, 0.1, 0.0531, 0.019, 0.01] | 0 | [600.0, 700.0, 900.0, 1150.0, 1665.0, 2000.0, 3000.0, 4313.0] | [1200.0, 1500.0, 1800.0, 2700.0, 3960.0, 5000.0, 7500.0, 10620.0]
HV 20A | HV 20A | 20 | 0 | [10.0, 1.3, 0.3, 0.155, 0.1, 0.0555, 0.023, 0.01] | [10.0, 1.3, 0.161, 0.1, 0.0611, 0.0399, 0.0141, 0.01] | 0 | [60.0, 70.0, 80.0, 87.0, 94.0, 110.0, 150.0, 216.0] | [120.0, 150.0, 200.0, 223.0, 260.0, 300.0, 450.0, 532.0]
HV 25A | HV 25A | 25 | 0 | [10.0, 2.512, 0.833, 0.299, 0.1, 0.0372, 0.0223, 0.01] | [10.0, 3.125, 0.597, 0.198, 0.1, 0.0378, 0.022, 0.01] | 0 | [75.0, 82.0, 90.0, 100.0, 124.0, 170.0, 200.0, 289.0] | [150.0, 170.0, 210.0, 250.0, 294.0, 400.0, 500.0, 711.0]
HV 31.5A | HV 31.5A | 31.5 | 0 | [10.0, 2.34, 0.722, 0.181, 0.1, 0.055, 0.0296, 0.01] | [10.0, 2.84, 0.368, 0.164, 0.1, 0.0621, 0.0378, 0.0195, 0.01] | 0 | [95.0, 110.0, 125.0, 150.0, 165.0, 200.0, 250.0, 390.0] | [189.0, 220.0, 300.0, 350.0, 393.0, 450.0, 530.0, 700.0, 960.0]
HV 40A | HV 40A | 40 | 0 | [10.0, 1.3, 0.161, 0.1, 0.0611, 0.0399, 0.0141, 0.01] | [10.0, 2.05, 0.369, 0.198, 0.1, 0.051, 0.0298, 0.01] | 0 | [120.0, 150.0, 200.0, 223.0, 260.0, 300.0, 450.0, 532.0] | [240.0, 300.0, 400.0, 450.0, 530.0, 650.0, 800.0, 1311.0]
HV 50A | HV 50A | 50 | 0 | [10.0, 3.215, 0.597, 0.198, 0.1, 0.0378, 0.022, 0.01] | [10.0, 3.64, 0.854, 0.281, 0.1, 0.0531, 0.022, 0.01] | 0 | [150.0, 170.0, 210.0, 250.0, 294.0, 400.0, 500.0, 711.0] | [300.0, 350.0, 450.0, 550.0, 700.0, 850.0, 1200.0, 1752.0]
HV 6.3A | HV 6.3A | 6.3 | 0 | [10.0, 1.39, 0.344, 0.168, 0.1, 0.056, 0.0263, 0.01] | [10.0, 1.711, 0.516, 0.198, 0.1, 0.0634, 0.0303, 0.01] | 0 | [19.0, 19.5, 20.4, 20.8, 22.0, 25.0, 32.0, 48.0] | [38.0, 40.0, 43.0, 48.0, 53.0, 60.0, 75.0, 118.0]
HV 63A | HV 63A | 63 | 0 | [10.0, 2.84, 0.368, 0.164, 0.1, 0.0621, 0.0378, 0.0195, 0.01] | [10.0, 1.82, 0.344, 0.1, 0.0467, 0.0269, 0.01] | 0 | [189.0, 220.0, 300.0, 350.0, 393.0, 450.0, 530.0, 700.0, 961.0] | [378.0, 500.0, 700.0, 934.0, 1200.0, 1500.0, 2366.0]
HV 80A | HV 80A | 80 | 0 | [10.0, 2.05, 0.369, 0.198, 0.1, 0.051, 0.0298, 0.01] | [10.0, 4.15, 1.03, 0.198, 0.1, 0.051, 0.0172, 0.01] | 0 | [240.0, 300.0, 400.0, 450.0, 530.0, 650.0, 800.0, 1311.0] | [480.0, 550.0, 700.0, 1000.0, 1260.0, 1600.0, 2500.0, 3227.0]
Siemens NH-1-100 | Siemens NH-1-100 | 100 | [5400.0, 2000.0, 400.0, 20.0, 1.0, 0.2, 0.012, 0.004] | 0 | 0 | [150.0, 190.0, 250.0, 430.0, 900.0, 1250.0, 2700.0, 3600.0] | 0 | 0
Siemens NH-1-125 | Siemens NH-1-125 | 125 | [4800.0, 120.0, 7.0, 0.1, 0.004] | 0 | 0 | [180.0, 400.0, 740.0, 2000.0, 4250.0] | 0 | 0
Siemens NH-1-16 | Siemens NH-1-16 | 16 | [4000.0, 400.0, 2.0, 0.1, 0.04, 0.01] | 0 | 0 | [26.0, 35.0, 75.0, 150.0, 200.0, 300.0] | 0 | 0
Siemens NH-1-160 | Siemens NH-1-160 | 160 | [4800.0, 120.0, 7.0, 0.1, 0.004] | 0 | 0 | [210.0, 500.0, 900.0, 2300.0, 5000.0] | 0 | 0
Siemens NH-1-25 | Siemens NH-1-25 | 25 | [4000.0, 1000.0, 10.0, 0.2, 0.02, 0.01] | 0 | 0 | [40.0, 50.0, 100.0, 210.0, 400.0, 500.0] | 0 | 0
Siemens NH-1-50 | Siemens NH-1-50 | 50 | [4000.0, 40.0, 4.0, 1.0, 0.02, 0.01] | 0 | 0 | [86.0, 200.0, 300.0, 400.0, 1000.0, 1280.0] | 0 | 0
Siemens NH-1-63 | Siemens NH-1-63 | 63 | [4000.0, 100.0, 10.0, 2.0, 0.04, 0.01] | 0 | 0 | [100.0, 200.0, 300.0, 400.0, 1000.0, 1500.0] | 0 | 0
Siemens NH-1-80 | Siemens NH-1-80 | 80 | [4800.0, 120.0, 7.0, 0.1, 0.01] | 0 | 0 | [150.58, 250.0, 450.0, 1150.0, 2470.0] | 0 | 0
Siemens NH-2-1000 | Siemens NH-2-1000 | 1000 | [4800.0, 120.0, 7.0, 0.1, 0.004] | 0 | 0 | [1900.0, 3500.0, 8400.0, 24000.0, 52000.0] | 0 | 0
Siemens NH-2-200 | Siemens NH-2-200 | 200 | [4800.0, 120.0, 7.0, 0.1, 0.004] | 0 | 0 | [280.0, 650.0, 1200.0, 3000.0, 7000.0] | 0 | 0
Siemens NH-2-224 | Siemens NH-2-224 | 224 | [4800.0, 120.0, 7.0, 0.2, 0.04, 0.004] | 0 | 0 | [400.0, 750.0, 1453.0, 3025.0, 4315.0, 7600.0] | 0 | 0
Siemens NH-2-250 | Siemens NH-2-250 | 250 | [4800.0, 120.0, 7.0, 0.1, 0.004] | 0 | 0 | [450.0, 800.0, 1650.0, 4000.0, 8500.0] | 0 | 0
Siemens NH-2-315 | Siemens NH-2-315 | 315 | [4800.0, 120.0, 7.0, 0.1, 0.004] | 0 | 0 | [550.0, 920.0, 1900.0, 5000.0, 11000.0] | 0 | 0
Siemens NH-2-355 | Siemens NH-2-355 | 355 | [4800.0, 120.0, 6.0, 0.1, 0.004] | 0 | 0 | [650.0, 1116.27, 2350.0, 5840.0, 12790.0] | 0 | 0
Siemens NH-2-400 | Siemens NH-2-400 | 400 | [4800.0, 120.0, 7.0, 0.1, 0.004] | 0 | 0 | [720.0, 1350.0, 2800.0, 6500.0, 15000.0] | 0 | 0
Siemens NH-2-425 | Siemens NH-2-425 | 425 | [4800.0, 120.0, 7.0, 0.1, 0.004] | 0 | 0 | [850.0, 1500.0, 3050.0, 7500.0, 16500.0] | 0 | 0
Siemens NH-2-630 | Siemens NH-2-630 | 630 | [4800.0, 120.0, 7.0, 0.1, 0.004] | 0 | 0 | [1200.0, 2000.0, 4800.0, 12000.0, 26000.0] | 0 | 0

## dtypes
| element | column | dtype
0 | bus | name | object
1 | bus | vn_kv | float64
2 | bus | type | object
3 | bus | zone | object
4 | bus | in_service | bool
5 | load | name | object
6 | load | bus | uint32
7 | load | p_mw | float64
8 | load | q_mvar | float64
9 | load | const_z_percent | float64
10 | load | const_i_percent | float64
11 | load | sn_mva | float64
12 | load | scaling | float64
13 | load | in_service | bool
14 | load | type | object
15 | ext_grid | name | object
16 | ext_grid | bus | uint32
17 | ext_grid | vm_pu | float64
18 | ext_grid | va_degree | float64
19 | ext_grid | slack_weight | float64
20 | ext_grid | in_service | bool
21 | line | name | object
22 | line | std_type | object
23 | line | from_bus | uint32
24 | line | to_bus | uint32
25 | line | length_km | float64
26 | line | r_ohm_per_km | float64
27 | line | x_ohm_per_km | float64
28 | line | c_nf_per_km | float64
29 | line | g_us_per_km | float64
30 | line | max_i_ka | float64
31 | line | df | float64
32 | line | parallel | uint32
33 | line | type | object
34 | line | in_service | bool
35 | trafo | name | object
36 | trafo | std_type | object
37 | trafo | hv_bus | uint32
38 | trafo | lv_bus | uint32
39 | trafo | sn_mva | float64
40 | trafo | vn_hv_kv | float64
41 | trafo | vn_lv_kv | float64
42 | trafo | vk_percent | float64
43 | trafo | vkr_percent | float64
44 | trafo | pfe_kw | float64
45 | trafo | i0_percent | float64
46 | trafo | shift_degree | float64
47 | trafo | tap_side | object
48 | trafo | tap_neutral | int32
49 | trafo | tap_min | int32
50 | trafo | tap_max | int32
51 | trafo | tap_step_percent | float64
52 | trafo | tap_step_degree | float64
53 | trafo | tap_pos | int32
54 | trafo | tap_phase_shifter | bool
55 | trafo | parallel | uint32
56 | trafo | df | float64
57 | trafo | in_service | bool
58 | line_geodata | coords | object
59 | bus_geodata | x | float64
60 | bus_geodata | y | float64
61 | bus_geodata | coords | object

## parameters
| version | format_version | converged | OPF_converged | name | f_hz | sn_mva
0 | 2.14.6 | 2.14.0 | FALSE | FALSE |  | 50 | 1