## bus
| name | vn_kv | type | zone | in_service
0 | bus_LV_353-7_0_5_node_0 | 0.4 | n |  | TRUE
1 | bus_LV_353-7_0_5_node_1 | 0.4 | n |  | TRUE
2 | bus_LV_353-7_0_5_node_2 | 0.4 | n |  | TRUE
3 | bus_LV_353-7_0_5_node_3 | 0.4 | n |  | TRUE
4 | bus_LV_353-7_0_5_node_12 | 0.4 | n |  | TRUE
5 | bus_LV_353-7_0_5_node_4 | 0.4 | n |  | TRUE
6 | bus_LV_353-7_0_5_node_7 | 0.4 | n |  | TRUE
7 | bus_LV_353-7_0_5_node_11 | 0.4 | n |  | TRUE
8 | bus_LV_353-7_0_5_node_6 | 0.4 | n |  | TRUE
9 | bus_LV_353-7_0_5_node_5 | 0.4 | n |  | TRUE
10 | bus_LV_353-7_0_5_node_10 | 0.4 | n |  | TRUE
11 | bus_LV_353-7_0_5_node_137 | 0.4 | n |  | TRUE
12 | bus_LV_353-7_0_5_node_8 | 0.4 | n |  | TRUE
13 | bus_LV_353-7_0_5_node_9 | 0.4 | n |  | TRUE
14 | bus_LV_353-7_0_5_node_135 | 0.4 | n |  | TRUE
15 | bus_LV_353-7_0_5_node_17 | 0.4 | n |  | TRUE
16 | bus_LV_353-7_0_5_node_134 | 0.4 | n |  | TRUE
17 | bus_LV_353-7_0_5_node_85 | 0.4 | n |  | TRUE
18 | bus_LV_353-7_0_5_node_27 | 0.4 | n |  | TRUE
19 | bus_LV_353-7_0_5_node_13 | 0.4 | n |  | TRUE
20 | bus_LV_353-7_0_5_node_14 | 0.4 | n |  | TRUE
21 | bus_LV_353-7_0_5_node_114 | 0.4 | n |  | TRUE
22 | bus_LV_353-7_0_5_node_22 | 0.4 | n |  | TRUE
23 | bus_LV_353-7_0_5_node_124 | 0.4 | n |  | TRUE
24 | bus_LV_353-7_0_5_node_112 | 0.4 | n |  | TRUE
25 | bus_LV_353-7_0_5_node_20 | 0.4 | n |  | TRUE
26 | bus_LV_353-7_0_5_node_19 | 0.4 | n |  | TRUE
27 | bus_LV_353-7_0_5_node_21 | 0.4 | n |  | TRUE
28 | bus_LV_353-7_0_5_node_25 | 0.4 | n |  | TRUE
29 | bus_LV_353-7_0_5_node_136 | 0.4 | n |  | TRUE
30 | bus_LV_353-7_0_5_node_23 | 0.4 | n |  | TRUE
31 | bus_LV_353-7_0_5_node_111 | 0.4 | n |  | TRUE
32 | bus_LV_353-7_0_5_node_131 | 0.4 | n |  | TRUE
33 | bus_LV_353-7_0_5_node_76 | 0.4 | n |  | TRUE
34 | bus_LV_353-7_0_5_node_24 | 0.4 | n |  | TRUE
35 | bus_LV_353-7_0_5_node_65 | 0.4 | n |  | TRUE
36 | bus_LV_353-7_0_5_node_26 | 0.4 | n |  | TRUE
37 | bus_LV_353-7_0_5_node_28 | 0.4 | n |  | TRUE
38 | bus_LV_353-7_0_5_node_67 | 0.4 | n |  | TRUE
39 | bus_LV_353-7_0_5_node_64 | 0.4 | n |  | TRUE
40 | bus_LV_353-7_0_5_node_57 | 0.4 | n |  | TRUE
41 | bus_LV_353-7_0_5_node_56 | 0.4 | n |  | TRUE
42 | bus_LV_353-7_0_5_node_129 | 0.4 | n |  | TRUE
43 | bus_LV_353-7_0_5_node_53 | 0.4 | n |  | TRUE
44 | bus_LV_353-7_0_5_node_29 | 0.4 | n |  | TRUE
45 | bus_LV_353-7_0_5_node_30 | 0.4 | n |  | TRUE
46 | bus_LV_353-7_0_5_node_31 | 0.4 | n |  | TRUE
47 | bus_LV_353-7_0_5_node_32 | 0.4 | n |  | TRUE
48 | bus_LV_353-7_0_5_node_33 | 0.4 | n |  | TRUE
49 | bus_LV_353-7_0_5_node_34 | 0.4 | n |  | TRUE
50 | bus_LV_353-7_0_5_node_35 | 0.4 | n |  | TRUE
51 | bus_LV_353-7_0_5_node_103 | 0.4 | n |  | TRUE
52 | bus_LV_353-7_0_5_node_97 | 0.4 | n |  | TRUE
53 | bus_LV_353-7_0_5_node_38 | 0.4 | n |  | TRUE
54 | bus_LV_353-7_0_5_node_101 | 0.4 | n |  | TRUE
55 | bus_LV_353-7_0_5_node_98 | 0.4 | n |  | TRUE
56 | bus_LV_353-7_0_5_node_36 | 0.4 | n |  | TRUE
57 | bus_LV_353-7_0_5_node_37 | 0.4 | n |  | TRUE
58 | bus_LV_353-7_0_5_node_39 | 0.4 | n |  | TRUE
59 | bus_LV_353-7_0_5_node_58 | 0.4 | n |  | TRUE
60 | bus_LV_353-7_0_5_node_59 | 0.4 | n |  | TRUE
61 | bus_LV_353-7_0_5_node_60 | 0.4 | n |  | TRUE
62 | bus_LV_353-7_0_5_node_40 | 0.4 | n |  | TRUE
63 | bus_LV_353-7_0_5_node_41 | 0.4 | n |  | TRUE
64 | bus_LV_353-7_0_5_node_42 | 0.4 | n |  | TRUE
65 | bus_LV_353-7_0_5_node_63 | 0.4 | n |  | TRUE
66 | bus_LV_353-7_0_5_node_62 | 0.4 | n |  | TRUE
67 | bus_LV_353-7_0_5_node_43 | 0.4 | n |  | TRUE
68 | bus_LV_353-7_0_5_node_44 | 0.4 | n |  | TRUE
69 | bus_LV_353-7_0_5_node_46 | 0.4 | n |  | TRUE
70 | bus_LV_353-7_0_5_node_48 | 0.4 | n |  | TRUE
71 | bus_LV_353-7_0_5_node_49 | 0.4 | n |  | TRUE
72 | bus_LV_353-7_0_5_node_110 | 0.4 | n |  | TRUE
73 | bus_LV_353-7_0_5_node_109 | 0.4 | n |  | TRUE
74 | bus_LV_353-7_0_5_node_50 | 0.4 | n |  | TRUE
75 | bus_LV_353-7_0_5_node_74 | 0.4 | n |  | TRUE
76 | bus_LV_353-7_0_5_node_75 | 0.4 | n |  | TRUE
77 | bus_LV_353-7_0_5_node_51 | 0.4 | n |  | TRUE
78 | bus_LV_353-7_0_5_node_52 | 0.4 | n |  | TRUE
79 | bus_LV_353-7_0_5_node_54 | 0.4 | n |  | TRUE
80 | bus_LV_353-7_0_5_node_55 | 0.4 | n |  | TRUE
81 | bus_LV_353-7_0_5_node_95 | 0.4 | n |  | TRUE
82 | bus_LV_353-7_0_5_node_96 | 0.4 | n |  | TRUE
83 | bus_LV_353-7_0_5_node_91 | 0.4 | n |  | TRUE
84 | bus_LV_353-7_0_5_node_61 | 0.4 | n |  | TRUE
85 | bus_LV_353-7_0_5_node_108 | 0.4 | n |  | TRUE
86 | bus_LV_353-7_0_5_node_107 | 0.4 | n |  | TRUE
87 | bus_LV_353-7_0_5_node_66 | 0.4 | n |  | TRUE
88 | bus_LV_353-7_0_5_node_92 | 0.4 | n |  | TRUE
89 | bus_LV_353-7_0_5_node_122 | 0.4 | n |  | TRUE
90 | bus_LV_353-7_0_5_node_93 | 0.4 | n |  | TRUE
91 | bus_LV_353-7_0_5_node_123 | 0.4 | n |  | TRUE
92 | bus_LV_353-7_0_5_node_69 | 0.4 | n |  | TRUE
93 | bus_LV_353-7_0_5_node_70 | 0.4 | n |  | TRUE
94 | bus_LV_353-7_0_5_node_71 | 0.4 | n |  | TRUE
95 | bus_LV_353-7_0_5_node_72 | 0.4 | n |  | TRUE
96 | bus_LV_353-7_0_5_node_73 | 0.4 | n |  | TRUE
97 | bus_LV_353-7_0_5_node_77 | 0.4 | n |  | TRUE
98 | bus_LV_353-7_0_5_node_78 | 0.4 | n |  | TRUE
99 | bus_LV_353-7_0_5_node_106 | 0.4 | n |  | TRUE
100 | bus_LV_353-7_0_5_node_83 | 0.4 | n |  | TRUE
101 | bus_LV_353-7_0_5_node_105 | 0.4 | n |  | TRUE
102 | bus_LV_353-7_0_5_node_82 | 0.4 | n |  | TRUE
103 | bus_LV_353-7_0_5_node_79 | 0.4 | n |  | TRUE
104 | bus_LV_353-7_0_5_node_80 | 0.4 | n |  | TRUE
105 | bus_LV_353-7_0_5_node_81 | 0.4 | n |  | TRUE
106 | bus_LV_353-7_0_5_node_84 | 0.4 | n |  | TRUE
107 | bus_LV_353-7_0_5_node_86 | 0.4 | n |  | TRUE
108 | bus_LV_353-7_0_5_node_87 | 0.4 | n |  | TRUE
109 | bus_LV_353-7_0_5_node_88 | 0.4 | n |  | TRUE
110 | bus_LV_353-7_0_5_node_89 | 0.4 | n |  | TRUE
111 | bus_LV_353-7_0_5_node_90 | 0.4 | n |  | TRUE
112 | bus_LV_353-7_0_5_node_115 | 0.4 | n |  | TRUE
113 | bus_LV_353-7_0_5_node_125 | 0.4 | n |  | TRUE
114 | bus_LV_353-7_0_5_node_127 | 0.4 | n |  | TRUE
115 | bus_LV_353-7_0_5_node_116 | 0.4 | n |  | TRUE
116 | bus_LV_353-7_0_5_node_126 | 0.4 | n |  | TRUE
117 | bus_LV_353-7_0_5_node_128 | 0.4 | n |  | TRUE
118 | bus_LV_353-7_0_5_node_94 | 0.4 | n |  | TRUE
119 | bus_LV_353-7_0_5_node_130 | 0.4 | n |  | TRUE
120 | bus_LV_353-7_0_5_node_120 | 0.4 | n |  | TRUE
121 | bus_LV_353-7_0_5_node_104 | 0.4 | n |  | TRUE
122 | bus_LV_353-7_0_5_node_100 | 0.4 | n |  | TRUE
123 | bus_LV_353-7_0_5_node_113 | 0.4 | n |  | TRUE
124 | bus_LV_353-7_0_5_node_121 | 0.4 | n |  | TRUE
125 | bus_LV_353-7_0_5_node_119 | 0.4 | n |  | TRUE
126 | bus_LV_353-7_0_5_node_117 | 0.4 | n |  | TRUE
127 | bus_LV_353-7_0_5_node_118 | 0.4 | n |  | TRUE
128 | bus_LV_353-7_0_5_node_132 | 0.4 | n |  | TRUE
129 | bus_LV_353-7_0_5_node_133 | 0.4 | n |  | TRUE
130 | bus_MV_405_1_node_113 | 20 | n |  | TRUE

## load
| name | bus | p_mw | q_mvar | const_z_percent | const_i_percent | sn_mva | scaling | in_service | type
0 | LV_353-7_0_5_load_0 | 0 | 0.0032001 | 0.00080201 | 0 | 0 |  | 1 | TRUE | wye
1 | LV_353-7_0_5_load_1 | 1 | 0.0026131 | 0.00065491 | 0 | 0 |  | 1 | TRUE | wye
2 | LV_353-7_0_5_load_2 | 2 | 0.0015476 | 0.00038786 | 0 | 0 |  | 1 | TRUE | wye
3 | LV_353-7_0_5_load_12 | 4 | 0.0014407 | 0.00036108 | 0 | 0 |  | 1 | TRUE | wye
4 | LV_353-7_0_5_load_4 | 5 | 0.00041189 | 0.00010323 | 0 | 0 |  | 1 | TRUE | wye
5 | LV_353-7_0_5_load_7 | 6 | 0.011094 | 0.0027803 | 0 | 0 |  | 1 | TRUE | wye
6 | LV_353-7_0_5_load_11 | 7 | 0.0054673 | 0.0013702 | 0 | 0 |  | 1 | TRUE | wye
7 | LV_353-7_0_5_load_6 | 8 | 0.0032891 | 0.00082431 | 0 | 0 |  | 1 | TRUE | wye
8 | LV_353-7_0_5_load_10 | 10 | 0.0012556 | 0.00031469 | 0 | 0 |  | 1 | TRUE | wye
9 | LV_353-7_0_5_load_137 | 11 | 0.0035017 | 0.0008776 | 0 | 0 |  | 1 | TRUE | wye
10 | LV_353-7_0_5_load_135 | 14 | 0.015969 | 0.0040023 | 0 | 0 |  | 1 | TRUE | wye
11 | LV_353-7_0_5_load_134 | 16 | 0.0077659 | 0.0019463 | 0 | 0 |  | 1 | TRUE | wye
12 | LV_353-7_0_5_load_85 | 17 | 0.0068079 | 0.0017062 | 0 | 0 |  | 1 | TRUE | wye
13 | LV_353-7_0_5_load_27 | 18 | 0.011268 | 0.0028239 | 0 | 0 |  | 1 | TRUE | wye
14 | LV_353-7_0_5_load_13 | 19 | 0.0057435 | 0.0014395 | 0 | 0 |  | 1 | TRUE | wye
15 | LV_353-7_0_5_load_14 | 20 | 0.0042327 | 0.0010608 | 0 | 0 |  | 1 | TRUE | wye
16 | LV_353-7_0_5_load_22 | 22 | 0.0026761 | 0.00067071 | 0 | 0 |  | 1 | TRUE | wye
17 | LV_353-7_0_5_load_124 | 23 | 0.003509 | 0.00087944 | 0 | 0 |  | 1 | TRUE | wye
18 | LV_353-7_0_5_load_19 | 26 | 0.0016523 | 0.0004141 | 0 | 0 |  | 1 | TRUE | wye
19 | LV_353-7_0_5_load_25 | 28 | 0.0051879 | 0.0013002 | 0 | 0 |  | 1 | TRUE | wye
20 | LV_353-7_0_5_load_136 | 29 | 0.0025957 | 0.00065055 | 0 | 0 |  | 1 | TRUE | wye
21 | LV_353-7_0_5_load_23 | 30 | 0.0066747 | 0.0016728 | 0 | 0 |  | 1 | TRUE | wye
22 | LV_353-7_0_5_load_111 | 31 | 0.0087493 | 0.0021928 | 0 | 0 |  | 1 | TRUE | wye
23 | LV_353-7_0_5_load_131 | 32 | 0.0031211 | 0.00078222 | 0 | 0 |  | 1 | TRUE | wye
24 | LV_353-7_0_5_load_76 | 33 | 0.0044731 | 0.0011211 | 0 | 0 |  | 1 | TRUE | wye
25 | LV_353-7_0_5_load_24 | 34 | 0.017935 | 0.0044949 | 0 | 0 |  | 1 | TRUE | wye
26 | LV_353-7_0_5_load_65 | 35 | 0.0080146 | 0.0020087 | 0 | 0 |  | 1 | TRUE | wye
27 | LV_353-7_0_5_load_67 | 38 | 0.0084568 | 0.0021195 | 0 | 0 |  | 1 | TRUE | wye
28 | LV_353-7_0_5_load_64 | 39 | 0.0019344 | 0.0004848 | 0 | 0 |  | 1 | TRUE | wye
29 | LV_353-7_0_5_load_57 | 40 | 0.005635 | 0.0014123 | 0 | 0 |  | 1 | TRUE | wye
30 | LV_353-7_0_5_load_56 | 41 | 0.0060263 | 0.0015103 | 0 | 0 |  | 1 | TRUE | wye
31 | LV_353-7_0_5_load_129 | 42 | 0.0060153 | 0.0015076 | 0 | 0 |  | 1 | TRUE | wye
32 | LV_353-7_0_5_load_29 | 44 | 0.0027307 | 0.00068439 | 0 | 0 |  | 1 | TRUE | wye
33 | LV_353-7_0_5_load_30 | 45 | 0.0018066 | 0.00045277 | 0 | 0 |  | 1 | TRUE | wye
34 | LV_353-7_0_5_load_32 | 47 | 0.0048421 | 0.0012135 | 0 | 0 |  | 1 | TRUE | wye
35 | LV_353-7_0_5_load_33 | 48 | 0.0028813 | 0.00072211 | 0 | 0 |  | 1 | TRUE | wye
36 | LV_353-7_0_5_load_34 | 49 | 0.0028592 | 0.00071659 | 0 | 0 |  | 1 | TRUE | wye
37 | LV_353-7_0_5_load_35 | 50 | 0.0017887 | 0.00044828 | 0 | 0 |  | 1 | TRUE | wye
38 | LV_353-7_0_5_load_103 | 51 | 0.011168 | 0.0027989 | 0 | 0 |  | 1 | TRUE | wye
39 | LV_353-7_0_5_load_97 | 52 | 0.0018987 | 0.00047587 | 0 | 0 |  | 1 | TRUE | wye
40 | LV_353-7_0_5_load_38 | 53 | 0.007208 | 0.0018065 | 0 | 0 |  | 1 | TRUE | wye
41 | LV_353-7_0_5_load_101 | 54 | 0.0039852 | 0.00099878 | 0 | 0 |  | 1 | TRUE | wye
42 | LV_353-7_0_5_load_98 | 55 | 0.0018191 | 0.00045592 | 0 | 0 |  | 1 | TRUE | wye
43 | LV_353-7_0_5_load_36 | 56 | 0.00155 | 0.00038846 | 0 | 0 |  | 1 | TRUE | wye
44 | LV_353-7_0_5_load_37 | 57 | 0.0037975 | 0.00095174 | 0 | 0 |  | 1 | TRUE | wye
45 | LV_353-7_0_5_load_39 | 58 | 0.0039045 | 0.00097857 | 0 | 0 |  | 1 | TRUE | wye
46 | LV_353-7_0_5_load_59 | 60 | 0.0034247 | 0.00085831 | 0 | 0 |  | 1 | TRUE | wye
47 | LV_353-7_0_5_load_60 | 61 | 0.0015392 | 0.00038575 | 0 | 0 |  | 1 | TRUE | wye
48 | LV_353-7_0_5_load_40 | 62 | 0.0086267 | 0.0021621 | 0 | 0 |  | 1 | TRUE | wye
49 | LV_353-7_0_5_load_41 | 63 | 0.0041136 | 0.001031 | 0 | 0 |  | 1 | TRUE | wye
50 | LV_353-7_0_5_load_42 | 64 | 0.0031835 | 0.00079786 | 0 | 0 |  | 1 | TRUE | wye
51 | LV_353-7_0_5_load_63 | 65 | 0.0026675 | 0.00066853 | 0 | 0 |  | 1 | TRUE | wye
52 | LV_353-7_0_5_load_62 | 66 | 0.0042339 | 0.0010611 | 0 | 0 |  | 1 | TRUE | wye
53 | LV_353-7_0_5_load_43 | 67 | 0.0014256 | 0.0003573 | 0 | 0 |  | 1 | TRUE | wye
54 | LV_353-7_0_5_load_44 | 68 | 0.0016762 | 0.00042009 | 0 | 0 |  | 1 | TRUE | wye
55 | LV_353-7_0_5_load_46 | 69 | 0.0017578 | 0.00044054 | 0 | 0 |  | 1 | TRUE | wye
56 | LV_353-7_0_5_load_48 | 70 | 0.0035917 | 0.00090017 | 0 | 0 |  | 1 | TRUE | wye
57 | LV_353-7_0_5_load_49 | 71 | 0.0048957 | 0.001227 | 0 | 0 |  | 1 | TRUE | wye
58 | LV_353-7_0_5_load_110 | 72 | 0.0034792 | 0.00087196 | 0 | 0 |  | 1 | TRUE | wye
59 | LV_353-7_0_5_load_109 | 73 | 0.0026898 | 0.00067413 | 0 | 0 |  | 1 | TRUE | wye
60 | LV_353-7_0_5_load_50 | 74 | 0.0026479 | 0.00066363 | 0 | 0 |  | 1 | TRUE | wye
61 | LV_353-7_0_5_load_51 | 77 | 0.0054992 | 0.0013782 | 0 | 0 |  | 1 | TRUE | wye
62 | LV_353-7_0_5_load_52 | 78 | 0.0035496 | 0.0008896 | 0 | 0 |  | 1 | TRUE | wye
63 | LV_353-7_0_5_load_54 | 79 | 0.0025661 | 0.00064311 | 0 | 0 |  | 1 | TRUE | wye
64 | LV_353-7_0_5_load_95 | 81 | 0.0026786 | 0.00067133 | 0 | 0 |  | 1 | TRUE | wye
65 | LV_353-7_0_5_load_96 | 82 | 0.0031582 | 0.00079153 | 0 | 0 |  | 1 | TRUE | wye
66 | LV_353-7_0_5_load_61 | 84 | 0.0040296 | 0.0010099 | 0 | 0 |  | 1 | TRUE | wye
67 | LV_353-7_0_5_load_107 | 86 | 0.0036152 | 0.00090606 | 0 | 0 |  | 1 | TRUE | wye
68 | LV_353-7_0_5_load_66 | 87 | 0.0032339 | 0.0008105 | 0 | 0 |  | 1 | TRUE | wye
69 | LV_353-7_0_5_load_92 | 88 | 0.0035988 | 0.00090195 | 0 | 0 |  | 1 | TRUE | wye
70 | LV_353-7_0_5_load_122 | 89 | 0.0033034 | 0.00082791 | 0 | 0 |  | 1 | TRUE | wye
71 | LV_353-7_0_5_load_93 | 90 | 0.0034561 | 0.00086619 | 0 | 0 |  | 1 | TRUE | wye
72 | LV_353-7_0_5_load_123 | 91 | 0.0026403 | 0.00066172 | 0 | 0 |  | 1 | TRUE | wye
73 | LV_353-7_0_5_load_69 | 92 | 0.0020344 | 0.00050986 | 0 | 0 |  | 1 | TRUE | wye
74 | LV_353-7_0_5_load_70 | 93 | 0.0022016 | 0.00055177 | 0 | 0 |  | 1 | TRUE | wye
75 | LV_353-7_0_5_load_71 | 94 | 0.0019144 | 0.0004798 | 0 | 0 |  | 1 | TRUE | wye
76 | LV_353-7_0_5_load_72 | 95 | 0.0042378 | 0.0010621 | 0 | 0 |  | 1 | TRUE | wye
77 | LV_353-7_0_5_load_73 | 96 | 0.0032548 | 0.00081572 | 0 | 0 |  | 1 | TRUE | wye
78 | LV_353-7_0_5_load_77 | 97 | 0.0032867 | 0.00082373 | 0 | 0 |  | 1 | TRUE | wye
79 | LV_353-7_0_5_load_106 | 99 | 0.0027953 | 0.00070057 | 0 | 0 |  | 1 | TRUE | wye
80 | LV_353-7_0_5_load_83 | 100 | 0.0032868 | 0.00082374 | 0 | 0 |  | 1 | TRUE | wye
81 | LV_353-7_0_5_load_105 | 101 | 0.0026603 | 0.00066674 | 0 | 0 |  | 1 | TRUE | wye
82 | LV_353-7_0_5_load_82 | 102 | 0.0038892 | 0.00097473 | 0 | 0 |  | 1 | TRUE | wye
83 | LV_353-7_0_5_load_79 | 103 | 0.0023163 | 0.00058052 | 0 | 0 |  | 1 | TRUE | wye
84 | LV_353-7_0_5_load_80 | 104 | 0.0012513 | 0.0003136 | 0 | 0 |  | 1 | TRUE | wye
85 | LV_353-7_0_5_load_81 | 105 | 0.0031456 | 0.00078836 | 0 | 0 |  | 1 | TRUE | wye
86 | LV_353-7_0_5_load_84 | 106 | 0.0054992 | 0.0013782 | 0 | 0 |  | 1 | TRUE | wye
87 | LV_353-7_0_5_load_86 | 107 | 0.0036252 | 0.00090856 | 0 | 0 |  | 1 | TRUE | wye
88 | LV_353-7_0_5_load_88 | 109 | 0.0037375 | 0.00093671 | 0 | 0 |  | 1 | TRUE | wye
89 | LV_353-7_0_5_load_89 | 110 | 0.0041395 | 0.0010374 | 0 | 0 |  | 1 | TRUE | wye
90 | LV_353-7_0_5_load_90 | 111 | 0.0055167 | 0.0013826 | 0 | 0 |  | 1 | TRUE | wye
91 | LV_353-7_0_5_load_115 | 112 | 0.0064272 | 0.0016108 | 0 | 0 |  | 1 | TRUE | wye
92 | LV_353-7_0_5_load_125 | 113 | 0.0028823 | 0.00072236 | 0 | 0 |  | 1 | TRUE | wye
93 | LV_353-7_0_5_load_127 | 114 | 0.0038076 | 0.00095427 | 0 | 0 |  | 1 | TRUE | wye
94 | LV_353-7_0_5_load_116 | 115 | 0.0031554 | 0.00079082 | 0 | 0 |  | 1 | TRUE | wye
95 | LV_353-7_0_5_load_126 | 116 | 0.0041694 | 0.001045 | 0 | 0 |  | 1 | TRUE | wye
96 | LV_353-7_0_5_load_128 | 117 | 0.0041006 | 0.0010277 | 0 | 0 |  | 1 | TRUE | wye
97 | LV_353-7_0_5_load_94 | 118 | 0.0028246 | 0.0007079 | 0 | 0 |  | 1 | TRUE | wye
98 | LV_353-7_0_5_load_130 | 119 | 0.0034591 | 0.00086692 | 0 | 0 |  | 1 | TRUE | wye
99 | LV_353-7_0_5_load_120 | 120 | 0.006982 | 0.0017498 | 0 | 0 |  | 1 | TRUE | wye
100 | LV_353-7_0_5_load_104 | 121 | 0.0015894 | 0.00039834 | 0 | 0 |  | 1 | TRUE | wye
101 | LV_353-7_0_5_load_100 | 122 | 0.0014984 | 0.00037552 | 0 | 0 |  | 1 | TRUE | wye
102 | LV_353-7_0_5_load_113 | 123 | 0.0029712 | 0.00074464 | 0 | 0 |  | 1 | TRUE | wye
103 | LV_353-7_0_5_load_121 | 124 | 0.0031333 | 0.00078527 | 0 | 0 |  | 1 | TRUE | wye
104 | LV_353-7_0_5_load_117 | 126 | 0.0030334 | 0.00076023 | 0 | 0 |  | 1 | TRUE | wye
105 | LV_353-7_0_5_load_118 | 127 | 0.0041653 | 0.0010439 | 0 | 0 |  | 1 | TRUE | wye
106 | LV_353-7_0_5_load_132 | 128 | 0.0035628 | 0.00089293 | 0 | 0 |  | 1 | TRUE | wye
107 | LV_353-7_0_5_load_133 | 129 | 0.0081334 | 0.0020384 | 0 | 0 |  | 1 | TRUE | wye

## ext_grid
| name | bus | vm_pu | va_degree | slack_weight | in_service
0 |  | 114 | 1 | 0 | 1 | TRUE

## line
| name | std_type | from_bus | to_bus | length_km | r_ohm_per_km | x_ohm_per_km | c_nf_per_km | g_us_per_km | max_i_ka | df | parallel | type | in_service
0 | LV_353-7_0_5_line_0 |  | 0 | 1 | 0.041567 | 0.125 | 0.08 | 261 | 0 | 0.364 | 1 | 1 | cs | TRUE
1 | LV_353-7_0_5_line_1 |  | 0 | 2 | 0.0055631 | 0.125 | 0.08 | 261 | 0 | 0.364 | 1 | 1 | cs | TRUE
2 | LV_353-7_0_5_line_2 |  | 1 | 3 | 0.016878 | 0.125 | 0.08 | 261 | 0 | 0.364 | 1 | 1 | cs | TRUE
3 | LV_353-7_0_5_line_3 |  | 1 | 4 | 0.025395 | 0.125 | 0.08 | 261 | 0 | 0.364 | 1 | 1 | cs | TRUE
4 | LV_353-7_0_5_line_4 |  | 2 | 5 | 0.0058139 | 0.125 | 0.08 | 261 | 0 | 0.364 | 1 | 1 | cs | TRUE
5 | LV_353-7_0_5_line_5 |  | 3 | 9 | 0.063262 | 0.125 | 0.08 | 261 | 0 | 0.364 | 1 | 1 | cs | TRUE
6 | LV_353-7_0_5_line_6 |  | 5 | 10 | 0.0077246 | 0.125 | 0.08 | 261 | 0 | 0.364 | 1 | 1 | cs | TRUE
7 | LV_353-7_0_5_line_7 |  | 6 | 7 | 0.074888 | 0.125 | 0.08 | 261 | 0 | 0.364 | 1 | 1 | cs | TRUE
8 | LV_353-7_0_5_line_8 |  | 6 | 8 | 0.029823 | 0.125 | 0.08 | 261 | 0 | 0.364 | 1 | 1 | cs | TRUE
9 | LV_353-7_0_5_line_9 |  | 7 | 10 | 0.0051713 | 0.125 | 0.08 | 261 | 0 | 0.364 | 1 | 1 | cs | TRUE
10 | LV_353-7_0_5_line_10 |  | 8 | 12 | 0.021128 | 0.125 | 0.08 | 261 | 0 | 0.364 | 1 | 1 | cs | TRUE
11 | LV_353-7_0_5_line_11 |  | 9 | 11 | 0.017095 | 0.125 | 0.08 | 261 | 0 | 0.364 | 1 | 1 | cs | TRUE
12 | LV_353-7_0_5_line_12 |  | 12 | 13 | 0.044579 | 0.125 | 0.08 | 261 | 0 | 0.364 | 1 | 1 | cs | TRUE
13 | LV_353-7_0_5_line_13 |  | 13 | 14 | 0.014603 | 0.125 | 0.08 | 261 | 0 | 0.364 | 1 | 1 | cs | TRUE
14 | LV_353-7_0_5_line_14 |  | 13 | 15 | 0.042928 | 0.125 | 0.08 | 261 | 0 | 0.364 | 1 | 1 | cs | TRUE
15 | LV_353-7_0_5_line_15 |  | 13 | 16 | 0.020052 | 0.125 | 0.08 | 261 | 0 | 0.364 | 1 | 1 | cs | TRUE
16 | LV_353-7_0_5_line_16 |  | 15 | 17 | 0.016821 | 0.125 | 0.08 | 261 | 0 | 0.364 | 1 | 1 | cs | TRUE
17 | LV_353-7_0_5_line_17 |  | 15 | 18 | 0.018843 | 0.125 | 0.08 | 261 | 0 | 0.364 | 1 | 1 | cs | TRUE
18 | LV_353-7_0_5_line_18 |  | 18 | 28 | 0.016776 | 0.125 | 0.08 | 261 | 0 | 0.364 | 1 | 1 | cs | TRUE
19 | LV_353-7_0_5_line_19 |  | 19 | 20 | 0.028468 | 0.125 | 0.08 | 261 | 0 | 0.364 | 1 | 1 | cs | TRUE
20 | LV_353-7_0_5_line_20 |  | 19 | 21 | 0.027457 | 0.125 | 0.08 | 261 | 0 | 0.364 | 1 | 1 | cs | TRUE
21 | LV_353-7_0_5_line_21 |  | 20 | 22 | 0.027657 | 0.125 | 0.08 | 261 | 0 | 0.364 | 1 | 1 | cs | TRUE
22 | LV_353-7_0_5_line_22 |  | 21 | 23 | 0.01552 | 0.125 | 0.08 | 261 | 0 | 0.364 | 1 | 1 | cs | TRUE
23 | LV_353-7_0_5_line_23 |  | 22 | 24 | 0.01656 | 0.125 | 0.08 | 261 | 0 | 0.364 | 1 | 1 | cs | TRUE
24 | LV_353-7_0_5_line_24 |  | 22 | 25 | 0.034821 | 0.125 | 0.08 | 261 | 0 | 0.364 | 1 | 1 | cs | TRUE
25 | LV_353-7_0_5_line_25 |  | 23 | 91 | 0.0074998 | 0.125 | 0.08 | 261 | 0 | 0.364 | 1 | 1 | cs | TRUE
26 | LV_353-7_0_5_line_26 |  | 24 | 31 | 0.024025 | 0.125 | 0.08 | 261 | 0 | 0.364 | 1 | 1 | cs | TRUE
27 | LV_353-7_0_5_line_27 |  | 25 | 30 | 0.018146 | 0.125 | 0.08 | 261 | 0 | 0.364 | 1 | 1 | cs | TRUE
28 | LV_353-7_0_5_line_28 |  | 25 | 26 | 0.009187 | 0.125 | 0.08 | 261 | 0 | 0.364 | 1 | 1 | cs | TRUE
29 | LV_353-7_0_5_line_29 |  | 26 | 27 | 0.029581 | 0.125 | 0.08 | 261 | 0 | 0.364 | 1 | 1 | cs | TRUE
30 | LV_353-7_0_5_line_30 |  | 27 | 29 | 0.042886 | 0.125 | 0.08 | 261 | 0 | 0.364 | 1 | 1 | cs | TRUE
31 | LV_353-7_0_5_line_31 |  | 28 | 34 | 0.013332 | 0.125 | 0.08 | 261 | 0 | 0.364 | 1 | 1 | cs | TRUE
32 | LV_353-7_0_5_line_32 |  | 31 | 123 | 0.011973 | 0.125 | 0.08 | 261 | 0 | 0.364 | 1 | 1 | cs | TRUE
33 | LV_353-7_0_5_line_33 |  | 32 | 33 | 0.0013058 | 0.125 | 0.08 | 261 | 0 | 0.364 | 1 | 1 | cs | TRUE
34 | LV_353-7_0_5_line_34 |  | 33 | 75 | 0.015787 | 0.125 | 0.08 | 261 | 0 | 0.364 | 1 | 1 | cs | TRUE
35 | LV_353-7_0_5_line_35 |  | 34 | 35 | 0.019743 | 0.125 | 0.08 | 261 | 0 | 0.364 | 1 | 1 | cs | TRUE
36 | LV_353-7_0_5_line_36 |  | 35 | 38 | 0.021022 | 0.125 | 0.08 | 261 | 0 | 0.364 | 1 | 2 | cs | TRUE
37 | LV_353-7_0_5_line_37 |  | 35 | 39 | 0.029119 | 0.125 | 0.08 | 261 | 0 | 0.364 | 1 | 1 | cs | TRUE
38 | LV_353-7_0_5_line_38 |  | 36 | 37 | 0.021896 | 0.125 | 0.08 | 261 | 0 | 0.364 | 1 | 4 | cs | TRUE
39 | LV_353-7_0_5_line_39 |  | 36 | 38 | 0.0094224 | 0.125 | 0.08 | 261 | 0 | 0.364 | 1 | 4 | cs | TRUE
40 | LV_353-7_0_5_line_40 |  | 37 | 40 | 0.015757 | 0.125 | 0.08 | 261 | 0 | 0.364 | 1 | 4 | cs | TRUE
41 | LV_353-7_0_5_line_41 |  | 37 | 41 | 0.02758 | 0.125 | 0.08 | 261 | 0 | 0.364 | 1 | 4 | cs | TRUE
42 | LV_353-7_0_5_line_42 |  | 39 | 87 | 0.026358 | 0.125 | 0.08 | 261 | 0 | 0.364 | 1 | 1 | cs | TRUE
43 | LV_353-7_0_5_line_43 |  | 39 | 88 | 0.010309 | 0.125 | 0.08 | 261 | 0 | 0.364 | 1 | 1 | cs | TRUE
44 | LV_353-7_0_5_line_44 |  | 40 | 42 | 0.02055 | 0.125 | 0.08 | 261 | 0 | 0.364 | 1 | 4 | cs | TRUE
45 | LV_353-7_0_5_line_45 |  | 41 | 43 | 0.029532 | 0.125 | 0.08 | 261 | 0 | 0.364 | 1 | 2 | cs | TRUE
46 | LV_353-7_0_5_line_46 |  | 42 | 83 | 0.015303 | 0.125 | 0.08 | 261 | 0 | 0.364 | 1 | 4 | cs | TRUE
47 | LV_353-7_0_5_line_47 |  | 43 | 80 | 0.024622 | 0.125 | 0.08 | 261 | 0 | 0.364 | 1 | 1 | cs | TRUE
48 | LV_353-7_0_5_line_48 |  | 43 | 77 | 0.028666 | 0.125 | 0.08 | 261 | 0 | 0.364 | 1 | 1 | cs | TRUE
49 | LV_353-7_0_5_line_49 |  | 44 | 45 | 0.011957 | 0.125 | 0.08 | 261 | 0 | 0.364 | 1 | 1 | cs | TRUE
50 | LV_353-7_0_5_line_50 |  | 44 | 46 | 0.012853 | 0.125 | 0.08 | 261 | 0 | 0.364 | 1 | 1 | cs | TRUE
51 | LV_353-7_0_5_line_51 |  | 45 | 47 | 0.001845 | 0.125 | 0.08 | 261 | 0 | 0.364 | 1 | 1 | cs | TRUE
52 | LV_353-7_0_5_line_52 |  | 46 | 48 | 0.016146 | 0.125 | 0.08 | 261 | 0 | 0.364 | 1 | 1 | cs | TRUE
53 | LV_353-7_0_5_line_53 |  | 46 | 49 | 0.0099683 | 0.125 | 0.08 | 261 | 0 | 0.364 | 1 | 1 | cs | TRUE
54 | LV_353-7_0_5_line_54 |  | 47 | 50 | 0.0040924 | 0.125 | 0.08 | 261 | 0 | 0.364 | 1 | 1 | cs | TRUE
55 | LV_353-7_0_5_line_55 |  | 48 | 51 | 0.033612 | 0.125 | 0.08 | 261 | 0 | 0.364 | 1 | 1 | cs | TRUE
56 | LV_353-7_0_5_line_56 |  | 49 | 52 | 0.020674 | 0.125 | 0.08 | 261 | 0 | 0.364 | 1 | 1 | cs | TRUE
57 | LV_353-7_0_5_line_57 |  | 50 | 53 | 0.022377 | 0.125 | 0.08 | 261 | 0 | 0.364 | 1 | 1 | cs | TRUE
58 | LV_353-7_0_5_line_58 |  | 51 | 54 | 0.0064383 | 0.125 | 0.08 | 261 | 0 | 0.364 | 1 | 1 | cs | TRUE
59 | LV_353-7_0_5_line_59 |  | 52 | 55 | 0.017693 | 0.125 | 0.08 | 261 | 0 | 0.364 | 1 | 1 | cs | TRUE
60 | LV_353-7_0_5_line_60 |  | 53 | 56 | 0.018987 | 0.125 | 0.08 | 261 | 0 | 0.364 | 1 | 1 | cs | TRUE
61 | LV_353-7_0_5_line_61 |  | 55 | 121 | 0.024192 | 0.125 | 0.08 | 261 | 0 | 0.364 | 1 | 1 | cs | TRUE
62 | LV_353-7_0_5_line_62 |  | 56 | 57 | 0.00027568 | 0.125 | 0.08 | 261 | 0 | 0.364 | 1 | 1 | cs | TRUE
63 | LV_353-7_0_5_line_63 |  | 57 | 58 | 7.1037e-05 | 0.125 | 0.08 | 261 | 0 | 0.364 | 1 | 1 | cs | TRUE
64 | LV_353-7_0_5_line_64 |  | 58 | 59 | 0.023892 | 0.125 | 0.08 | 261 | 0 | 0.364 | 1 | 1 | cs | TRUE
65 | LV_353-7_0_5_line_65 |  | 59 | 60 | 0.0093217 | 0.125 | 0.08 | 261 | 0 | 0.364 | 1 | 1 | cs | TRUE
66 | LV_353-7_0_5_line_66 |  | 59 | 61 | 0.031467 | 0.125 | 0.08 | 261 | 0 | 0.364 | 1 | 1 | cs | TRUE
67 | LV_353-7_0_5_line_67 |  | 60 | 84 | 0.020042 | 0.125 | 0.08 | 261 | 0 | 0.364 | 1 | 1 | cs | TRUE
68 | LV_353-7_0_5_line_68 |  | 61 | 80 | 0.011826 | 0.125 | 0.08 | 261 | 0 | 0.364 | 1 | 1 | cs | TRUE
69 | LV_353-7_0_5_line_69 |  | 62 | 63 | 0.0001466 | 0.125 | 0.08 | 261 | 0 | 0.364 | 1 | 1 | cs | TRUE
70 | LV_353-7_0_5_line_70 |  | 63 | 64 | 0.025757 | 0.125 | 0.08 | 261 | 0 | 0.364 | 1 | 1 | cs | TRUE
71 | LV_353-7_0_5_line_71 |  | 64 | 65 | 0.0058235 | 0.125 | 0.08 | 261 | 0 | 0.364 | 1 | 1 | cs | TRUE
72 | LV_353-7_0_5_line_72 |  | 65 | 66 | 0.003714 | 0.125 | 0.08 | 261 | 0 | 0.364 | 1 | 1 | cs | TRUE
73 | LV_353-7_0_5_line_73 |  | 66 | 84 | 0.0077619 | 0.125 | 0.08 | 261 | 0 | 0.364 | 1 | 1 | cs | TRUE
74 | LV_353-7_0_5_line_74 |  | 67 | 68 | 0.0089381 | 0.125 | 0.08 | 261 | 0 | 0.364 | 1 | 1 | cs | TRUE
75 | LV_353-7_0_5_line_75 |  | 68 | 69 | 0.0069415 | 0.125 | 0.08 | 261 | 0 | 0.364 | 1 | 1 | cs | TRUE
76 | LV_353-7_0_5_line_76 |  | 69 | 70 | 0.013697 | 0.125 | 0.08 | 261 | 0 | 0.364 | 1 | 1 | cs | TRUE
77 | LV_353-7_0_5_line_77 |  | 70 | 71 | 0.0077738 | 0.125 | 0.08 | 261 | 0 | 0.364 | 1 | 1 | cs | TRUE
78 | LV_353-7_0_5_line_78 |  | 71 | 74 | 0.020284 | 0.125 | 0.08 | 261 | 0 | 0.364 | 1 | 1 | cs | TRUE
79 | LV_353-7_0_5_line_79 |  | 72 | 73 | 0.0095153 | 0.125 | 0.08 | 261 | 0 | 0.364 | 1 | 1 | cs | TRUE
80 | LV_353-7_0_5_line_80 |  | 73 | 105 | 0.017082 | 0.125 | 0.08 | 261 | 0 | 0.364 | 1 | 1 | cs | TRUE
81 | LV_353-7_0_5_line_81 |  | 74 | 75 | 0.01575 | 0.125 | 0.08 | 261 | 0 | 0.364 | 1 | 1 | cs | TRUE
82 | LV_353-7_0_5_line_82 |  | 75 | 76 | 0.006487 | 0.125 | 0.08 | 261 | 0 | 0.364 | 1 | 1 | cs | TRUE
83 | LV_353-7_0_5_line_83 |  | 76 | 99 | 0.0045044 | 0.125 | 0.08 | 261 | 0 | 0.364 | 1 | 1 | cs | TRUE
84 | LV_353-7_0_5_line_84 |  | 76 | 100 | 0.017608 | 0.125 | 0.08 | 261 | 0 | 0.364 | 1 | 1 | cs | TRUE
85 | LV_353-7_0_5_line_85 |  | 77 | 78 | 0.0027802 | 0.125 | 0.08 | 261 | 0 | 0.364 | 1 | 1 | cs | TRUE
86 | LV_353-7_0_5_line_86 |  | 78 | 79 | 0.024575 | 0.125 | 0.08 | 261 | 0 | 0.364 | 1 | 1 | cs | TRUE
87 | LV_353-7_0_5_line_87 |  | 79 | 81 | 0.023998 | 0.125 | 0.08 | 261 | 0 | 0.364 | 1 | 1 | cs | TRUE
88 | LV_353-7_0_5_line_88 |  | 81 | 82 | 0.022609 | 0.125 | 0.08 | 261 | 0 | 0.364 | 1 | 1 | cs | TRUE
89 | LV_353-7_0_5_line_89 |  | 82 | 96 | 0.01818 | 0.125 | 0.08 | 261 | 0 | 0.364 | 1 | 1 | cs | TRUE
90 | LV_353-7_0_5_line_90 |  | 83 | 114 | 0.010578 | 0.125 | 0.08 | 261 | 0 | 0.364 | 1 | 4 | cs | TRUE
91 | LV_353-7_0_5_line_91 |  | 84 | 85 | 0.054137 | 0.125 | 0.08 | 261 | 0 | 0.364 | 1 | 1 | cs | TRUE
92 | LV_353-7_0_5_line_92 |  | 85 | 86 | 0.013209 | 0.125 | 0.08 | 261 | 0 | 0.364 | 1 | 1 | cs | TRUE
93 | LV_353-7_0_5_line_93 |  | 87 | 89 | 0.017461 | 0.125 | 0.08 | 261 | 0 | 0.364 | 1 | 1 | cs | TRUE
94 | LV_353-7_0_5_line_94 |  | 88 | 90 | 0.00065606 | 0.125 | 0.08 | 261 | 0 | 0.364 | 1 | 1 | cs | TRUE
95 | LV_353-7_0_5_line_95 |  | 89 | 91 | 0.023433 | 0.125 | 0.08 | 261 | 0 | 0.364 | 1 | 1 | cs | TRUE
96 | LV_353-7_0_5_line_96 |  | 90 | 118 | 0.0076462 | 0.125 | 0.08 | 261 | 0 | 0.364 | 1 | 1 | cs | TRUE
97 | LV_353-7_0_5_line_97 |  | 92 | 93 | 0.0028202 | 0.125 | 0.08 | 261 | 0 | 0.364 | 1 | 1 | cs | TRUE
98 | LV_353-7_0_5_line_98 |  | 92 | 94 | 0.019736 | 0.125 | 0.08 | 261 | 0 | 0.364 | 1 | 1 | cs | TRUE
99 | LV_353-7_0_5_line_99 |  | 93 | 95 | 0.02038 | 0.125 | 0.08 | 261 | 0 | 0.364 | 1 | 1 | cs | TRUE
100 | LV_353-7_0_5_line_100 |  | 94 | 96 | 0.0014351 | 0.125 | 0.08 | 261 | 0 | 0.364 | 1 | 1 | cs | TRUE
101 | LV_353-7_0_5_line_101 |  | 95 | 97 | 0.0070791 | 0.125 | 0.08 | 261 | 0 | 0.364 | 1 | 1 | cs | TRUE
102 | LV_353-7_0_5_line_102 |  | 97 | 98 | 0.013364 | 0.125 | 0.08 | 261 | 0 | 0.364 | 1 | 1 | cs | TRUE
103 | LV_353-7_0_5_line_103 |  | 98 | 103 | 0.013542 | 0.125 | 0.08 | 261 | 0 | 0.364 | 1 | 1 | cs | TRUE
104 | LV_353-7_0_5_line_104 |  | 98 | 104 | 0.015452 | 0.125 | 0.08 | 261 | 0 | 0.364 | 1 | 1 | cs | TRUE
105 | LV_353-7_0_5_line_105 |  | 98 | 105 | 0.024699 | 0.125 | 0.08 | 261 | 0 | 0.364 | 1 | 1 | cs | TRUE
106 | LV_353-7_0_5_line_106 |  | 99 | 101 | 0.010118 | 0.125 | 0.08 | 261 | 0 | 0.364 | 1 | 1 | cs | TRUE
107 | LV_353-7_0_5_line_107 |  | 100 | 102 | 0.0029568 | 0.125 | 0.08 | 261 | 0 | 0.364 | 1 | 1 | cs | TRUE
108 | LV_353-7_0_5_line_108 |  | 101 | 104 | 0.028089 | 0.125 | 0.08 | 261 | 0 | 0.364 | 1 | 1 | cs | TRUE
109 | LV_353-7_0_5_line_109 |  | 102 | 106 | 0.01882 | 0.125 | 0.08 | 261 | 0 | 0.364 | 1 | 1 | cs | TRUE
110 | LV_353-7_0_5_line_110 |  | 107 | 108 | 0.018591 | 0.125 | 0.08 | 261 | 0 | 0.364 | 1 | 1 | cs | TRUE
111 | LV_353-7_0_5_line_111 |  | 107 | 109 | 0.016893 | 0.125 | 0.08 | 261 | 0 | 0.364 | 1 | 1 | cs | TRUE
112 | LV_353-7_0_5_line_112 |  | 108 | 110 | 0.016686 | 0.125 | 0.08 | 261 | 0 | 0.364 | 1 | 1 | cs | TRUE
113 | LV_353-7_0_5_line_113 |  | 108 | 111 | 0.021763 | 0.125 | 0.08 | 261 | 0 | 0.364 | 1 | 1 | cs | TRUE
114 | LV_353-7_0_5_line_114 |  | 110 | 112 | 0.006618 | 0.125 | 0.08 | 261 | 0 | 0.364 | 1 | 1 | cs | TRUE
115 | LV_353-7_0_5_line_115 |  | 111 | 113 | 0.0319 | 0.125 | 0.08 | 261 | 0 | 0.364 | 1 | 1 | cs | TRUE
116 | LV_353-7_0_5_line_116 |  | 112 | 115 | 0.0053848 | 0.125 | 0.08 | 261 | 0 | 0.364 | 1 | 1 | cs | TRUE
117 | LV_353-7_0_5_line_117 |  | 113 | 116 | 0.0046374 | 0.125 | 0.08 | 261 | 0 | 0.364 | 1 | 1 | cs | TRUE
118 | LV_353-7_0_5_line_118 |  | 114 | 117 | 0.0038393 | 0.125 | 0.08 | 261 | 0 | 0.364 | 1 | 1 | cs | TRUE
119 | LV_353-7_0_5_line_119 |  | 115 | 125 | 0.0141 | 0.125 | 0.08 | 261 | 0 | 0.364 | 1 | 1 | cs | TRUE
120 | LV_353-7_0_5_line_120 |  | 116 | 128 | 0.0012018 | 0.125 | 0.08 | 261 | 0 | 0.364 | 1 | 1 | cs | TRUE
121 | LV_353-7_0_5_line_121 |  | 118 | 119 | 0.015647 | 0.125 | 0.08 | 261 | 0 | 0.364 | 1 | 1 | cs | TRUE
122 | LV_353-7_0_5_line_122 |  | 119 | 120 | 0.001544 | 0.125 | 0.08 | 261 | 0 | 0.364 | 1 | 1 | cs | TRUE
123 | LV_353-7_0_5_line_123 |  | 120 | 127 | 0.0076261 | 0.125 | 0.08 | 261 | 0 | 0.364 | 1 | 1 | cs | TRUE
124 | LV_353-7_0_5_line_124 |  | 121 | 122 | 0.0001017 | 0.125 | 0.08 | 261 | 0 | 0.364 | 1 | 1 | cs | TRUE
125 | LV_353-7_0_5_line_125 |  | 124 | 125 | 0.014545 | 0.125 | 0.08 | 261 | 0 | 0.364 | 1 | 1 | cs | TRUE
126 | LV_353-7_0_5_line_126 |  | 125 | 126 | 0.013402 | 0.125 | 0.08 | 261 | 0 | 0.364 | 1 | 1 | cs | TRUE
127 | LV_353-7_0_5_line_127 |  | 126 | 127 | 0.01592 | 0.125 | 0.08 | 261 | 0 | 0.364 | 1 | 1 | cs | TRUE
128 | LV_353-7_0_5_line_128 |  | 128 | 129 | 0.0083645 | 0.125 | 0.08 | 261 | 0 | 0.364 | 1 | 1 | cs | TRUE

## trafo
| name | std_type | hv_bus | lv_bus | sn_mva | vn_hv_kv | vn_lv_kv | vk_percent | vkr_percent | pfe_kw | i0_percent | shift_degree | tap_side | tap_neutral | tap_min | tap_max | tap_step_percent | tap_step_degree | tap_pos | tap_phase_shifter | parallel | df | in_service
0 | LV_353-7_0_5_trafo_127 | 0.63 MVA 20/0.4 kV | 130 | 114 | 0.63 | 20 | 0.4 | 6 | 1.206 | 1.65 | 0.2619 | 150 | hv | 0 | -2 | 2 | 2.5 | 0 | 0 | FALSE | 1 | 1 | TRUE

## line_geodata
| x0 | y0 | x1 | y1 | x2 | y2 | x3 | y3 | x4 | y4 | x5 | y5 | x6 | y6 | x7 | y7 | x8 | y8 | x9 | y9
0 | 2600426.5176 | 1202888.6382 | 2600452.2381 | 1202855.9847
1 | 2600426.5176 | 1202888.6382 | 2600425.844 | 1202889.4934 | 2600422.8192 | 1202892.7906
2 | 2600462.6818 | 1202842.7259 | 2600452.2381 | 1202855.9847
3 | 2600452.2381 | 1202855.9847 | 2600428.0334 | 1202848.3021
4 | 2600418.889 | 1202897.0749 | 2600422.8192 | 1202892.7906
5 | 2600462.6818 | 1202842.7259 | 2600469.7359 | 1202833.3769 | 2600470.923 | 1202832.0763 | 2600480.2371 | 1202821.8158 | 2600500.8638 | 1202840.4384 | 2600506.9049 | 1202845.8974
6 | 2600413.1232 | 1202902.2154 | 2600418.889 | 1202897.0749 | 2600418.889 | 1202897.0749
7 | 2600346.714 | 1202946.8362 | 2600409.2632 | 1202905.6567
8 | 2600346.714 | 1202946.8362 | 2600347.2716 | 1202948.3655 | 2600347.2943 | 1202951.256 | 2600345.5897 | 1202955.7139 | 2600342.8656 | 1202959.1712 | 2600339.9133 | 1202961.1054 | 2600337.0143 | 1202962.2615 | 2600334.3968 | 1202963.2063 | 2600330.9043 | 1202964.0622 | 2600327.8456 | 1202964.5735
9 | 2600413.1232 | 1202902.2154 | 2600409.2632 | 1202905.6567 | 2600409.2632 | 1202905.6567
10 | 2600308.2303 | 1202957.302 | 2600311.6086 | 1202959.5034 | 2600319.5368 | 1202962.8277 | 2600324.5434 | 1202964.073 | 2600327.8456 | 1202964.5735
11 | 2600494.8362 | 1202858.0364 | 2600506.9049 | 1202845.8974
12 | 2600270.4828 | 1202961.0694 | 2600271.1526 | 1202954.3547 | 2600276.7679 | 1202955.3999 | 2600299.1453 | 1202958.9026 | 2600302.1736 | 1202959.3807 | 2600308.2303 | 1202957.302
13 | 2600270.4828 | 1202961.0694 | 2600263.6801 | 1202973.9984
14 | 2600235.9772 | 1202946.894 | 2600238.3588 | 1202946.8607 | 2600240.6795 | 1202946.5495 | 2600271.1526 | 1202954.3547 | 2600270.4828 | 1202961.0694
15 | 2600270.4828 | 1202961.0694 | 2600290.2231 | 1202964.5929
16 | 2600235.9772 | 1202946.894 | 2600231.5565 | 1202945.4709 | 2600226.0326 | 1202942.5358 | 2600220.9336 | 1202939.5251
17 | 2600235.9772 | 1202946.894 | 2600232.9183 | 1202954.4647 | 2600228.7177 | 1202964.2819
18 | 2600228.7177 | 1202964.2819 | 2600227.995 | 1202965.9708 | 2600219.2238 | 1202978.0635
19 | 2600141.5916 | 1202869.5922 | 2600126.5249 | 1202859.5114 | 2600123.2759 | 1202856.3096 | 2600120.8334 | 1202852.452 | 2600120.2925 | 1202851.3664
20 | 2600146.7262 | 1202896.565 | 2600141.5916 | 1202869.5922
21 | 2600099.7439 | 1202869.8773 | 2600120.2925 | 1202851.3664
22 | 2600146.7262 | 1202896.565 | 2600160.2048 | 1202904.2596
23 | 2600113.3004 | 1202879.3331 | 2600107.3578 | 1202875.7978 | 2600099.7439 | 1202869.8773
24 | 2600075.1873 | 1202845.2256 | 2600093.4411 | 1202864.3582 | 2600099.6804 | 1202869.8279 | 2600099.7439 | 1202869.8773
25 | 2600160.2048 | 1202904.2596 | 2600166.7179 | 1202907.9779
26 | 2600113.3004 | 1202879.3331 | 2600111.8326 | 1202903.3133
27 | 2600075.1873 | 1202845.2256 | 2600067.2651 | 1202861.551
28 | 2600075.1873 | 1202845.2256 | 2600069.9726 | 1202837.662
29 | 2600053.182 | 1202813.3084 | 2600069.9726 | 1202837.662
30 | 2600053.182 | 1202813.3084 | 2600086.6693 | 1202786.5161
31 | 2600211.3958 | 1202988.8559 | 2600219.2238 | 1202978.0635
32 | 2600111.1012 | 1202915.2637 | 2600111.8326 | 1202903.3133
33 | 2600048.4864 | 1202900.2487 | 2600049.0565 | 1202899.0739
34 | 2600041.594 | 1202914.4521 | 2600048.4864 | 1202900.2487
35 | 2600211.3958 | 1202988.8559 | 2600191.7388 | 1202990.6927
36 | 2600190.6132 | 1203011.6846 | 2600191.7388 | 1202990.6927
37 | 2600193.298 | 1202961.6157 | 2600191.7388 | 1202990.6927
38 | 2600179.8299 | 1203039.7096 | 2600191.3575 | 1203021.0775
39 | 2600191.3575 | 1203021.0775 | 2600190.6132 | 1203011.6846
40 | 2600179.8299 | 1203039.7096 | 2600168.4402 | 1203028.8209
41 | 2600179.8299 | 1203039.7096 | 2600170.684 | 1203053.3724 | 2600165.4289 | 1203063.1933
42 | 2600193.298 | 1202961.6157 | 2600194.7093 | 1202935.296
43 | 2600183.4452 | 1202964.6477 | 2600193.298 | 1202961.6157
44 | 2600168.4402 | 1203028.8209 | 2600153.5865 | 1203014.6205
45 | 2600153.2291 | 1203090.0476 | 2600156.3108 | 1203081.7431 | 2600162.6414 | 1203068.4027 | 2600165.4289 | 1203063.1933
46 | 2600142.5248 | 1203004.0453 | 2600153.5865 | 1203014.6205
47 | 2600153.2291 | 1203090.0476 | 2600150.3681 | 1203101.9318 | 2600149.0821 | 1203114.2606
48 | 2600153.2291 | 1203090.0476 | 2600145.1107 | 1203089.2804 | 2600140.2488 | 1203088.4354 | 2600136.1401 | 1203087.1236 | 2600131.9706 | 1203084.5777 | 2600127.447 | 1203080.0808
49 | 2600055.8202 | 1203081.4889 | 2600064.3401 | 1203089.8785
50 | 2600046.6622 | 1203072.4709 | 2600055.8202 | 1203081.4889
51 | 2600064.3401 | 1203089.8785 | 2600065.6547 | 1203091.1731
52 | 2600046.6622 | 1203072.4709 | 2600035.6056 | 1203084.2377
53 | 2600046.6622 | 1203072.4709 | 2600039.5473 | 1203065.4891
54 | 2600068.5707 | 1203094.0445 | 2600065.6547 | 1203091.1731
55 | 2600035.6056 | 1203084.2377 | 2600033.3473 | 1203117.7733
56 | 2600039.5473 | 1203065.4891 | 2600024.791 | 1203051.0089
57 | 2600068.5707 | 1203094.0445 | 2600084.515 | 1203109.7451
58 | 2600033.3473 | 1203117.7733 | 2600028.937 | 1203122.4637
59 | 2600024.791 | 1203051.0089 | 2600012.1628 | 1203038.617
60 | 2600098.044 | 1203123.0674 | 2600084.515 | 1203109.7451
61 | 2599994.8957 | 1203021.673 | 2600012.1628 | 1203038.617
62 | 2600098.2404 | 1203123.2608 | 2600098.044 | 1203123.0674
63 | 2600098.291 | 1203123.3106 | 2600098.2404 | 1203123.2608
64 | 2600115.3149 | 1203140.0743 | 2600098.291 | 1203123.3106
65 | 2600115.3149 | 1203140.0743 | 2600108.5964 | 1203146.5362
66 | 2600115.3149 | 1203140.0743 | 2600133.6594 | 1203121.3087 | 2600138.0191 | 1203118.4294
67 | 2600094.2256 | 1203160.5049 | 2600097.1911 | 1203157.5058 | 2600108.5964 | 1203146.5362
68 | 2600149.0821 | 1203114.2606 | 2600143.1093 | 1203116.3506 | 2600138.0191 | 1203118.4294
69 | 2600063.8488 | 1203191.2253 | 2600063.9519 | 1203191.1211
70 | 2600082.062 | 1203172.806 | 2600063.9519 | 1203191.1211
71 | 2600082.062 | 1203172.806 | 2600086.1567 | 1203168.6651
72 | 2600088.768 | 1203166.0242 | 2600086.1567 | 1203168.6651
73 | 2600094.2256 | 1203160.5049 | 2600088.768 | 1203166.0242
74 | 2599984.3605 | 1202868.521 | 2599991.3313 | 1202874.1153
75 | 2599991.3313 | 1202874.1153 | 2599996.745 | 1202878.4599
76 | 2600007.4277 | 1202887.0329 | 2599996.745 | 1202878.4599
77 | 2600007.4277 | 1202887.0329 | 2600013.4905 | 1202891.8984
78 | 2600029.3103 | 1202904.5941 | 2600013.4905 | 1202891.8984
79 | 2599980.7374 | 1202946.4013 | 2599973.5787 | 1202940.6447 | 2599973.3222 | 1202940.4385
80 | 2599980.7374 | 1202946.4013 | 2599994.0496 | 1202957.1061
81 | 2600041.594 | 1202914.4521 | 2600029.3103 | 1202904.5941
82 | 2600038.756 | 1202920.2886 | 2600041.594 | 1202914.4521
83 | 2600038.756 | 1202920.2886 | 2600036.7843 | 1202924.3385
84 | 2600038.756 | 1202920.2886 | 2600051.6893 | 1202932.2368
85 | 2600127.447 | 1203080.0808 | 2600125.4753 | 1203078.1207
86 | 2600108.047 | 1203060.7954 | 2600125.4753 | 1203078.1207
87 | 2600108.047 | 1203060.7954 | 2600091.0274 | 1203043.8762
88 | 2600091.0274 | 1203043.8762 | 2600074.9932 | 1203027.9368
89 | 2600062.0999 | 1203015.1195 | 2600074.9932 | 1203027.9368
90 | 2600142.5248 | 1203004.0453 | 2600148.3626 | 1202995.224
91 | 2600094.2256 | 1203160.5049 | 2600134.6781 | 1203196.4828
92 | 2600134.6781 | 1203196.4828 | 2600133.8868 | 1203199.7179 | 2600131.5477 | 1203209.315
93 | 2600187.0681 | 1202919.5953 | 2600194.7093 | 1202935.296
94 | 2600182.8457 | 1202964.381 | 2600183.4452 | 1202964.6477
95 | 2600187.0681 | 1202919.5953 | 2600166.7179 | 1202907.9779
96 | 2600175.8597 | 1202961.2729 | 2600182.8457 | 1202964.381
97 | 2600046.849 | 1203000.4477 | 2600044.7246 | 1202998.5928
98 | 2600046.849 | 1203000.4477 | 2600050.8924 | 1203003.9783 | 2600061.0821 | 1203014.1078
99 | 2600044.7246 | 1202998.5928 | 2600029.3733 | 1202985.1884
100 | 2600062.0999 | 1203015.1195 | 2600061.0821 | 1203014.1078
101 | 2600024.0409 | 1202980.5324 | 2600029.3733 | 1202985.1884
102 | 2600013.2972 | 1202972.5837 | 2600024.0409 | 1202980.5324
103 | 2600013.2972 | 1202972.5837 | 2600004.6735 | 1202983.0245
104 | 2600013.2972 | 1202972.5837 | 2600020.0607 | 1202958.6907
105 | 2600013.2972 | 1202972.5837 | 2599994.0496 | 1202957.1061
106 | 2600036.7843 | 1202924.3385 | 2600032.3556 | 1202933.4357
107 | 2600053.8611 | 1202934.2432 | 2600051.6893 | 1202932.2368
108 | 2600032.3556 | 1202933.4357 | 2600020.0607 | 1202958.6907
109 | 2600067.6849 | 1202947.014 | 2600053.8611 | 1202934.2432
110 | 2600119.4932 | 1202980.2433 | 2600114.3497 | 1202983.3783 | 2600110.4377 | 1202995.3215
111 | 2600105.4016 | 1203011.4379 | 2600106.0255 | 1203008.792 | 2600110.4377 | 1202995.3215
112 | 2600119.4932 | 1202980.2433 | 2600118.3139 | 1202975.7631 | 2600117.7813 | 1202970.0489 | 2600118.1047 | 1202963.743
113 | 2600119.4932 | 1202980.2433 | 2600117.2562 | 1202986.5023 | 2600115.0303 | 1203001.4537
114 | 2600118.1047 | 1202963.743 | 2600118.2836 | 1202960.2547 | 2600119.0353 | 1202957.2214
115 | 2600115.0303 | 1203001.4537 | 2600113.4745 | 1203011.9049 | 2600113.0863 | 1203020.8097 | 2600112.8961 | 1203029.1253 | 2600113.1395 | 1203031.5822 | 2600113.8243 | 1203033.0651
116 | 2600120.3304 | 1202951.9947 | 2600120.3304 | 1202951.9947 | 2600119.0353 | 1202957.2214
117 | 2600113.8243 | 1203033.0651 | 2600113.9917 | 1203033.4276 | 2600116.8789 | 1203036.5301
118 | 2600148.3626 | 1202995.224 | 2600150.4815 | 1202992.0223
119 | 2600126.3948 | 1202939.2657 | 2600120.3304 | 1202951.9947
120 | 2600117.6976 | 1203037.4099 | 2600116.8789 | 1203036.5301
121 | 2600175.8597 | 1202961.2729 | 2600161.5634 | 1202954.9124
122 | 2600160.1527 | 1202954.2848 | 2600161.5634 | 1202954.9124
123 | 2600153.1851 | 1202951.1848 | 2600160.1527 | 1202954.2848
124 | 2599994.8231 | 1203021.6018 | 2599994.8957 | 1203021.673
125 | 2600126.3948 | 1202939.2657 | 2600132.6475 | 1202926.1334
126 | 2600126.3948 | 1202939.2657 | 2600138.6399 | 1202944.7136
127 | 2600138.6399 | 1202944.7136 | 2600153.1851 | 1202951.1848
128 | 2600123.396 | 1203043.5332 | 2600117.6976 | 1203037.4099

## bus_geodata
| x | y | coords
0 | 2600426.5176 | 1202888.6382
1 | 2600452.2381 | 1202855.9847
2 | 2600422.8192 | 1202892.7906
3 | 2600462.6818 | 1202842.7259
4 | 2600428.0334 | 1202848.3021
5 | 2600418.889 | 1202897.0749
6 | 2600346.714 | 1202946.8362
7 | 2600409.2632 | 1202905.6567
8 | 2600327.8456 | 1202964.5735
9 | 2600506.9049 | 1202845.8974
10 | 2600413.1232 | 1202902.2154
11 | 2600494.8362 | 1202858.0364
12 | 2600308.2303 | 1202957.302
13 | 2600270.4828 | 1202961.0694
14 | 2600263.6801 | 1202973.9984
15 | 2600235.9772 | 1202946.894
16 | 2600290.2231 | 1202964.5929
17 | 2600220.9336 | 1202939.5251
18 | 2600228.7177 | 1202964.2819
19 | 2600141.5916 | 1202869.5922
20 | 2600120.2925 | 1202851.3664
21 | 2600146.7262 | 1202896.565
22 | 2600099.7439 | 1202869.8773
23 | 2600160.2048 | 1202904.2596
24 | 2600113.3004 | 1202879.3331
25 | 2600075.1873 | 1202845.2256
26 | 2600069.9726 | 1202837.662
27 | 2600053.182 | 1202813.3084
28 | 2600219.2238 | 1202978.0635
29 | 2600086.6693 | 1202786.5161
30 | 2600067.2651 | 1202861.551
31 | 2600111.8326 | 1202903.3133
32 | 2600049.0565 | 1202899.0739
33 | 2600048.4864 | 1202900.2487
34 | 2600211.3958 | 1202988.8559
35 | 2600191.7388 | 1202990.6927
36 | 2600191.3575 | 1203021.0775
37 | 2600179.8299 | 1203039.7096
38 | 2600190.6132 | 1203011.6846
39 | 2600193.298 | 1202961.6157
40 | 2600168.4402 | 1203028.8209
41 | 2600165.4289 | 1203063.1933
42 | 2600153.5865 | 1203014.6205
43 | 2600153.2291 | 1203090.0476
44 | 2600055.8202 | 1203081.4889
45 | 2600064.3401 | 1203089.8785
46 | 2600046.6622 | 1203072.4709
47 | 2600065.6547 | 1203091.1731
48 | 2600035.6056 | 1203084.2377
49 | 2600039.5473 | 1203065.4891
50 | 2600068.5707 | 1203094.0445
51 | 2600033.3473 | 1203117.7733
52 | 2600024.791 | 1203051.0089
53 | 2600084.515 | 1203109.7451
54 | 2600028.937 | 1203122.4637
55 | 2600012.1628 | 1203038.617
56 | 2600098.044 | 1203123.0674
57 | 2600098.2404 | 1203123.2608
58 | 2600098.291 | 1203123.3106
59 | 2600115.3149 | 1203140.0743
60 | 2600108.5964 | 1203146.5362
61 | 2600138.0191 | 1203118.4294
62 | 2600063.8488 | 1203191.2253
63 | 2600063.9519 | 1203191.1211
64 | 2600082.062 | 1203172.806
65 | 2600086.1567 | 1203168.6651
66 | 2600088.768 | 1203166.0242
67 | 2599984.3605 | 1202868.521
68 | 2599991.3313 | 1202874.1153
69 | 2599996.745 | 1202878.4599
70 | 2600007.4277 | 1202887.0329
71 | 2600013.4905 | 1202891.8984
72 | 2599973.3222 | 1202940.4385
73 | 2599980.7374 | 1202946.4013
74 | 2600029.3103 | 1202904.5941
75 | 2600041.594 | 1202914.4521
76 | 2600038.756 | 1202920.2886
77 | 2600127.447 | 1203080.0808
78 | 2600125.4753 | 1203078.1207
79 | 2600108.047 | 1203060.7954
80 | 2600149.0821 | 1203114.2606
81 | 2600091.0274 | 1203043.8762
82 | 2600074.9932 | 1203027.9368
83 | 2600142.5248 | 1203004.0453
84 | 2600094.2256 | 1203160.5049
85 | 2600134.6781 | 1203196.4828
86 | 2600131.5477 | 1203209.315
87 | 2600194.7093 | 1202935.296
88 | 2600183.4452 | 1202964.6477
89 | 2600187.0681 | 1202919.5953
90 | 2600182.8457 | 1202964.381
91 | 2600166.7179 | 1202907.9779
92 | 2600046.849 | 1203000.4477
93 | 2600044.7246 | 1202998.5928
94 | 2600061.0821 | 1203014.1078
95 | 2600029.3733 | 1202985.1884
96 | 2600062.0999 | 1203015.1195
97 | 2600024.0409 | 1202980.5324
98 | 2600013.2972 | 1202972.5837
99 | 2600036.7843 | 1202924.3385
100 | 2600051.6893 | 1202932.2368
101 | 2600032.3556 | 1202933.4357
102 | 2600053.8611 | 1202934.2432
103 | 2600004.6735 | 1202983.0245
104 | 2600020.0607 | 1202958.6907
105 | 2599994.0496 | 1202957.1061
106 | 2600067.6849 | 1202947.014
107 | 2600110.4377 | 1202995.3215
108 | 2600119.4932 | 1202980.2433
109 | 2600105.4016 | 1203011.4379
110 | 2600118.1047 | 1202963.743
111 | 2600115.0303 | 1203001.4537
112 | 2600119.0353 | 1202957.2214
113 | 2600113.8243 | 1203033.0651
114 | 2600148.3626 | 1202995.224
115 | 2600120.3304 | 1202951.9947
116 | 2600116.8789 | 1203036.5301
117 | 2600150.4815 | 1202992.0223
118 | 2600175.8597 | 1202961.2729
119 | 2600161.5634 | 1202954.9124
120 | 2600160.1527 | 1202954.2848
121 | 2599994.8957 | 1203021.673
122 | 2599994.8231 | 1203021.6018
123 | 2600111.1012 | 1202915.2637
124 | 2600132.6475 | 1202926.1334
125 | 2600126.3948 | 1202939.2657
126 | 2600138.6399 | 1202944.7136
127 | 2600153.1851 | 1202951.1848
128 | 2600117.6976 | 1203037.4099
129 | 2600123.396 | 1203043.5332
130 | 2600142.5248 | 1203004.0453

## line_std_types
| c_nf_per_km | r_ohm_per_km | x_ohm_per_km | max_i_ka | type | q_mm2 | alpha | voltage_rating
NAYY 4x50 SE | 210 | 0.642 | 0.083 | 0.142 | cs | 50 | 0.00403 | LV
NAYY 4x120 SE | 264 | 0.225 | 0.08 | 0.242 | cs | 120 | 0.00403 | LV
NAYY 4x150 SE | 261 | 0.208 | 0.08 | 0.27 | cs | 150 | 0.00403 | LV
NA2XS2Y 1x95 RM/25 12/20 kV | 216 | 0.313 | 0.132 | 0.252 | cs | 95 | 0.00403 | MV
NA2XS2Y 1x185 RM/25 12/20 kV | 273 | 0.161 | 0.117 | 0.362 | cs | 185 | 0.00403 | MV
NA2XS2Y 1x240 RM/25 12/20 kV | 304 | 0.122 | 0.112 | 0.421 | cs | 240 | 0.00403 | MV
NA2XS2Y 1x95 RM/25 6/10 kV | 315 | 0.313 | 0.123 | 0.249 | cs | 95 | 0.00403 | MV
NA2XS2Y 1x185 RM/25 6/10 kV | 406 | 0.161 | 0.11 | 0.358 | cs | 185 | 0.00403 | MV
NA2XS2Y 1x240 RM/25 6/10 kV | 456 | 0.122 | 0.105 | 0.416 | cs | 240 | 0.00403 | MV
NA2XS2Y 1x150 RM/25 12/20 kV | 250 | 0.206 | 0.116 | 0.319 | cs | 150 | 0.00403 | MV
NA2XS2Y 1x120 RM/25 12/20 kV | 230 | 0.253 | 0.119 | 0.283 | cs | 120 | 0.00403 | MV
NA2XS2Y 1x70 RM/25 12/20 kV | 190 | 0.443 | 0.132 | 0.22 | cs | 70 | 0.00403 | MV
NA2XS2Y 1x150 RM/25 6/10 kV | 360 | 0.206 | 0.11 | 0.315 | cs | 150 | 0.00403 | MV
NA2XS2Y 1x120 RM/25 6/10 kV | 340 | 0.253 | 0.113 | 0.28 | cs | 120 | 0.00403 | MV
NA2XS2Y 1x70 RM/25 6/10 kV | 280 | 0.443 | 0.123 | 0.217 | cs | 70 | 0.00403 | MV
N2XS(FL)2Y 1x120 RM/35 64/110 kV | 112 | 0.153 | 0.166 | 0.366 | cs | 120 | 0.00393 | HV
N2XS(FL)2Y 1x185 RM/35 64/110 kV | 125 | 0.099 | 0.156 | 0.457 | cs | 185 | 0.00393 | HV
N2XS(FL)2Y 1x240 RM/35 64/110 kV | 135 | 0.075 | 0.149 | 0.526 | cs | 240 | 0.00393 | HV
N2XS(FL)2Y 1x300 RM/35 64/110 kV | 144 | 0.06 | 0.144 | 0.588 | cs | 300 | 0.00393 | HV
15-AL1/3-ST1A 0.4 | 11 | 1.8769 | 0.35 | 0.105 | ol | 16 | 0.00403 | LV
24-AL1/4-ST1A 0.4 | 11.25 | 1.2012 | 0.335 | 0.14 | ol | 24 | 0.00403 | LV
48-AL1/8-ST1A 0.4 | 12.2 | 0.5939 | 0.3 | 0.21 | ol | 48 | 0.00403 | LV
94-AL1/15-ST1A 0.4 | 13.2 | 0.306 | 0.29 | 0.35 | ol | 94 | 0.00403 | LV
34-AL1/6-ST1A 10.0 | 9.7 | 0.8342 | 0.36 | 0.17 | ol | 34 | 0.00403 | MV
48-AL1/8-ST1A 10.0 | 10.1 | 0.5939 | 0.35 | 0.21 | ol | 48 | 0.00403 | MV
70-AL1/11-ST1A 10.0 | 10.4 | 0.4132 | 0.339 | 0.29 | ol | 70 | 0.00403 | MV
94-AL1/15-ST1A 10.0 | 10.75 | 0.306 | 0.33 | 0.35 | ol | 94 | 0.00403 | MV
122-AL1/20-ST1A 10.0 | 11.1 | 0.2376 | 0.323 | 0.41 | ol | 122 | 0.00403 | MV
149-AL1/24-ST1A 10.0 | 11.25 | 0.194 | 0.315 | 0.47 | ol | 149 | 0.00403 | MV
34-AL1/6-ST1A 20.0 | 9.15 | 0.8342 | 0.382 | 0.17 | ol | 34 | 0.00403 | MV
48-AL1/8-ST1A 20.0 | 9.5 | 0.5939 | 0.372 | 0.21 | ol | 48 | 0.00403 | MV
70-AL1/11-ST1A 20.0 | 9.7 | 0.4132 | 0.36 | 0.29 | ol | 70 | 0.00403 | MV
94-AL1/15-ST1A 20.0 | 10 | 0.306 | 0.35 | 0.35 | ol | 94 | 0.00403 | MV
122-AL1/20-ST1A 20.0 | 10.3 | 0.2376 | 0.344 | 0.41 | ol | 122 | 0.00403 | MV
149-AL1/24-ST1A 20.0 | 10.5 | 0.194 | 0.337 | 0.47 | ol | 149 | 0.00403 | MV
184-AL1/30-ST1A 20.0 | 10.75 | 0.1571 | 0.33 | 0.535 | ol | 184 | 0.00403 | MV
243-AL1/39-ST1A 20.0 | 11 | 0.1188 | 0.32 | 0.645 | ol | 243 | 0.00403 | MV
48-AL1/8-ST1A 110.0 | 8 | 0.5939 | 0.46 | 0.21 | ol | 48 | 0.00403 | HV
70-AL1/11-ST1A 110.0 | 8.4 | 0.4132 | 0.45 | 0.29 | ol | 70 | 0.00403 | HV
94-AL1/15-ST1A 110.0 | 8.65 | 0.306 | 0.44 | 0.35 | ol | 94 | 0.00403 | HV
122-AL1/20-ST1A 110.0 | 8.5 | 0.2376 | 0.43 | 0.41 | ol | 122 | 0.00403 | HV
149-AL1/24-ST1A 110.0 | 8.75 | 0.194 | 0.41 | 0.47 | ol | 149 | 0.00403 | HV
184-AL1/30-ST1A 110.0 | 8.8 | 0.1571 | 0.4 | 0.535 | ol | 184 | 0.00403 | HV
243-AL1/39-ST1A 110.0 | 9 | 0.1188 | 0.39 | 0.645 | ol | 243 | 0.00403 | HV
305-AL1/39-ST1A 110.0 | 9.2 | 0.0949 | 0.38 | 0.74 | ol | 305 | 0.00403 | HV
490-AL1/64-ST1A 110.0 | 9.75 | 0.059 | 0.37 | 0.96 | ol | 490 | 0.00403 | HV
679-AL1/86-ST1A 110.0 | 9.95 | 0.042 | 0.36 | 1.15 | ol | 679 | 0.00403 | HV
490-AL1/64-ST1A 220.0 | 10 | 0.059 | 0.285 | 0.96 | ol | 490 | 0.00403 | HV
679-AL1/86-ST1A 220.0 | 11.7 | 0.042 | 0.275 | 1.15 | ol | 679 | 0.00403 | HV
490-AL1/64-ST1A 380.0 | 11 | 0.059 | 0.253 | 0.96 | ol | 490 | 0.00403 | HV
679-AL1/86-ST1A 380.0 | 14.6 | 0.042 | 0.25 | 1.15 | ol | 679 | 0.00403 | HV

## trafo_std_types
| i0_percent | pfe_kw | vkr_percent | sn_mva | vn_lv_kv | vn_hv_kv | vk_percent | shift_degree | vector_group | tap_side | tap_neutral | tap_min | tap_max | tap_step_degree | tap_step_percent | tap_phase_shifter
160 MVA 380/110 kV | 0.06 | 60 | 0.25 | 160 | 110 | 380 | 12.2 | 0 | Yy0 | hv | 0 | -9 | 9 | 0 | 1.5 | FALSE
100 MVA 220/110 kV | 0.06 | 55 | 0.26 | 100 | 110 | 220 | 12 | 0 | Yy0 | hv | 0 | -9 | 9 | 0 | 1.5 | FALSE
63 MVA 110/20 kV | 0.04 | 22 | 0.32 | 63 | 20 | 110 | 18 | 150 | YNd5 | hv | 0 | -9 | 9 | 0 | 1.5 | FALSE
40 MVA 110/20 kV | 0.05 | 18 | 0.34 | 40 | 20 | 110 | 16.2 | 150 | YNd5 | hv | 0 | -9 | 9 | 0 | 1.5 | FALSE
25 MVA 110/20 kV | 0.07 | 14 | 0.41 | 25 | 20 | 110 | 12 | 150 | YNd5 | hv | 0 | -9 | 9 | 0 | 1.5 | FALSE
63 MVA 110/10 kV | 0.04 | 22 | 0.32 | 63 | 10 | 110 | 18 | 150 | YNd5 | hv | 0 | -9 | 9 | 0 | 1.5 | FALSE
40 MVA 110/10 kV | 0.05 | 18 | 0.34 | 40 | 10 | 110 | 16.2 | 150 | YNd5 | hv | 0 | -9 | 9 | 0 | 1.5 | FALSE
25 MVA 110/10 kV | 0.07 | 14 | 0.41 | 25 | 10 | 110 | 12 | 150 | YNd5 | hv | 0 | -9 | 9 | 0 | 1.5 | FALSE
0.25 MVA 20/0.4 kV | 0.32 | 0.8 | 1.44 | 0.25 | 0.4 | 20 | 6 | 150 | Yzn5 | hv | 0 | -2 | 2 | 0 | 2.5 | FALSE
0.4 MVA 20/0.4 kV | 0.3375 | 1.35 | 1.425 | 0.4 | 0.4 | 20 | 6 | 150 | Dyn5 | hv | 0 | -2 | 2 | 0 | 2.5 | FALSE
0.63 MVA 20/0.4 kV | 0.2619 | 1.65 | 1.206 | 0.63 | 0.4 | 20 | 6 | 150 | Dyn5 | hv | 0 | -2 | 2 | 0 | 2.5 | FALSE
0.25 MVA 10/0.4 kV | 0.24 | 0.6 | 1.2 | 0.25 | 0.4 | 10 | 4 | 150 | Dyn5 | hv | 0 | -2 | 2 | 0 | 2.5 | FALSE
0.4 MVA 10/0.4 kV | 0.2375 | 0.95 | 1.325 | 0.4 | 0.4 | 10 | 4 | 150 | Dyn5 | hv | 0 | -2 | 2 | 0 | 2.5 | FALSE
0.63 MVA 10/0.4 kV | 0.1873 | 1.18 | 1.0794 | 0.63 | 0.4 | 10 | 4 | 150 | Dyn5 | hv | 0 | -2 | 2 | 0 | 2.5 | FALSE

## trafo3w_std_types
| sn_hv_mva | sn_mv_mva | sn_lv_mva | vn_hv_kv | vn_mv_kv | vn_lv_kv | vk_hv_percent | vk_mv_percent | vk_lv_percent | vkr_hv_percent | vkr_mv_percent | vkr_lv_percent | pfe_kw | i0_percent | shift_mv_degree | shift_lv_degree | vector_group | tap_side | tap_neutral | tap_min | tap_max | tap_step_percent
63/25/38 MVA 110/20/10 kV | 63 | 25 | 38 | 110 | 20 | 10 | 10.4 | 10.4 | 10.4 | 0.28 | 0.32 | 0.35 | 35 | 0.89 | 0 | 0 | YN0yn0yn0 | hv | 0 | -10 | 10 | 1.2
63/25/38 MVA 110/10/10 kV | 63 | 25 | 38 | 110 | 10 | 10 | 10.4 | 10.4 | 10.4 | 0.28 | 0.32 | 0.35 | 35 | 0.89 | 0 | 0 | YN0yn0yn0 | hv | 0 | -10 | 10 | 1.2

## fuse_std_types
| fuse_type | i_rated_a | t_avg | t_min | t_total | x_avg | x_min | x_total
HV 100A | HV 100A | 100 | 0 | [10.0, 3.64, 0.854, 0.281, 0.1, 0.0531, 0.022, 0.01] | [10.0, 4.267, 1.21, 0.403, 0.1, 0.058, 0.022, 0.01] | 0 | [300.0, 350.0, 450.0, 550.0, 700.0, 850.0, 1200.0, 1752.0] | [600.0, 700.0, 900.0, 1150.0, 1665.0, 2000.0, 3000.0, 4313.0]
HV 10A | HV 10A | 10 | 0 | [10.0, 1675.0, 0.344, 0.156, 0.1, 0.0417, 0.0171, 0.01] | [10.0, 1.3, 0.3, 0.155, 0.1, 0.0555, 0.023, 0.01] | 0 | [30.0, 32.0, 35.0, 37.0, 39.0, 50.0, 70.0, 88.0] | [60.0, 70.0, 80.0, 87.0, 94.0, 110.0, 150.0, 216.0]
HV 125A | HV 125A | 125 | 0 | [10.0, 1.82, 0.344, 0.1, 0.0467, 0.0269, 0.01] | [10.0, 2.478, 0.426, 0.1, 0.0427, 0.0211, 0.01] | 0 | [375.0, 500.0, 700.0, 925.0, 1200.0, 1500.0, 2341.0] | [750.0, 1000.0, 1500.0, 2200.0, 3000.0, 4000.0, 5765.0]
HV 160A | HV 160A | 160 | 0 | [10.0, 4.15, 1.03, 0.198, 0.1, 0.051, 0.0172, 0.01] | [10.0, 2.3, 0.734, 0.274, 0.1, 0.046, 0.0177, 0.01] | 0 | [480.0, 550.0, 700.0, 1000.0, 1260.0, 1600.0, 2500.0, 3227.0] | [960.0, 1300.0, 1700.0, 2200.0, 2996.0, 4000.0, 6000.0, 7946.0]
HV 16A | HV 16A | 16 | 0 | [10.0, 0.352, 0.164, 0.1, 0.0649, 0.0342, 0.01] | [10.0, 2.34, 0.722, 0.181, 0.1, 0.055, 0.0296, 0.01] | 0 | [48.0, 60.0, 65.0, 71.0, 80.0, 100.0, 162.0] | [96.0, 110.0, 125.0, 150.0, 168.0, 200.0, 250.0, 398.0]
HV 200A | HV 200A | 200 | 0 | [10.0, 4.267, 1.21, 0.403, 0.1, 0.058, 0.022, 0.01] | [10.0, 3.73, 1.654, 0.328, 0.1, 0.0531, 0.019, 0.01] | 0 | [600.0, 700.0, 900.0, 1150.0, 1665.0, 2000.0, 3000.0, 4313.0] | [1200.0, 1500.0, 1800.0, 2700.0, 3960.0, 5000.0, 7500.0, 10620.0]
HV 20A | HV 20A | 20 | 0 | [10.0, 1.3, 0.3, 0.155, 0.1, 0.0555, 0.023, 0.01] | [10.0, 1.3, 0.161, 0.1, 0.0611, 0.0399, 0.0141, 0.01] | 0 | [60.0, 70.0, 80.0, 87.0, 94.0, 110.0, 150.0, 216.0] | [120.0, 150.0, 200.0, 223.0, 260.0, 300.0, 450.0, 532.0]
HV 25A | HV 25A | 25 | 0 | [10.0, 2.512, 0.833, 0.299, 0.1, 0.0372, 0.0223, 0.01] | [10.0, 3.125, 0.597, 0.198, 0.1, 0.0378, 0.022, 0.01] | 0 | [75.0, 82.0, 90.0, 100.0, 124.0, 170.0, 200.0, 289.0] | [150.0, 170.0, 210.0, 250.0, 294.0, 400.0, 500.0, 711.0]
HV 31.5A | HV 31.5A | 31.5 | 0 | [10.0, 2.34, 0.722, 0.181, 0.1, 0.055, 0.0296, 0.01] | [10.0, 2.84, 0.368, 0.164, 0.1, 0.0621, 0.0378, 0.0195, 0.01] | 0 | [95.0, 110.0, 125.0, 150.0, 165.0, 200.0, 250.0, 390.0] | [189.0, 220.0, 300.0, 350.0, 393.0, 450.0, 530.0, 700.0, 960.0]
HV 40A | HV 40A | 40 | 0 | [10.0, 1.3, 0.161, 0.1, 0.0611, 0.0399, 0.0141, 0.01] | [10.0, 2.05, 0.369, 0.198, 0.1, 0.051, 0.0298, 0.01] | 0 | [120.0, 150.0, 200.0, 223.0, 260.0, 300.0, 450.0, 532.0] | [240.0, 300.0, 400.0, 450.0, 530.0, 650.0, 800.0, 1311.0]
HV 50A | HV 50A | 50 | 0 | [10.0, 3.215, 0.597, 0.198, 0.1, 0.0378, 0.022, 0.01] | [10.0, 3.64, 0.854, 0.281, 0.1, 0.0531, 0.022, 0.01] | 0 | [150.0, 170.0, 210.0, 250.0, 294.0, 400.0, 500.0, 711.0] | [300.0, 350.0, 450.0, 550.0, 700.0, 850.0, 1200.0, 1752.0]
HV 6.3A | HV 6.3A | 6.3 | 0 | [10.0, 1.39, 0.344, 0.168, 0.1, 0.056, 0.0263, 0.01] | [10.0, 1.711, 0.516, 0.198, 0.1, 0.0634, 0.0303, 0.01] | 0 | [19.0, 19.5, 20.4, 20.8, 22.0, 25.0, 32.0, 48.0] | [38.0, 40.0, 43.0, 48.0, 53.0, 60.0, 75.0, 118.0]
HV 63A | HV 63A | 63 | 0 | [10.0, 2.84, 0.368, 0.164, 0.1, 0.0621, 0.0378, 0.0195, 0.01] | [10.0, 1.82, 0.344, 0.1, 0.0467, 0.0269, 0.01] | 0 | [189.0, 220.0, 300.0, 350.0, 393.0, 450.0, 530.0, 700.0, 961.0] | [378.0, 500.0, 700.0, 934.0, 1200.0, 1500.0, 2366.0]
HV 80A | HV 80A | 80 | 0 | [10.0, 2.05, 0.369, 0.198, 0.1, 0.051, 0.0298, 0.01] | [10.0, 4.15, 1.03, 0.198, 0.1, 0.051, 0.0172, 0.01] | 0 | [240.0, 300.0, 400.0, 450.0, 530.0, 650.0, 800.0, 1311.0] | [480.0, 550.0, 700.0, 1000.0, 1260.0, 1600.0, 2500.0, 3227.0]
Siemens NH-1-100 | Siemens NH-1-100 | 100 | [5400.0, 2000.0, 400.0, 20.0, 1.0, 0.2, 0.012, 0.004] | 0 | 0 | [150.0, 190.0, 250.0, 430.0, 900.0, 1250.0, 2700.0, 3600.0] | 0 | 0
Siemens NH-1-125 | Siemens NH-1-125 | 125 | [4800.0, 120.0, 7.0, 0.1, 0.004] | 0 | 0 | [180.0, 400.0, 740.0, 2000.0, 4250.0] | 0 | 0
Siemens NH-1-16 | Siemens NH-1-16 | 16 | [4000.0, 400.0, 2.0, 0.1, 0.04, 0.01] | 0 | 0 | [26.0, 35.0, 75.0, 150.0, 200.0, 300.0] | 0 | 0
Siemens NH-1-160 | Siemens NH-1-160 | 160 | [4800.0, 120.0, 7.0, 0.1, 0.004] | 0 | 0 | [210.0, 500.0, 900.0, 2300.0, 5000.0] | 0 | 0
Siemens NH-1-25 | Siemens NH-1-25 | 25 | [4000.0, 1000.0, 10.0, 0.2, 0.02, 0.01] | 0 | 0 | [40.0, 50.0, 100.0, 210.0, 400.0, 500.0] | 0 | 0
Siemens NH-1-50 | Siemens NH-1-50 | 50 | [4000.0, 40.0, 4.0, 1.0, 0.02, 0.01] | 0 | 0 | [86.0, 200.0, 300.0, 400.0, 1000.0, 1280.0] | 0 | 0
Siemens NH-1-63 | Siemens NH-1-63 | 63 | [4000.0, 100.0, 10.0, 2.0, 0.04, 0.01] | 0 | 0 | [100.0, 200.0, 300.0, 400.0, 1000.0, 1500.0] | 0 | 0
Siemens NH-1-80 | Siemens NH-1-80 | 80 | [4800.0, 120.0, 7.0, 0.1, 0.01] | 0 | 0 | [150.58, 250.0, 450.0, 1150.0, 2470.0] | 0 | 0
Siemens NH-2-1000 | Siemens NH-2-1000 | 1000 | [4800.0, 120.0, 7.0, 0.1, 0.004] | 0 | 0 | [1900.0, 3500.0, 8400.0, 24000.0, 52000.0] | 0 | 0
Siemens NH-2-200 | Siemens NH-2-200 | 200 | [4800.0, 120.0, 7.0, 0.1, 0.004] | 0 | 0 | [280.0, 650.0, 1200.0, 3000.0, 7000.0] | 0 | 0
Siemens NH-2-224 | Siemens NH-2-224 | 224 | [4800.0, 120.0, 7.0, 0.2, 0.04, 0.004] | 0 | 0 | [400.0, 750.0, 1453.0, 3025.0, 4315.0, 7600.0] | 0 | 0
Siemens NH-2-250 | Siemens NH-2-250 | 250 | [4800.0, 120.0, 7.0, 0.1, 0.004] | 0 | 0 | [450.0, 800.0, 1650.0, 4000.0, 8500.0] | 0 | 0
Siemens NH-2-315 | Siemens NH-2-315 | 315 | [4800.0, 120.0, 7.0, 0.1, 0.004] | 0 | 0 | [550.0, 920.0, 1900.0, 5000.0, 11000.0] | 0 | 0
Siemens NH-2-355 | Siemens NH-2-355 | 355 | [4800.0, 120.0, 6.0, 0.1, 0.004] | 0 | 0 | [650.0, 1116.27, 2350.0, 5840.0, 12790.0] | 0 | 0
Siemens NH-2-400 | Siemens NH-2-400 | 400 | [4800.0, 120.0, 7.0, 0.1, 0.004] | 0 | 0 | [720.0, 1350.0, 2800.0, 6500.0, 15000.0] | 0 | 0
Siemens NH-2-425 | Siemens NH-2-425 | 425 | [4800.0, 120.0, 7.0, 0.1, 0.004] | 0 | 0 | [850.0, 1500.0, 3050.0, 7500.0, 16500.0] | 0 | 0
Siemens NH-2-630 | Siemens NH-2-630 | 630 | [4800.0, 120.0, 7.0, 0.1, 0.004] | 0 | 0 | [1200.0, 2000.0, 4800.0, 12000.0, 26000.0] | 0 | 0

## dtypes
| element | column | dtype
0 | bus | name | object
1 | bus | vn_kv | float64
2 | bus | type | object
3 | bus | zone | object
4 | bus | in_service | bool
5 | load | name | object
6 | load | bus | uint32
7 | load | p_mw | float64
8 | load | q_mvar | float64
9 | load | const_z_percent | float64
10 | load | const_i_percent | float64
11 | load | sn_mva | float64
12 | load | scaling | float64
13 | load | in_service | bool
14 | load | type | object
15 | ext_grid | name | object
16 | ext_grid | bus | uint32
17 | ext_grid | vm_pu | float64
18 | ext_grid | va_degree | float64
19 | ext_grid | slack_weight | float64
20 | ext_grid | in_service | bool
21 | line | name | object
22 | line | std_type | object
23 | line | from_bus | uint32
24 | line | to_bus | uint32
25 | line | length_km | float64
26 | line | r_ohm_per_km | float64
27 | line | x_ohm_per_km | float64
28 | line | c_nf_per_km | float64
29 | line | g_us_per_km | float64
30 | line | max_i_ka | float64
31 | line | df | float64
32 | line | parallel | uint32
33 | line | type | object
34 | line | in_service | bool
35 | trafo | name | object
36 | trafo | std_type | object
37 | trafo | hv_bus | uint32
38 | trafo | lv_bus | uint32
39 | trafo | sn_mva | float64
40 | trafo | vn_hv_kv | float64
41 | trafo | vn_lv_kv | float64
42 | trafo | vk_percent | float64
43 | trafo | vkr_percent | float64
44 | trafo | pfe_kw | float64
45 | trafo | i0_percent | float64
46 | trafo | shift_degree | float64
47 | trafo | tap_side | object
48 | trafo | tap_neutral | int32
49 | trafo | tap_min | int32
50 | trafo | tap_max | int32
51 | trafo | tap_step_percent | float64
52 | trafo | tap_step_degree | float64
53 | trafo | tap_pos | int32
54 | trafo | tap_phase_shifter | bool
55 | trafo | parallel | uint32
56 | trafo | df | float64
57 | trafo | in_service | bool
58 | line_geodata | coords | object
59 | bus_geodata | x | float64
60 | bus_geodata | y | float64
61 | bus_geodata | coords | object

## parameters
| version | format_version | converged | OPF_converged | name | f_hz | sn_mva
0 | 2.14.6 | 2.14.0 | FALSE | FALSE |  | 50 | 1