## bus
| name | vn_kv | type | zone | in_service
0 | bus_LV_355-27_0_3_node_0 | 0.4 | n |  | TRUE
1 | bus_LV_355-27_0_3_node_1 | 0.4 | n |  | TRUE
2 | bus_LV_355-27_0_3_node_2 | 0.4 | n |  | TRUE
3 | bus_LV_355-27_0_3_node_3 | 0.4 | n |  | TRUE
4 | bus_LV_355-27_0_3_node_4 | 0.4 | n |  | TRUE
5 | bus_LV_355-27_0_3_node_39 | 0.4 | n |  | TRUE
6 | bus_LV_355-27_0_3_node_35 | 0.4 | n |  | TRUE
7 | bus_LV_355-27_0_3_node_17 | 0.4 | n |  | TRUE
8 | bus_LV_355-27_0_3_node_18 | 0.4 | n |  | TRUE
9 | bus_LV_355-27_0_3_node_13 | 0.4 | n |  | TRUE
10 | bus_LV_355-27_0_3_node_19 | 0.4 | n |  | TRUE
11 | bus_LV_355-27_0_3_node_122 | 0.4 | n |  | TRUE
12 | bus_LV_355-27_0_3_node_38 | 0.4 | n |  | TRUE
13 | bus_LV_355-27_0_3_node_33 | 0.4 | n |  | TRUE
14 | bus_LV_355-27_0_3_node_5 | 0.4 | n |  | TRUE
15 | bus_LV_355-27_0_3_node_6 | 0.4 | n |  | TRUE
16 | bus_LV_355-27_0_3_node_137 | 0.4 | n |  | TRUE
17 | bus_LV_355-27_0_3_node_8 | 0.4 | n |  | TRUE
18 | bus_LV_355-27_0_3_node_9 | 0.4 | n |  | TRUE
19 | bus_LV_355-27_0_3_node_7 | 0.4 | n |  | TRUE
20 | bus_LV_355-27_0_3_node_10 | 0.4 | n |  | TRUE
21 | bus_LV_355-27_0_3_node_11 | 0.4 | n |  | TRUE
22 | bus_LV_355-27_0_3_node_73 | 0.4 | n |  | TRUE
23 | bus_LV_355-27_0_3_node_68 | 0.4 | n |  | TRUE
24 | bus_LV_355-27_0_3_node_72 | 0.4 | n |  | TRUE
25 | bus_LV_355-27_0_3_node_12 | 0.4 | n |  | TRUE
26 | bus_LV_355-27_0_3_node_16 | 0.4 | n |  | TRUE
27 | bus_LV_355-27_0_3_node_24 | 0.4 | n |  | TRUE
28 | bus_LV_355-27_0_3_node_31 | 0.4 | n |  | TRUE
29 | bus_LV_355-27_0_3_node_57 | 0.4 | n |  | TRUE
30 | bus_LV_355-27_0_3_node_22 | 0.4 | n |  | TRUE
31 | bus_LV_355-27_0_3_node_15 | 0.4 | n |  | TRUE
32 | bus_LV_355-27_0_3_node_66 | 0.4 | n |  | TRUE
33 | bus_LV_355-27_0_3_node_65 | 0.4 | n |  | TRUE
34 | bus_LV_355-27_0_3_node_70 | 0.4 | n |  | TRUE
35 | bus_LV_355-27_0_3_node_71 | 0.4 | n |  | TRUE
36 | bus_LV_355-27_0_3_node_23 | 0.4 | n |  | TRUE
37 | bus_LV_355-27_0_3_node_14 | 0.4 | n |  | TRUE
38 | bus_LV_355-27_0_3_node_136 | 0.4 | n |  | TRUE
39 | bus_LV_355-27_0_3_node_135 | 0.4 | n |  | TRUE
40 | bus_LV_355-27_0_3_node_21 | 0.4 | n |  | TRUE
41 | bus_LV_355-27_0_3_node_128 | 0.4 | n |  | TRUE
42 | bus_LV_355-27_0_3_node_129 | 0.4 | n |  | TRUE
43 | bus_LV_355-27_0_3_node_95 | 0.4 | n |  | TRUE
44 | bus_LV_355-27_0_3_node_69 | 0.4 | n |  | TRUE
45 | bus_LV_355-27_0_3_node_93 | 0.4 | n |  | TRUE
46 | bus_LV_355-27_0_3_node_67 | 0.4 | n |  | TRUE
47 | bus_LV_355-27_0_3_node_119 | 0.4 | n |  | TRUE
48 | bus_LV_355-27_0_3_node_120 | 0.4 | n |  | TRUE
49 | bus_LV_355-27_0_3_node_121 | 0.4 | n |  | TRUE
50 | bus_LV_355-27_0_3_node_127 | 0.4 | n |  | TRUE
51 | bus_LV_355-27_0_3_node_123 | 0.4 | n |  | TRUE
52 | bus_LV_355-27_0_3_node_124 | 0.4 | n |  | TRUE
53 | bus_LV_355-27_0_3_node_125 | 0.4 | n |  | TRUE
54 | bus_LV_355-27_0_3_node_126 | 0.4 | n |  | TRUE
55 | bus_LV_355-27_0_3_node_133 | 0.4 | n |  | TRUE
56 | bus_LV_355-27_0_3_node_130 | 0.4 | n |  | TRUE
57 | bus_LV_355-27_0_3_node_131 | 0.4 | n |  | TRUE
58 | bus_LV_355-27_0_3_node_132 | 0.4 | n |  | TRUE
59 | bus_LV_355-27_0_3_node_134 | 0.4 | n |  | TRUE
60 | bus_LV_355-27_0_3_node_118 | 0.4 | n |  | TRUE
61 | bus_LV_355-27_0_3_node_110 | 0.4 | n |  | TRUE
62 | bus_LV_355-27_0_3_node_116 | 0.4 | n |  | TRUE
63 | bus_LV_355-27_0_3_node_36 | 0.4 | n |  | TRUE
64 | bus_LV_355-27_0_3_node_34 | 0.4 | n |  | TRUE
65 | bus_LV_355-27_0_3_node_29 | 0.4 | n |  | TRUE
66 | bus_LV_355-27_0_3_node_56 | 0.4 | n |  | TRUE
67 | bus_LV_355-27_0_3_node_25 | 0.4 | n |  | TRUE
68 | bus_LV_355-27_0_3_node_26 | 0.4 | n |  | TRUE
69 | bus_LV_355-27_0_3_node_27 | 0.4 | n |  | TRUE
70 | bus_LV_355-27_0_3_node_28 | 0.4 | n |  | TRUE
71 | bus_LV_355-27_0_3_node_30 | 0.4 | n |  | TRUE
72 | bus_LV_355-27_0_3_node_77 | 0.4 | n |  | TRUE
73 | bus_LV_355-27_0_3_node_75 | 0.4 | n |  | TRUE
74 | bus_LV_355-27_0_3_node_32 | 0.4 | n |  | TRUE
75 | bus_LV_355-27_0_3_node_37 | 0.4 | n |  | TRUE
76 | bus_LV_355-27_0_3_node_45 | 0.4 | n |  | TRUE
77 | bus_LV_355-27_0_3_node_43 | 0.4 | n |  | TRUE
78 | bus_LV_355-27_0_3_node_40 | 0.4 | n |  | TRUE
79 | bus_LV_355-27_0_3_node_41 | 0.4 | n |  | TRUE
80 | bus_LV_355-27_0_3_node_111 | 0.4 | n |  | TRUE
81 | bus_LV_355-27_0_3_node_115 | 0.4 | n |  | TRUE
82 | bus_LV_355-27_0_3_node_112 | 0.4 | n |  | TRUE
83 | bus_LV_355-27_0_3_node_42 | 0.4 | n |  | TRUE
84 | bus_LV_355-27_0_3_node_44 | 0.4 | n |  | TRUE
85 | bus_LV_355-27_0_3_node_46 | 0.4 | n |  | TRUE
86 | bus_LV_355-27_0_3_node_58 | 0.4 | n |  | TRUE
87 | bus_LV_355-27_0_3_node_47 | 0.4 | n |  | TRUE
88 | bus_LV_355-27_0_3_node_48 | 0.4 | n |  | TRUE
89 | bus_LV_355-27_0_3_node_49 | 0.4 | n |  | TRUE
90 | bus_LV_355-27_0_3_node_50 | 0.4 | n |  | TRUE
91 | bus_LV_355-27_0_3_node_51 | 0.4 | n |  | TRUE
92 | bus_LV_355-27_0_3_node_55 | 0.4 | n |  | TRUE
93 | bus_LV_355-27_0_3_node_53 | 0.4 | n |  | TRUE
94 | bus_LV_355-27_0_3_node_52 | 0.4 | n |  | TRUE
95 | bus_LV_355-27_0_3_node_60 | 0.4 | n |  | TRUE
96 | bus_LV_355-27_0_3_node_61 | 0.4 | n |  | TRUE
97 | bus_LV_355-27_0_3_node_62 | 0.4 | n |  | TRUE
98 | bus_LV_355-27_0_3_node_63 | 0.4 | n |  | TRUE
99 | bus_LV_355-27_0_3_node_64 | 0.4 | n |  | TRUE
100 | bus_LV_355-27_0_3_node_79 | 0.4 | n |  | TRUE
101 | bus_LV_355-27_0_3_node_102 | 0.4 | n |  | TRUE
102 | bus_LV_355-27_0_3_node_80 | 0.4 | n |  | TRUE
103 | bus_LV_355-27_0_3_node_103 | 0.4 | n |  | TRUE
104 | bus_LV_355-27_0_3_node_74 | 0.4 | n |  | TRUE
105 | bus_LV_355-27_0_3_node_76 | 0.4 | n |  | TRUE
106 | bus_LV_355-27_0_3_node_78 | 0.4 | n |  | TRUE
107 | bus_LV_355-27_0_3_node_81 | 0.4 | n |  | TRUE
108 | bus_LV_355-27_0_3_node_87 | 0.4 | n |  | TRUE
109 | bus_LV_355-27_0_3_node_90 | 0.4 | n |  | TRUE
110 | bus_LV_355-27_0_3_node_82 | 0.4 | n |  | TRUE
111 | bus_LV_355-27_0_3_node_83 | 0.4 | n |  | TRUE
112 | bus_LV_355-27_0_3_node_84 | 0.4 | n |  | TRUE
113 | bus_LV_355-27_0_3_node_85 | 0.4 | n |  | TRUE
114 | bus_LV_355-27_0_3_node_86 | 0.4 | n |  | TRUE
115 | bus_LV_355-27_0_3_node_105 | 0.4 | n |  | TRUE
116 | bus_LV_355-27_0_3_node_106 | 0.4 | n |  | TRUE
117 | bus_LV_355-27_0_3_node_108 | 0.4 | n |  | TRUE
118 | bus_LV_355-27_0_3_node_88 | 0.4 | n |  | TRUE
119 | bus_LV_355-27_0_3_node_89 | 0.4 | n |  | TRUE
120 | bus_LV_355-27_0_3_node_91 | 0.4 | n |  | TRUE
121 | bus_LV_355-27_0_3_node_109 | 0.4 | n |  | TRUE
122 | bus_LV_355-27_0_3_node_92 | 0.4 | n |  | TRUE
123 | bus_LV_355-27_0_3_node_94 | 0.4 | n |  | TRUE
124 | bus_LV_355-27_0_3_node_96 | 0.4 | n |  | TRUE
125 | bus_LV_355-27_0_3_node_101 | 0.4 | n |  | TRUE
126 | bus_LV_355-27_0_3_node_99 | 0.4 | n |  | TRUE
127 | bus_LV_355-27_0_3_node_97 | 0.4 | n |  | TRUE
128 | bus_LV_355-27_0_3_node_98 | 0.4 | n |  | TRUE
129 | bus_LV_355-27_0_3_node_100 | 0.4 | n |  | TRUE
130 | bus_LV_355-27_0_3_node_107 | 0.4 | n |  | TRUE
131 | bus_LV_355-27_0_3_node_104 | 0.4 | n |  | TRUE
132 | bus_LV_355-27_0_3_node_117 | 0.4 | n |  | TRUE
133 | bus_LV_355-27_0_3_node_113 | 0.4 | n |  | TRUE
134 | bus_MV_55_0_node_60 | 20 | n |  | TRUE

## load
| name | bus | p_mw | q_mvar | const_z_percent | const_i_percent | sn_mva | scaling | in_service | type
0 | LV_355-27_0_3_load_0 | 0 | 0.00035467 | 8.8888e-05 | 0 | 0 |  | 1 | TRUE | wye
1 | LV_355-27_0_3_load_1 | 1 | 0.00030048 | 7.5309e-05 | 0 | 0 |  | 1 | TRUE | wye
2 | LV_355-27_0_3_load_3 | 3 | 0.00037493 | 9.3966e-05 | 0 | 0 |  | 1 | TRUE | wye
3 | LV_355-27_0_3_load_4 | 4 | 0.0011235 | 0.00028157 | 0 | 0 |  | 1 | TRUE | wye
4 | LV_355-27_0_3_load_39 | 5 | 0.0010258 | 0.00025708 | 0 | 0 |  | 1 | TRUE | wye
5 | LV_355-27_0_3_load_35 | 6 | 0.0007531 | 0.00018874 | 0 | 0 |  | 1 | TRUE | wye
6 | LV_355-27_0_3_load_17 | 7 | 0.0018429 | 0.00046188 | 0 | 0 |  | 1 | TRUE | wye
7 | LV_355-27_0_3_load_19 | 10 | 0.00065625 | 0.00016447 | 0 | 0 |  | 1 | TRUE | wye
8 | LV_355-27_0_3_load_122 | 11 | 0.0014917 | 0.00037385 | 0 | 0 |  | 1 | TRUE | wye
9 | LV_355-27_0_3_load_38 | 12 | 0.00051176 | 0.00012826 | 0 | 0 |  | 1 | TRUE | wye
10 | LV_355-27_0_3_load_33 | 13 | 0.00045832 | 0.00011486 | 0 | 0 |  | 1 | TRUE | wye
11 | LV_355-27_0_3_load_5 | 14 | 0.007413 | 0.0018579 | 0 | 0 |  | 1 | TRUE | wye
12 | LV_355-27_0_3_load_137 | 16 | 0.00036917 | 9.2523e-05 | 0 | 0 |  | 1 | TRUE | wye
13 | LV_355-27_0_3_load_8 | 17 | 0.0006273 | 0.00015722 | 0 | 0 |  | 1 | TRUE | wye
14 | LV_355-27_0_3_load_9 | 18 | 0.00047845 | 0.00011991 | 0 | 0 |  | 1 | TRUE | wye
15 | LV_355-27_0_3_load_11 | 21 | 0.00096411 | 0.00024163 | 0 | 0 |  | 1 | TRUE | wye
16 | LV_355-27_0_3_load_73 | 22 | 0.00068855 | 0.00017257 | 0 | 0 |  | 1 | TRUE | wye
17 | LV_355-27_0_3_load_68 | 23 | 0.0017242 | 0.00043213 | 0 | 0 |  | 1 | TRUE | wye
18 | LV_355-27_0_3_load_72 | 24 | 0.000806 | 0.000202 | 0 | 0 |  | 1 | TRUE | wye
19 | LV_355-27_0_3_load_12 | 25 | 0.0036631 | 0.00091806 | 0 | 0 |  | 1 | TRUE | wye
20 | LV_355-27_0_3_load_16 | 26 | 0.00022254 | 5.5774e-05 | 0 | 0 |  | 1 | TRUE | wye
21 | LV_355-27_0_3_load_57 | 29 | 0.0036288 | 0.00090946 | 0 | 0 |  | 1 | TRUE | wye
22 | LV_355-27_0_3_load_15 | 31 | 0.00023241 | 5.8249e-05 | 0 | 0 |  | 1 | TRUE | wye
23 | LV_355-27_0_3_load_66 | 32 | 0.00078416 | 0.00019653 | 0 | 0 |  | 1 | TRUE | wye
24 | LV_355-27_0_3_load_65 | 33 | 0.0017932 | 0.00044942 | 0 | 0 |  | 1 | TRUE | wye
25 | LV_355-27_0_3_load_70 | 34 | 0.00097774 | 0.00024504 | 0 | 0 |  | 1 | TRUE | wye
26 | LV_355-27_0_3_load_71 | 35 | 0.001136 | 0.00028471 | 0 | 0 |  | 1 | TRUE | wye
27 | LV_355-27_0_3_load_23 | 36 | 0.0038913 | 0.00097526 | 0 | 0 |  | 1 | TRUE | wye
28 | LV_355-27_0_3_load_14 | 37 | 0.00044077 | 0.00011047 | 0 | 0 |  | 1 | TRUE | wye
29 | LV_355-27_0_3_load_135 | 39 | 0.010922 | 0.0027372 | 0 | 0 |  | 1 | TRUE | wye
30 | LV_355-27_0_3_load_21 | 40 | 0.00022846 | 5.7258e-05 | 0 | 0 |  | 1 | TRUE | wye
31 | LV_355-27_0_3_load_128 | 41 | 0.00019728 | 4.9443e-05 | 0 | 0 |  | 1 | TRUE | wye
32 | LV_355-27_0_3_load_129 | 42 | 0.00033693 | 8.4444e-05 | 0 | 0 |  | 1 | TRUE | wye
33 | LV_355-27_0_3_load_95 | 43 | 0.00058169 | 0.00014578 | 0 | 0 |  | 1 | TRUE | wye
34 | LV_355-27_0_3_load_69 | 44 | 0.0018138 | 0.00045459 | 0 | 0 |  | 1 | TRUE | wye
35 | LV_355-27_0_3_load_93 | 45 | 0.0024873 | 0.00062337 | 0 | 0 |  | 1 | TRUE | wye
36 | LV_355-27_0_3_load_67 | 46 | 0.0009942 | 0.00024917 | 0 | 0 |  | 1 | TRUE | wye
37 | LV_355-27_0_3_load_119 | 47 | 0.0036824 | 0.0009229 | 0 | 0 |  | 1 | TRUE | wye
38 | LV_355-27_0_3_load_120 | 48 | 0.00089372 | 0.00022399 | 0 | 0 |  | 1 | TRUE | wye
39 | LV_355-27_0_3_load_123 | 51 | 0.0029591 | 0.00074161 | 0 | 0 |  | 1 | TRUE | wye
40 | LV_355-27_0_3_load_124 | 52 | 0.000868 | 0.00021754 | 0 | 0 |  | 1 | TRUE | wye
41 | LV_355-27_0_3_load_125 | 53 | 0.0010174 | 0.00025499 | 0 | 0 |  | 1 | TRUE | wye
42 | LV_355-27_0_3_load_126 | 54 | 0.00051298 | 0.00012857 | 0 | 0 |  | 1 | TRUE | wye
43 | LV_355-27_0_3_load_130 | 56 | 0.00024903 | 6.2414e-05 | 0 | 0 |  | 1 | TRUE | wye
44 | LV_355-27_0_3_load_132 | 58 | 0.0005497 | 0.00013777 | 0 | 0 |  | 1 | TRUE | wye
45 | LV_355-27_0_3_load_134 | 59 | 0.000795 | 0.00019925 | 0 | 0 |  | 1 | TRUE | wye
46 | LV_355-27_0_3_load_110 | 61 | 0.0015841 | 0.00039701 | 0 | 0 |  | 1 | TRUE | wye
47 | LV_355-27_0_3_load_116 | 62 | 0.0008094 | 0.00020285 | 0 | 0 |  | 1 | TRUE | wye
48 | LV_355-27_0_3_load_36 | 63 | 0.0020077 | 0.00050317 | 0 | 0 |  | 1 | TRUE | wye
49 | LV_355-27_0_3_load_56 | 66 | 0.0015896 | 0.00039839 | 0 | 0 |  | 1 | TRUE | wye
50 | LV_355-27_0_3_load_25 | 67 | 0.0042635 | 0.0010685 | 0 | 0 |  | 1 | TRUE | wye
51 | LV_355-27_0_3_load_26 | 68 | 0.0021747 | 0.00054504 | 0 | 0 |  | 1 | TRUE | wye
52 | LV_355-27_0_3_load_27 | 69 | 0.00127 | 0.0003183 | 0 | 0 |  | 1 | TRUE | wye
53 | LV_355-27_0_3_load_28 | 70 | 0.0018873 | 0.000473 | 0 | 0 |  | 1 | TRUE | wye
54 | LV_355-27_0_3_load_30 | 71 | 0.001074 | 0.00026916 | 0 | 0 |  | 1 | TRUE | wye
55 | LV_355-27_0_3_load_77 | 72 | 0.0010559 | 0.00026463 | 0 | 0 |  | 1 | TRUE | wye
56 | LV_355-27_0_3_load_75 | 73 | 0.0011217 | 0.00028113 | 0 | 0 |  | 1 | TRUE | wye
57 | LV_355-27_0_3_load_32 | 74 | 0.0042726 | 0.0010708 | 0 | 0 |  | 1 | TRUE | wye
58 | LV_355-27_0_3_load_37 | 75 | 0.002075 | 0.00052005 | 0 | 0 |  | 1 | TRUE | wye
59 | LV_355-27_0_3_load_45 | 76 | 0.0014287 | 0.00035806 | 0 | 0 |  | 1 | TRUE | wye
60 | LV_355-27_0_3_load_43 | 77 | 0.0019519 | 0.00048918 | 0 | 0 |  | 1 | TRUE | wye
61 | LV_355-27_0_3_load_115 | 81 | 0.00044311 | 0.00011105 | 0 | 0 |  | 1 | TRUE | wye
62 | LV_355-27_0_3_load_112 | 82 | 0.0003064 | 7.6791e-05 | 0 | 0 |  | 1 | TRUE | wye
63 | LV_355-27_0_3_load_42 | 83 | 0.0010182 | 0.00025518 | 0 | 0 |  | 1 | TRUE | wye
64 | LV_355-27_0_3_load_44 | 84 | 0.0010051 | 0.00025191 | 0 | 0 |  | 1 | TRUE | wye
65 | LV_355-27_0_3_load_46 | 85 | 0.00099841 | 0.00025023 | 0 | 0 |  | 1 | TRUE | wye
66 | LV_355-27_0_3_load_58 | 86 | 0.0018867 | 0.00047285 | 0 | 0 |  | 1 | TRUE | wye
67 | LV_355-27_0_3_load_47 | 87 | 0.0034877 | 0.0008741 | 0 | 0 |  | 1 | TRUE | wye
68 | LV_355-27_0_3_load_48 | 88 | 0.0048248 | 0.0012092 | 0 | 0 |  | 1 | TRUE | wye
69 | LV_355-27_0_3_load_49 | 89 | 0.0044805 | 0.0011229 | 0 | 0 |  | 1 | TRUE | wye
70 | LV_355-27_0_3_load_50 | 90 | 0.0018641 | 0.00046719 | 0 | 0 |  | 1 | TRUE | wye
71 | LV_355-27_0_3_load_51 | 91 | 0.0048161 | 0.001207 | 0 | 0 |  | 1 | TRUE | wye
72 | LV_355-27_0_3_load_55 | 92 | 0.0055465 | 0.0013901 | 0 | 0 |  | 1 | TRUE | wye
73 | LV_355-27_0_3_load_53 | 93 | 0.0057046 | 0.0014297 | 0 | 0 |  | 1 | TRUE | wye
74 | LV_355-27_0_3_load_52 | 94 | 0.0045205 | 0.0011329 | 0 | 0 |  | 1 | TRUE | wye
75 | LV_355-27_0_3_load_60 | 95 | 0.0024023 | 0.00060207 | 0 | 0 |  | 1 | TRUE | wye
76 | LV_355-27_0_3_load_61 | 96 | 0.0017311 | 0.00043386 | 0 | 0 |  | 1 | TRUE | wye
77 | LV_355-27_0_3_load_62 | 97 | 0.0027257 | 0.00068312 | 0 | 0 |  | 1 | TRUE | wye
78 | LV_355-27_0_3_load_63 | 98 | 0.0024793 | 0.00062137 | 0 | 0 |  | 1 | TRUE | wye
79 | LV_355-27_0_3_load_64 | 99 | 0.0023843 | 0.00059757 | 0 | 0 |  | 1 | TRUE | wye
80 | LV_355-27_0_3_load_79 | 100 | 0.0025014 | 0.00062691 | 0 | 0 |  | 1 | TRUE | wye
81 | LV_355-27_0_3_load_102 | 101 | 0.0031801 | 0.000797 | 0 | 0 |  | 1 | TRUE | wye
82 | LV_355-27_0_3_load_80 | 102 | 0.0028911 | 0.00072458 | 0 | 0 |  | 1 | TRUE | wye
83 | LV_355-27_0_3_load_103 | 103 | 0.0023004 | 0.00057653 | 0 | 0 |  | 1 | TRUE | wye
84 | LV_355-27_0_3_load_74 | 104 | 0.0028447 | 0.00071294 | 0 | 0 |  | 1 | TRUE | wye
85 | LV_355-27_0_3_load_76 | 105 | 0.001304 | 0.00032682 | 0 | 0 |  | 1 | TRUE | wye
86 | LV_355-27_0_3_load_78 | 106 | 0.0023363 | 0.00058554 | 0 | 0 |  | 1 | TRUE | wye
87 | LV_355-27_0_3_load_81 | 107 | 0.0048149 | 0.0012067 | 0 | 0 |  | 1 | TRUE | wye
88 | LV_355-27_0_3_load_87 | 108 | 0.0031332 | 0.00078524 | 0 | 0 |  | 1 | TRUE | wye
89 | LV_355-27_0_3_load_90 | 109 | 0.0025963 | 0.00065069 | 0 | 0 |  | 1 | TRUE | wye
90 | LV_355-27_0_3_load_82 | 110 | 0.0013423 | 0.00033642 | 0 | 0 |  | 1 | TRUE | wye
91 | LV_355-27_0_3_load_83 | 111 | 0.0027684 | 0.00069384 | 0 | 0 |  | 1 | TRUE | wye
92 | LV_355-27_0_3_load_84 | 112 | 0.0016551 | 0.0004148 | 0 | 0 |  | 1 | TRUE | wye
93 | LV_355-27_0_3_load_85 | 113 | 0.0029676 | 0.00074376 | 0 | 0 |  | 1 | TRUE | wye
94 | LV_355-27_0_3_load_86 | 114 | 0.0016636 | 0.00041693 | 0 | 0 |  | 1 | TRUE | wye
95 | LV_355-27_0_3_load_105 | 115 | 0.0029647 | 0.00074303 | 0 | 0 |  | 1 | TRUE | wye
96 | LV_355-27_0_3_load_106 | 116 | 0.0012473 | 0.00031261 | 0 | 0 |  | 1 | TRUE | wye
97 | LV_355-27_0_3_load_108 | 117 | 0.002607 | 0.00065338 | 0 | 0 |  | 1 | TRUE | wye
98 | LV_355-27_0_3_load_88 | 118 | 0.0026156 | 0.00065553 | 0 | 0 |  | 1 | TRUE | wye
99 | LV_355-27_0_3_load_89 | 119 | 0.0018817 | 0.0004716 | 0 | 0 |  | 1 | TRUE | wye
100 | LV_355-27_0_3_load_91 | 120 | 0.0035888 | 0.00089943 | 0 | 0 |  | 1 | TRUE | wye
101 | LV_355-27_0_3_load_92 | 122 | 0.0035919 | 0.00090022 | 0 | 0 |  | 1 | TRUE | wye
102 | LV_355-27_0_3_load_94 | 123 | 0.0020202 | 0.00050632 | 0 | 0 |  | 1 | TRUE | wye
103 | LV_355-27_0_3_load_96 | 124 | 0.0019118 | 0.00047915 | 0 | 0 |  | 1 | TRUE | wye
104 | LV_355-27_0_3_load_101 | 125 | 0.0019626 | 0.00049188 | 0 | 0 |  | 1 | TRUE | wye
105 | LV_355-27_0_3_load_99 | 126 | 0.00122 | 0.00030576 | 0 | 0 |  | 1 | TRUE | wye
106 | LV_355-27_0_3_load_97 | 127 | 0.001776 | 0.0004451 | 0 | 0 |  | 1 | TRUE | wye
107 | LV_355-27_0_3_load_98 | 128 | 0.0014879 | 0.0003729 | 0 | 0 |  | 1 | TRUE | wye
108 | LV_355-27_0_3_load_100 | 129 | 0.002272 | 0.00056942 | 0 | 0 |  | 1 | TRUE | wye
109 | LV_355-27_0_3_load_107 | 130 | 0.0017376 | 0.00043547 | 0 | 0 |  | 1 | TRUE | wye
110 | LV_355-27_0_3_load_104 | 131 | 0.0023528 | 0.00058967 | 0 | 0 |  | 1 | TRUE | wye
111 | LV_355-27_0_3_load_117 | 132 | 0.00027326 | 6.8487e-05 | 0 | 0 |  | 1 | TRUE | wye
112 | LV_355-27_0_3_load_113 | 133 | 0.0014418 | 0.00036135 | 0 | 0 |  | 1 | TRUE | wye

## ext_grid
| name | bus | vm_pu | va_degree | slack_weight | in_service
0 |  | 24 | 1 | 0 | 1 | TRUE

## line
| name | std_type | from_bus | to_bus | length_km | r_ohm_per_km | x_ohm_per_km | c_nf_per_km | g_us_per_km | max_i_ka | df | parallel | type | in_service
0 | LV_355-27_0_3_line_0 |  | 0 | 1 | 0.0082767 | 0.125 | 0.08 | 261 | 0 | 0.364 | 1 | 1 | cs | TRUE
1 | LV_355-27_0_3_line_1 |  | 0 | 2 | 0.022437 | 0.125 | 0.08 | 261 | 0 | 0.364 | 1 | 1 | cs | TRUE
2 | LV_355-27_0_3_line_2 |  | 1 | 3 | 0.0089047 | 0.125 | 0.08 | 261 | 0 | 0.364 | 1 | 1 | cs | TRUE
3 | LV_355-27_0_3_line_3 |  | 2 | 4 | 0.064802 | 0.125 | 0.08 | 261 | 0 | 0.364 | 1 | 1 | cs | TRUE
4 | LV_355-27_0_3_line_4 |  | 3 | 5 | 0.019381 | 0.125 | 0.08 | 261 | 0 | 0.364 | 1 | 1 | cs | TRUE
5 | LV_355-27_0_3_line_5 |  | 4 | 6 | 0.010351 | 0.125 | 0.08 | 261 | 0 | 0.364 | 1 | 1 | cs | TRUE
6 | LV_355-27_0_3_line_6 |  | 5 | 12 | 0.031669 | 0.125 | 0.08 | 261 | 0 | 0.364 | 1 | 1 | cs | TRUE
7 | LV_355-27_0_3_line_7 |  | 6 | 13 | 0.0060221 | 0.125 | 0.08 | 261 | 0 | 0.364 | 1 | 1 | cs | TRUE
8 | LV_355-27_0_3_line_8 |  | 7 | 8 | 0.018549 | 0.125 | 0.08 | 261 | 0 | 0.364 | 1 | 1 | cs | TRUE
9 | LV_355-27_0_3_line_9 |  | 7 | 9 | 0.08576 | 0.125 | 0.08 | 261 | 0 | 0.364 | 1 | 1 | cs | TRUE
10 | LV_355-27_0_3_line_10 |  | 8 | 10 | 0.0040659 | 0.125 | 0.08 | 261 | 0 | 0.364 | 1 | 1 | cs | TRUE
11 | LV_355-27_0_3_line_11 |  | 9 | 20 | 0.067871 | 0.125 | 0.08 | 261 | 0 | 0.364 | 1 | 1 | cs | TRUE
12 | LV_355-27_0_3_line_12 |  | 10 | 11 | 0.17941 | 0.125 | 0.08 | 261 | 0 | 0.364 | 1 | 1 | cs | TRUE
13 | LV_355-27_0_3_line_13 |  | 11 | 50 | 0.01018 | 0.125 | 0.08 | 261 | 0 | 0.364 | 1 | 1 | cs | TRUE
14 | LV_355-27_0_3_line_14 |  | 11 | 49 | 0.070768 | 0.125 | 0.08 | 261 | 0 | 0.364 | 1 | 1 | cs | TRUE
15 | LV_355-27_0_3_line_15 |  | 12 | 78 | 0.063923 | 0.125 | 0.08 | 261 | 0 | 0.364 | 1 | 1 | cs | TRUE
16 | LV_355-27_0_3_line_16 |  | 13 | 74 | 0.017343 | 0.125 | 0.08 | 261 | 0 | 0.364 | 1 | 1 | cs | TRUE
17 | LV_355-27_0_3_line_17 |  | 14 | 15 | 0.080074 | 0.125 | 0.08 | 261 | 0 | 0.364 | 1 | 1 | cs | TRUE
18 | LV_355-27_0_3_line_18 |  | 14 | 16 | 0.065791 | 0.125 | 0.08 | 261 | 0 | 0.364 | 1 | 1 | cs | TRUE
19 | LV_355-27_0_3_line_19 |  | 15 | 17 | 0.01106 | 0.125 | 0.08 | 261 | 0 | 0.364 | 1 | 1 | cs | TRUE
20 | LV_355-27_0_3_line_20 |  | 15 | 18 | 0.036235 | 0.125 | 0.08 | 261 | 0 | 0.364 | 1 | 1 | cs | TRUE
21 | LV_355-27_0_3_line_21 |  | 17 | 25 | 0.08516 | 0.125 | 0.08 | 261 | 0 | 0.364 | 1 | 1 | cs | TRUE
22 | LV_355-27_0_3_line_22 |  | 18 | 26 | 0.011086 | 0.125 | 0.08 | 261 | 0 | 0.364 | 1 | 1 | cs | TRUE
23 | LV_355-27_0_3_line_23 |  | 19 | 20 | 0.025582 | 0.125 | 0.08 | 261 | 0 | 0.364 | 1 | 1 | cs | TRUE
24 | LV_355-27_0_3_line_24 |  | 19 | 21 | 0.079052 | 0.125 | 0.08 | 261 | 0 | 0.364 | 1 | 1 | cs | TRUE
25 | LV_355-27_0_3_line_25 |  | 20 | 25 | 0.009579 | 0.125 | 0.08 | 261 | 0 | 0.364 | 1 | 1 | cs | TRUE
26 | LV_355-27_0_3_line_26 |  | 21 | 27 | 0.25852 | 0.125 | 0.08 | 261 | 0 | 0.364 | 1 | 2 | cs | TRUE
27 | LV_355-27_0_3_line_27 |  | 22 | 23 | 0.0062497 | 0.125 | 0.08 | 261 | 0 | 0.364 | 1 | 1 | cs | TRUE
28 | LV_355-27_0_3_line_28 |  | 22 | 24 | 0.017069 | 0.125 | 0.08 | 261 | 0 | 0.364 | 1 | 1 | cs | TRUE
29 | LV_355-27_0_3_line_29 |  | 23 | 32 | 0.013121 | 0.125 | 0.08 | 261 | 0 | 0.364 | 1 | 1 | cs | TRUE
30 | LV_355-27_0_3_line_30 |  | 24 | 34 | 0.0269 | 0.125 | 0.08 | 261 | 0 | 0.364 | 1 | 2 | cs | TRUE
31 | LV_355-27_0_3_line_31 |  | 26 | 31 | 0.024661 | 0.125 | 0.08 | 261 | 0 | 0.364 | 1 | 1 | cs | TRUE
32 | LV_355-27_0_3_line_32 |  | 27 | 28 | 0.040153 | 0.125 | 0.08 | 261 | 0 | 0.364 | 1 | 2 | cs | TRUE
33 | LV_355-27_0_3_line_33 |  | 27 | 29 | 0.047396 | 0.125 | 0.08 | 261 | 0 | 0.364 | 1 | 1 | cs | TRUE
34 | LV_355-27_0_3_line_34 |  | 27 | 30 | 0.059443 | 0.125 | 0.08 | 261 | 0 | 0.364 | 1 | 1 | cs | TRUE
35 | LV_355-27_0_3_line_35 |  | 28 | 35 | 0.10563 | 0.125 | 0.08 | 261 | 0 | 0.364 | 1 | 2 | cs | TRUE
36 | LV_355-27_0_3_line_36 |  | 28 | 65 | 0.020702 | 0.125 | 0.08 | 261 | 0 | 0.364 | 1 | 1 | cs | TRUE
37 | LV_355-27_0_3_line_37 |  | 29 | 66 | 0.0075452 | 0.125 | 0.08 | 261 | 0 | 0.364 | 1 | 1 | cs | TRUE
38 | LV_355-27_0_3_line_38 |  | 30 | 36 | 0.041029 | 0.125 | 0.08 | 261 | 0 | 0.364 | 1 | 1 | cs | TRUE
39 | LV_355-27_0_3_line_39 |  | 31 | 37 | 0.042827 | 0.125 | 0.08 | 261 | 0 | 0.364 | 1 | 1 | cs | TRUE
40 | LV_355-27_0_3_line_40 |  | 32 | 33 | 0.0088018 | 0.125 | 0.08 | 261 | 0 | 0.364 | 1 | 1 | cs | TRUE
41 | LV_355-27_0_3_line_41 |  | 33 | 46 | 0.013023 | 0.125 | 0.08 | 261 | 0 | 0.364 | 1 | 1 | cs | TRUE
42 | LV_355-27_0_3_line_42 |  | 34 | 35 | 0.037736 | 0.125 | 0.08 | 261 | 0 | 0.364 | 1 | 2 | cs | TRUE
43 | LV_355-27_0_3_line_43 |  | 36 | 63 | 0.008242 | 0.125 | 0.08 | 261 | 0 | 0.364 | 1 | 1 | cs | TRUE
44 | LV_355-27_0_3_line_44 |  | 37 | 38 | 0.32867 | 0.125 | 0.08 | 261 | 0 | 0.364 | 1 | 1 | cs | TRUE
45 | LV_355-27_0_3_line_45 |  | 38 | 39 | 0.036214 | 0.125 | 0.08 | 261 | 0 | 0.364 | 1 | 1 | cs | TRUE
46 | LV_355-27_0_3_line_46 |  | 40 | 41 | 0.026813 | 0.125 | 0.08 | 261 | 0 | 0.364 | 1 | 1 | cs | TRUE
47 | LV_355-27_0_3_line_47 |  | 41 | 42 | 0.026464 | 0.125 | 0.08 | 261 | 0 | 0.364 | 1 | 1 | cs | TRUE
48 | LV_355-27_0_3_line_48 |  | 42 | 54 | 0.033439 | 0.125 | 0.08 | 261 | 0 | 0.364 | 1 | 1 | cs | TRUE
49 | LV_355-27_0_3_line_49 |  | 43 | 44 | 0.013516 | 0.125 | 0.08 | 261 | 0 | 0.364 | 1 | 1 | cs | TRUE
50 | LV_355-27_0_3_line_50 |  | 43 | 45 | 0.012004 | 0.125 | 0.08 | 261 | 0 | 0.364 | 1 | 1 | cs | TRUE
51 | LV_355-27_0_3_line_51 |  | 44 | 46 | 0.0081908 | 0.125 | 0.08 | 261 | 0 | 0.364 | 1 | 1 | cs | TRUE
52 | LV_355-27_0_3_line_52 |  | 45 | 122 | 0.0082079 | 0.125 | 0.08 | 261 | 0 | 0.364 | 1 | 1 | cs | TRUE
53 | LV_355-27_0_3_line_53 |  | 47 | 48 | 0.016512 | 0.125 | 0.08 | 261 | 0 | 0.364 | 1 | 1 | cs | TRUE
54 | LV_355-27_0_3_line_54 |  | 47 | 49 | 0.040342 | 0.125 | 0.08 | 261 | 0 | 0.364 | 1 | 1 | cs | TRUE
55 | LV_355-27_0_3_line_55 |  | 50 | 55 | 0.076991 | 0.125 | 0.08 | 261 | 0 | 0.364 | 1 | 1 | cs | TRUE
56 | LV_355-27_0_3_line_56 |  | 50 | 53 | 0.014599 | 0.125 | 0.08 | 261 | 0 | 0.364 | 1 | 1 | cs | TRUE
57 | LV_355-27_0_3_line_57 |  | 51 | 52 | 0.0092972 | 0.125 | 0.08 | 261 | 0 | 0.364 | 1 | 1 | cs | TRUE
58 | LV_355-27_0_3_line_58 |  | 51 | 53 | 0.025911 | 0.125 | 0.08 | 261 | 0 | 0.364 | 1 | 1 | cs | TRUE
59 | LV_355-27_0_3_line_59 |  | 52 | 54 | 0.072776 | 0.125 | 0.08 | 261 | 0 | 0.364 | 1 | 1 | cs | TRUE
60 | LV_355-27_0_3_line_60 |  | 55 | 59 | 0.038622 | 0.125 | 0.08 | 261 | 0 | 0.364 | 1 | 1 | cs | TRUE
61 | LV_355-27_0_3_line_61 |  | 55 | 57 | 0.065818 | 0.125 | 0.08 | 261 | 0 | 0.364 | 1 | 1 | cs | TRUE
62 | LV_355-27_0_3_line_62 |  | 56 | 57 | 0.072431 | 0.125 | 0.08 | 261 | 0 | 0.364 | 1 | 1 | cs | TRUE
63 | LV_355-27_0_3_line_63 |  | 56 | 58 | 0.015445 | 0.125 | 0.08 | 261 | 0 | 0.364 | 1 | 1 | cs | TRUE
64 | LV_355-27_0_3_line_64 |  | 60 | 61 | 0.1414 | 0.125 | 0.08 | 261 | 0 | 0.364 | 1 | 1 | cs | TRUE
65 | LV_355-27_0_3_line_65 |  | 60 | 62 | 0.044881 | 0.125 | 0.08 | 261 | 0 | 0.364 | 1 | 1 | cs | TRUE
66 | LV_355-27_0_3_line_66 |  | 61 | 80 | 0.041577 | 0.125 | 0.08 | 261 | 0 | 0.364 | 1 | 1 | cs | TRUE
67 | LV_355-27_0_3_line_67 |  | 62 | 132 | 0.020901 | 0.125 | 0.08 | 261 | 0 | 0.364 | 1 | 1 | cs | TRUE
68 | LV_355-27_0_3_line_68 |  | 63 | 64 | 0.041276 | 0.125 | 0.08 | 261 | 0 | 0.364 | 1 | 1 | cs | TRUE
69 | LV_355-27_0_3_line_69 |  | 64 | 75 | 0.038537 | 0.125 | 0.08 | 261 | 0 | 0.364 | 1 | 1 | cs | TRUE
70 | LV_355-27_0_3_line_70 |  | 64 | 74 | 0.033646 | 0.125 | 0.08 | 261 | 0 | 0.364 | 1 | 1 | cs | TRUE
71 | LV_355-27_0_3_line_71 |  | 65 | 71 | 0.067697 | 0.125 | 0.08 | 261 | 0 | 0.364 | 1 | 1 | cs | TRUE
72 | LV_355-27_0_3_line_72 |  | 65 | 70 | 0.039632 | 0.125 | 0.08 | 261 | 0 | 0.364 | 1 | 1 | cs | TRUE
73 | LV_355-27_0_3_line_73 |  | 66 | 91 | 0.017089 | 0.125 | 0.08 | 261 | 0 | 0.364 | 1 | 1 | cs | TRUE
74 | LV_355-27_0_3_line_74 |  | 67 | 68 | 0.01044 | 0.125 | 0.08 | 261 | 0 | 0.364 | 1 | 1 | cs | TRUE
75 | LV_355-27_0_3_line_75 |  | 67 | 69 | 0.001742 | 0.125 | 0.08 | 261 | 0 | 0.364 | 1 | 1 | cs | TRUE
76 | LV_355-27_0_3_line_76 |  | 69 | 70 | 0.016592 | 0.125 | 0.08 | 261 | 0 | 0.364 | 1 | 1 | cs | TRUE
77 | LV_355-27_0_3_line_77 |  | 71 | 72 | 0.012423 | 0.125 | 0.08 | 261 | 0 | 0.364 | 1 | 1 | cs | TRUE
78 | LV_355-27_0_3_line_78 |  | 72 | 73 | 0.06484 | 0.125 | 0.08 | 261 | 0 | 0.364 | 1 | 1 | cs | TRUE
79 | LV_355-27_0_3_line_79 |  | 73 | 104 | 0.035513 | 0.125 | 0.08 | 261 | 0 | 0.364 | 1 | 1 | cs | TRUE
80 | LV_355-27_0_3_line_80 |  | 75 | 76 | 0.011522 | 0.125 | 0.08 | 261 | 0 | 0.364 | 1 | 1 | cs | TRUE
81 | LV_355-27_0_3_line_81 |  | 76 | 77 | 0.011599 | 0.125 | 0.08 | 261 | 0 | 0.364 | 1 | 1 | cs | TRUE
82 | LV_355-27_0_3_line_82 |  | 77 | 83 | 0.00067641 | 0.125 | 0.08 | 261 | 0 | 0.364 | 1 | 1 | cs | TRUE
83 | LV_355-27_0_3_line_83 |  | 78 | 79 | 0.094876 | 0.125 | 0.08 | 261 | 0 | 0.364 | 1 | 1 | cs | TRUE
84 | LV_355-27_0_3_line_84 |  | 79 | 80 | 0.052759 | 0.125 | 0.08 | 261 | 0 | 0.364 | 1 | 1 | cs | TRUE
85 | LV_355-27_0_3_line_85 |  | 79 | 81 | 0.040956 | 0.125 | 0.08 | 261 | 0 | 0.364 | 1 | 1 | cs | TRUE
86 | LV_355-27_0_3_line_86 |  | 80 | 82 | 0.031244 | 0.125 | 0.08 | 261 | 0 | 0.364 | 1 | 1 | cs | TRUE
87 | LV_355-27_0_3_line_87 |  | 82 | 133 | 0.022938 | 0.125 | 0.08 | 261 | 0 | 0.364 | 1 | 1 | cs | TRUE
88 | LV_355-27_0_3_line_88 |  | 83 | 84 | 0.012553 | 0.125 | 0.08 | 261 | 0 | 0.364 | 1 | 1 | cs | TRUE
89 | LV_355-27_0_3_line_89 |  | 84 | 85 | 0.00058959 | 0.125 | 0.08 | 261 | 0 | 0.364 | 1 | 1 | cs | TRUE
90 | LV_355-27_0_3_line_90 |  | 85 | 86 | 0.00086205 | 0.125 | 0.08 | 261 | 0 | 0.364 | 1 | 1 | cs | TRUE
91 | LV_355-27_0_3_line_91 |  | 87 | 88 | 0.0085179 | 0.125 | 0.08 | 261 | 0 | 0.364 | 1 | 1 | cs | TRUE
92 | LV_355-27_0_3_line_92 |  | 87 | 89 | 0.004793 | 0.125 | 0.08 | 261 | 0 | 0.364 | 1 | 1 | cs | TRUE
93 | LV_355-27_0_3_line_93 |  | 88 | 90 | 0.0085009 | 0.125 | 0.08 | 261 | 0 | 0.364 | 1 | 1 | cs | TRUE
94 | LV_355-27_0_3_line_94 |  | 89 | 91 | 0.013278 | 0.125 | 0.08 | 261 | 0 | 0.364 | 1 | 1 | cs | TRUE
95 | LV_355-27_0_3_line_95 |  | 90 | 92 | 0.0040451 | 0.125 | 0.08 | 261 | 0 | 0.364 | 1 | 1 | cs | TRUE
96 | LV_355-27_0_3_line_96 |  | 92 | 93 | 0.0091468 | 0.125 | 0.08 | 261 | 0 | 0.364 | 1 | 1 | cs | TRUE
97 | LV_355-27_0_3_line_97 |  | 93 | 94 | 0.0058628 | 0.125 | 0.08 | 261 | 0 | 0.364 | 1 | 1 | cs | TRUE
98 | LV_355-27_0_3_line_98 |  | 95 | 96 | 0.0023386 | 0.125 | 0.08 | 261 | 0 | 0.364 | 1 | 1 | cs | TRUE
99 | LV_355-27_0_3_line_99 |  | 95 | 97 | 0.0041633 | 0.125 | 0.08 | 261 | 0 | 0.364 | 1 | 1 | cs | TRUE
100 | LV_355-27_0_3_line_100 |  | 96 | 98 | 0.014724 | 0.125 | 0.08 | 261 | 0 | 0.364 | 1 | 1 | cs | TRUE
101 | LV_355-27_0_3_line_101 |  | 97 | 99 | 0.0026703 | 0.125 | 0.08 | 261 | 0 | 0.364 | 1 | 1 | cs | TRUE
102 | LV_355-27_0_3_line_102 |  | 98 | 100 | 0.0062868 | 0.125 | 0.08 | 261 | 0 | 0.364 | 1 | 1 | cs | TRUE
103 | LV_355-27_0_3_line_103 |  | 99 | 101 | 0.013044 | 0.125 | 0.08 | 261 | 0 | 0.364 | 1 | 1 | cs | TRUE
104 | LV_355-27_0_3_line_104 |  | 100 | 102 | 0.021731 | 0.125 | 0.08 | 261 | 0 | 0.364 | 1 | 1 | cs | TRUE
105 | LV_355-27_0_3_line_105 |  | 101 | 103 | 0.0020892 | 0.125 | 0.08 | 261 | 0 | 0.364 | 1 | 1 | cs | TRUE
106 | LV_355-27_0_3_line_106 |  | 102 | 107 | 0.016301 | 0.125 | 0.08 | 261 | 0 | 0.364 | 1 | 1 | cs | TRUE
107 | LV_355-27_0_3_line_107 |  | 103 | 131 | 0.0072205 | 0.125 | 0.08 | 261 | 0 | 0.364 | 1 | 1 | cs | TRUE
108 | LV_355-27_0_3_line_108 |  | 104 | 105 | 0.092614 | 0.125 | 0.08 | 261 | 0 | 0.364 | 1 | 1 | cs | TRUE
109 | LV_355-27_0_3_line_109 |  | 105 | 106 | 0.027237 | 0.125 | 0.08 | 261 | 0 | 0.364 | 1 | 1 | cs | TRUE
110 | LV_355-27_0_3_line_110 |  | 107 | 108 | 0.011487 | 0.125 | 0.08 | 261 | 0 | 0.364 | 1 | 1 | cs | TRUE
111 | LV_355-27_0_3_line_111 |  | 108 | 109 | 0.0036192 | 0.125 | 0.08 | 261 | 0 | 0.364 | 1 | 1 | cs | TRUE
112 | LV_355-27_0_3_line_112 |  | 109 | 118 | 0.0065869 | 0.125 | 0.08 | 261 | 0 | 0.364 | 1 | 1 | cs | TRUE
113 | LV_355-27_0_3_line_113 |  | 110 | 111 | 0.021009 | 0.125 | 0.08 | 261 | 0 | 0.364 | 1 | 1 | cs | TRUE
114 | LV_355-27_0_3_line_114 |  | 110 | 112 | 0.020664 | 0.125 | 0.08 | 261 | 0 | 0.364 | 1 | 1 | cs | TRUE
115 | LV_355-27_0_3_line_115 |  | 111 | 113 | 0.021071 | 0.125 | 0.08 | 261 | 0 | 0.364 | 1 | 1 | cs | TRUE
116 | LV_355-27_0_3_line_116 |  | 112 | 114 | 0.020132 | 0.125 | 0.08 | 261 | 0 | 0.364 | 1 | 1 | cs | TRUE
117 | LV_355-27_0_3_line_117 |  | 113 | 115 | 0.0070048 | 0.125 | 0.08 | 261 | 0 | 0.364 | 1 | 1 | cs | TRUE
118 | LV_355-27_0_3_line_118 |  | 114 | 116 | 0.01857 | 0.125 | 0.08 | 261 | 0 | 0.364 | 1 | 1 | cs | TRUE
119 | LV_355-27_0_3_line_119 |  | 115 | 117 | 0.021634 | 0.125 | 0.08 | 261 | 0 | 0.364 | 1 | 1 | cs | TRUE
120 | LV_355-27_0_3_line_120 |  | 117 | 121 | 0.0020882 | 0.125 | 0.08 | 261 | 0 | 0.364 | 1 | 1 | cs | TRUE
121 | LV_355-27_0_3_line_121 |  | 118 | 119 | 0.00073657 | 0.125 | 0.08 | 261 | 0 | 0.364 | 1 | 1 | cs | TRUE
122 | LV_355-27_0_3_line_122 |  | 119 | 120 | 0.018461 | 0.125 | 0.08 | 261 | 0 | 0.364 | 1 | 1 | cs | TRUE
123 | LV_355-27_0_3_line_123 |  | 120 | 121 | 0.0076701 | 0.125 | 0.08 | 261 | 0 | 0.364 | 1 | 1 | cs | TRUE
124 | LV_355-27_0_3_line_124 |  | 122 | 123 | 0.010938 | 0.125 | 0.08 | 261 | 0 | 0.364 | 1 | 1 | cs | TRUE
125 | LV_355-27_0_3_line_125 |  | 123 | 124 | 0.0090702 | 0.125 | 0.08 | 261 | 0 | 0.364 | 1 | 1 | cs | TRUE
126 | LV_355-27_0_3_line_126 |  | 124 | 125 | 0.011864 | 0.125 | 0.08 | 261 | 0 | 0.364 | 1 | 1 | cs | TRUE
127 | LV_355-27_0_3_line_127 |  | 125 | 126 | 0.0075485 | 0.125 | 0.08 | 261 | 0 | 0.364 | 1 | 1 | cs | TRUE
128 | LV_355-27_0_3_line_128 |  | 126 | 127 | 0.012799 | 0.125 | 0.08 | 261 | 0 | 0.364 | 1 | 1 | cs | TRUE
129 | LV_355-27_0_3_line_129 |  | 127 | 128 | 0.0080278 | 0.125 | 0.08 | 261 | 0 | 0.364 | 1 | 1 | cs | TRUE
130 | LV_355-27_0_3_line_130 |  | 128 | 129 | 0.015064 | 0.125 | 0.08 | 261 | 0 | 0.364 | 1 | 1 | cs | TRUE
131 | LV_355-27_0_3_line_131 |  | 129 | 130 | 0.0058292 | 0.125 | 0.08 | 261 | 0 | 0.364 | 1 | 1 | cs | TRUE
132 | LV_355-27_0_3_line_132 |  | 130 | 131 | 0.012734 | 0.125 | 0.08 | 261 | 0 | 0.364 | 1 | 1 | cs | TRUE

## trafo
| name | std_type | hv_bus | lv_bus | sn_mva | vn_hv_kv | vn_lv_kv | vk_percent | vkr_percent | pfe_kw | i0_percent | shift_degree | tap_side | tap_neutral | tap_min | tap_max | tap_step_percent | tap_step_degree | tap_pos | tap_phase_shifter | parallel | df | in_service
0 | LV_355-27_0_3_trafo_72 | 0.63 MVA 20/0.4 kV | 134 | 24 | 0.63 | 20 | 0.4 | 6 | 1.206 | 1.65 | 0.2619 | 150 | hv | 0 | -2 | 2 | 2.5 | 0 | 0 | FALSE | 1 | 1 | TRUE

## line_geodata
| x0 | y0 | x1 | y1 | x2 | y2 | x3 | y3 | x4 | y4 | x5 | y5 | x6 | y6 | x7 | y7 | x8 | y8
0 | 2597431.8578 | 1194005.4911 | 2597436.4012 | 1194008.1311 | 2597439.1039 | 1194009.483
1 | 2597413.3355 | 1193992.8444 | 2597429.3659 | 1194004.0432 | 2597431.8578 | 1194005.4911
2 | 2597447.2749 | 1194012.96 | 2597443.8402 | 1194011.852 | 2597439.1039 | 1194009.483
3 | 2597413.3355 | 1193992.8444 | 2597400.6451 | 1194003.9559 | 2597392.8237 | 1194014.1537 | 2597372.4232 | 1194042.6948
4 | 2597447.2749 | 1194012.96 | 2597453.786 | 1194015.0605 | 2597465.8403 | 1194018.513
5 | 2597372.4232 | 1194042.6948 | 2597368.8504 | 1194047.6933 | 2597365.9498 | 1194050.7399
6 | 2597497.0826 | 1194023.2874 | 2597492.0429 | 1194022.9369 | 2597481.1532 | 1194021.8188 | 2597467.4279 | 1194018.9677 | 2597465.8403 | 1194018.513
7 | 2597361.7974 | 1194055.1015 | 2597365.9498 | 1194050.7399
8 | 2597162.119 | 1193602.978 | 2597157.9316 | 1193611.3512 | 2597154.3298 | 1193619.8028
9 | 2597134.3828 | 1193702.7664 | 2597137.6262 | 1193696.8728 | 2597140.5408 | 1193688.3892 | 2597142.0602 | 1193678.7834 | 2597144.7638 | 1193659.6608 | 2597148.7095 | 1193640.3154 | 2597153.8516 | 1193620.9249 | 2597154.3298 | 1193619.8028
10 | 2597162.119 | 1193602.978 | 2597164.2052 | 1193599.4881
11 | 2597097.206 | 1193757.3358 | 2597097.591 | 1193749.9651 | 2597099.5847 | 1193744.2166 | 2597104.1988 | 1193736.2212 | 2597109.0495 | 1193729.0039 | 2597129.4778 | 1193708.2717 | 2597134.3828 | 1193702.7664
12 | 2597164.2052 | 1193599.4881 | 2597256.8624 | 1193445.861
13 | 2597255.8212 | 1193435.7339 | 2597256.8624 | 1193445.861
14 | 2597316.9853 | 1193481.4628 | 2597296.9526 | 1193470.6664 | 2597277.2022 | 1193461.0483 | 2597261.3467 | 1193452.5513 | 2597256.8624 | 1193445.861
15 | 2597559.7069 | 1194014.4036 | 2597551.4556 | 1194017.7532 | 2597543.3105 | 1194019.9467 | 2597536.2626 | 1194021.7284 | 2597529.5954 | 1194022.9208 | 2597519.8265 | 1194023.3919 | 2597510.2556 | 1194023.685 | 2597501.2561 | 1194023.5777 | 2597497.0826 | 1194023.2874
16 | 2597349.9515 | 1194067.7477 | 2597350.2889 | 1194067.1898 | 2597361.7974 | 1194055.1015
17 | 2597040.8378 | 1193669.4734 | 2597029.2506 | 1193676.872 | 2597019.5775 | 1193687.0268 | 2597018.1401 | 1193692.586 | 2597019.8952 | 1193697.2876 | 2597028.186 | 1193711.2574 | 2597038.152 | 1193734.508
18 | 2597038.152 | 1193734.508 | 2596983.4182 | 1193771.0131
19 | 2597040.8378 | 1193669.4734 | 2597047.8997 | 1193677.9853
20 | 2597040.8378 | 1193669.4734 | 2597030.6622 | 1193650.3796 | 2597023.0028 | 1193637.9515
21 | 2597093.1552 | 1193748.6555 | 2597093.1552 | 1193748.6555 | 2597087.9511 | 1193735.0509 | 2597081.8616 | 1193718.5341 | 2597076.7977 | 1193710.9215 | 2597069.2486 | 1193701.487 | 2597053.8924 | 1193685.2084 | 2597047.8997 | 1193677.9853
22 | 2597016.6031 | 1193628.9043 | 2597022.0665 | 1193636.4322 | 2597023.0028 | 1193637.9515
23 | 2597097.206 | 1193757.3358 | 2597107.7949 | 1193780.6317
24 | 2597107.7949 | 1193780.6317 | 2597127.535 | 1193802.0666 | 2597141.9856 | 1193821.8144 | 2597145.3493 | 1193828.1383 | 2597148.3338 | 1193838.1754 | 2597149.8726 | 1193845.8299
25 | 2597097.206 | 1193757.3358 | 2597093.1552 | 1193748.6555
26 | 2597189.977 | 1194101.2162 | 2597149.8726 | 1193845.8299
27 | 2596971.4484 | 1194096.2522 | 2596965.2842 | 1194095.2219
28 | 2596971.4484 | 1194096.2522 | 2596983.1424 | 1194098.2068 | 2596988.2443 | 1194099.2776
29 | 2596952.3432 | 1194093.0589 | 2596965.2842 | 1194095.2219
30 | 2597014.5704 | 1194104.8027 | 2596988.2443 | 1194099.2776
31 | 2597016.6031 | 1193628.9043 | 2597012.5415 | 1193623.3079 | 2597002.1401 | 1193610.2397 | 2597001.4783 | 1193609.4329
32 | 2597154.9797 | 1194120.8991 | 2597168.2732 | 1194113.4443 | 2597176.7597 | 1194108.6821 | 2597189.977 | 1194101.2162
33 | 2597189.977 | 1194101.2162 | 2597195.4618 | 1194113.6312 | 2597198.3767 | 1194121.9231 | 2597206.1543 | 1194145.7185
34 | 2597189.977 | 1194101.2162 | 2597199.7587 | 1194095.9976 | 2597210.2795 | 1194090.5453 | 2597216.8928 | 1194088.4632 | 2597225.0153 | 1194087.3699 | 2597232.3155 | 1194087.4887 | 2597246.5349 | 1194088.0934
35 | 2597154.9797 | 1194120.8991 | 2597149.9285 | 1194122.6025 | 2597143.361 | 1194124.7068 | 2597136.1682 | 1194126.0444 | 2597128.678 | 1194126.5595 | 2597119.4194 | 1194126.2527 | 2597108.3543 | 1194124.7463 | 2597051.4869 | 1194112.6236
36 | 2597154.9797 | 1194120.8991 | 2597159.8512 | 1194141.0185
37 | 2597206.1543 | 1194145.7185 | 2597207.1069 | 1194148.633 | 2597208.2382 | 1194152.9667
38 | 2597246.5349 | 1194088.0934 | 2597263.2621 | 1194090.0754 | 2597287.3404 | 1194092.3396
39 | 2597001.4783 | 1193609.4329 | 2596981.0631 | 1193584.5481 | 2596974.2843 | 1193576.9587 | 2596973.9615 | 1193576.6263
40 | 2596943.6571 | 1194091.6372 | 2596946.6083 | 1194092.1004 | 2596952.3432 | 1194093.0589
41 | 2596943.6571 | 1194091.6372 | 2596930.7918 | 1194089.6183
42 | 2597014.5704 | 1194104.8027 | 2597029.3253 | 1194107.8994 | 2597051.4869 | 1194112.6236
43 | 2597295.531 | 1194093.2547 | 2597289.3774 | 1194092.5312 | 2597287.3404 | 1194092.3396
44 | 2596973.9615 | 1193576.6263 | 2596652.2898 | 1193509.1763
45 | 2596652.2898 | 1193509.1763 | 2596619.6262 | 1193524.8131
46 | 2597072.6982 | 1193338.6725 | 2597089.031 | 1193349.0025 | 2597095.3027 | 1193353.0923
47 | 2597095.3027 | 1193353.0923 | 2597117.4697 | 1193367.5475
48 | 2597145.4797 | 1193385.813 | 2597117.4697 | 1193367.5475
49 | 2596922.7001 | 1194088.3485 | 2596921.5436 | 1194088.167 | 2596909.2801 | 1194086.746
50 | 2596897.3557 | 1194085.3643 | 2596909.2801 | 1194086.746
51 | 2596930.7918 | 1194089.6183 | 2596922.7001 | 1194088.3485
52 | 2596889.1923 | 1194084.5125 | 2596895.1839 | 1194085.1127 | 2596897.3557 | 1194085.3643
53 | 2597320.0293 | 1193425.5072 | 2597317.5629 | 1193441.8337
54 | 2597316.9853 | 1193481.4628 | 2597315.1684 | 1193474.7157 | 2597313.6235 | 1193462.799 | 2597316.6346 | 1193447.9787 | 2597317.5629 | 1193441.8337
55 | 2597255.8916 | 1193358.7711 | 2597255.4757 | 1193397.8919 | 2597256.0456 | 1193426.8069 | 2597255.8212 | 1193435.7339
56 | 2597255.8212 | 1193435.7339 | 2597242.7568 | 1193429.2184
57 | 2597219.5693 | 1193417.6542 | 2597211.2494 | 1193413.5049
58 | 2597242.7568 | 1193429.2184 | 2597219.5693 | 1193417.6542
59 | 2597211.2494 | 1193413.5049 | 2597204.5121 | 1193410.1448 | 2597197.3321 | 1193408.0361 | 2597187.1199 | 1193407.7964 | 2597179.0789 | 1193406.0216 | 2597171.906 | 1193403.0457 | 2597145.4797 | 1193385.813
60 | 2597255.8916 | 1193358.7711 | 2597245.2125 | 1193354.574 | 2597230.8363 | 1193348.5887 | 2597220.2216 | 1193343.9709
61 | 2597278.5364 | 1193299.0513 | 2597271.452 | 1193306.125 | 2597267.3162 | 1193311.3852 | 2597263.7525 | 1193317.7569 | 2597261.6371 | 1193324.6171 | 2597260.0778 | 1193331.0323 | 2597255.8916 | 1193358.7711
62 | 2597278.5364 | 1193299.0513 | 2597335.7315 | 1193312.2429 | 2597349.3506 | 1193314.0189
63 | 2597364.7001 | 1193313.7749 | 2597354.9303 | 1193314.7466 | 2597349.3506 | 1193314.0189
64 | 2597707.0644 | 1193896.4526 | 2597637.7541 | 1193773.1996
65 | 2597637.7541 | 1193773.1996 | 2597661.4378 | 1193770.8665 | 2597673.459 | 1193760.7453 | 2597677.5656 | 1193757.2876
66 | 2597677.9833 | 1193926.164 | 2597692.6236 | 1193910.9168 | 2597707.0644 | 1193896.4526
67 | 2597677.5656 | 1193757.2876 | 2597685.0307 | 1193751.0022 | 2597694.1255 | 1193744.5652
68 | 2597336.4802 | 1194098.4125 | 2597324.7901 | 1194096.6948 | 2597295.531 | 1194093.2547
69 | 2597336.4802 | 1194098.4125 | 2597351.0434 | 1194117.6716 | 2597361.3211 | 1194127.7453
70 | 2597336.4802 | 1194098.4125 | 2597343.8471 | 1194077.8428 | 2597349.9515 | 1194067.7477
71 | 2597159.8512 | 1194141.0185 | 2597149.5886 | 1194144.3364 | 2597136.8182 | 1194146.0657 | 2597115.9854 | 1194146.9876 | 2597106.2393 | 1194147.048 | 2597092.814 | 1194146.9842
72 | 2597159.8512 | 1194141.0185 | 2597166.7875 | 1194145.184 | 2597177.9509 | 1194160.9869 | 2597173.233 | 1194172.2295
73 | 2597212.4984 | 1194169.5153 | 2597212.237 | 1194168.2854 | 2597208.2382 | 1194152.9667
74 | 2597164.3211 | 1194188.2508 | 2597159.236 | 1194197.369
75 | 2597165.1695 | 1194186.7294 | 2597164.3211 | 1194188.2508
76 | 2597173.233 | 1194172.2295 | 2597173.1634 | 1194172.3952 | 2597165.1695 | 1194186.7294
77 | 2597080.3909 | 1194146.9252 | 2597092.814 | 1194146.9842
78 | 2597016.138 | 1194141.3458 | 2597040.6304 | 1194146.7363 | 2597080.3909 | 1194146.9252
79 | 2596981.6188 | 1194133.0425 | 2596995.6288 | 1194136.8319 | 2597016.138 | 1194141.3458
80 | 2597369.5497 | 1194135.8106 | 2597361.3211 | 1194127.7453
81 | 2597369.5497 | 1194135.8106 | 2597377.8331 | 1194143.9295
82 | 2597377.8331 | 1194143.9295 | 2597378.3161 | 1194144.403
83 | 2597559.7069 | 1194014.4036 | 2597566.1367 | 1194010.2876 | 2597599.6187 | 1193988.7956 | 2597616.5007 | 1193977.6717 | 2597630.7842 | 1193966.6156 | 2597637.9677 | 1193960.6206
84 | 2597677.9833 | 1193926.164 | 2597661.0487 | 1193939.489 | 2597637.9677 | 1193960.6206
85 | 2597637.9677 | 1193960.6206 | 2597668.8371 | 1193959.6075 | 2597678.905 | 1193959.4172
86 | 2597677.9833 | 1193926.164 | 2597684.1507 | 1193932.4204 | 2597693.8459 | 1193937.7416 | 2597705.2027 | 1193938.7306
87 | 2597726.7937 | 1193931.953 | 2597725.895 | 1193932.5817 | 2597708.3326 | 1193939.0032 | 2597705.2027 | 1193938.7306
88 | 2597387.2254 | 1194153.2332 | 2597387.0947 | 1194153.0073 | 2597378.3161 | 1194144.403
89 | 2597387.2254 | 1194153.2332 | 2597387.5207 | 1194153.7435
90 | 2597387.5207 | 1194153.7435 | 2597387.9524 | 1194154.4897
91 | 2597215.9323 | 1194187.2538 | 2597216.087 | 1194188.1607 | 2597217.0762 | 1194195.6939
92 | 2597215.9323 | 1194187.2538 | 2597215.1264 | 1194182.529
93 | 2597217.0762 | 1194195.6939 | 2597217.5248 | 1194199.1102 | 2597218.0095 | 1194204.1422
94 | 2597212.4984 | 1194169.5153 | 2597214.5663 | 1194179.2456 | 2597215.1264 | 1194182.529
95 | 2597218.3527 | 1194208.1714 | 2597218.3365 | 1194207.5365 | 2597218.0095 | 1194204.1422
96 | 2597218.3527 | 1194208.1714 | 2597218.5859 | 1194217.3151
97 | 2597218.7353 | 1194223.176 | 2597218.5859 | 1194217.3151
98 | 2596766.8201 | 1194071.5868 | 2596764.5085 | 1194071.2329
99 | 2596770.9355 | 1194072.2169 | 2596766.8201 | 1194071.5868
100 | 2596764.5085 | 1194071.2329 | 2596749.9536 | 1194069.0043
101 | 2596770.9355 | 1194072.2169 | 2596773.575 | 1194072.6211
102 | 2596743.7393 | 1194068.0528 | 2596749.9536 | 1194069.0043
103 | 2596786.5392 | 1194074.0615 | 2596773.9787 | 1194072.6829 | 2596773.575 | 1194072.6211
104 | 2596743.7393 | 1194068.0528 | 2596743.7393 | 1194068.0528 | 2596722.459 | 1194063.6496
105 | 2596786.5392 | 1194074.0615 | 2596788.6159 | 1194074.2894
106 | 2596722.459 | 1194063.6496 | 2596712.5006 | 1194061.589 | 2596706.4859 | 1194060.3964
107 | 2596795.7934 | 1194075.0772 | 2596788.6159 | 1194074.2894
108 | 2596981.6188 | 1194133.0425 | 2596969.9075 | 1194129.8748 | 2596889.4262 | 1194129.5436
109 | 2596862.1897 | 1194129.4315 | 2596889.4262 | 1194129.5436
110 | 2596706.4859 | 1194060.3964 | 2596695.218 | 1194058.1621
111 | 2596691.6679 | 1194057.4581 | 2596695.218 | 1194058.1621
112 | 2596691.6679 | 1194057.4581 | 2596685.2068 | 1194056.177
113 | 2596586.3714 | 1194048.072 | 2596602.8147 | 1194046.5882 | 2596607.3139 | 1194046.596
114 | 2596586.3714 | 1194048.072 | 2596580.123 | 1194048.6359 | 2596565.9083 | 1194050.8755
115 | 2596607.3139 | 1194046.596 | 2596622.1624 | 1194046.6215 | 2596628.3607 | 1194047.1724
116 | 2596565.9083 | 1194050.8755 | 2596546.9782 | 1194053.8581 | 2596546.0258 | 1194054.0325
117 | 2596628.3607 | 1194047.1724 | 2596635.338 | 1194047.7925
118 | 2596527.7598 | 1194057.3784 | 2596546.0258 | 1194054.0325
119 | 2596656.7477 | 1194050.8451 | 2596639.9336 | 1194048.201 | 2596635.338 | 1194047.7925
120 | 2596658.8105 | 1194051.1695 | 2596656.7477 | 1194050.8451
121 | 2596684.4843 | 1194056.0337 | 2596685.2068 | 1194056.177
122 | 2596684.4843 | 1194056.0337 | 2596679.6844 | 1194055.0819 | 2596666.3494 | 1194052.5825
123 | 2596658.8105 | 1194051.1695 | 2596666.3494 | 1194052.5825
124 | 2596889.1923 | 1194084.5125 | 2596878.3088 | 1194083.4222
125 | 2596869.2838 | 1194082.5181 | 2596878.3088 | 1194083.4222
126 | 2596869.2838 | 1194082.5181 | 2596857.4792 | 1194081.3355
127 | 2596857.4792 | 1194081.3355 | 2596849.9682 | 1194080.5831
128 | 2596837.2327 | 1194079.3073 | 2596849.9682 | 1194080.5831
129 | 2596837.2327 | 1194079.3073 | 2596829.2448 | 1194078.5071
130 | 2596829.2448 | 1194078.5071 | 2596814.2559 | 1194077.0055
131 | 2596808.4557 | 1194076.4244 | 2596814.2559 | 1194077.0055
132 | 2596808.4557 | 1194076.4244 | 2596804.0115 | 1194075.9792 | 2596795.7934 | 1194075.0772

## bus_geodata
| x | y | coords
0 | 2597431.8578 | 1194005.4912
1 | 2597439.1039 | 1194009.483
2 | 2597413.3355 | 1193992.8444
3 | 2597447.2749 | 1194012.96
4 | 2597372.4232 | 1194042.6948
5 | 2597465.8403 | 1194018.513
6 | 2597365.9498 | 1194050.7399
7 | 2597154.3298 | 1193619.8028
8 | 2597162.119 | 1193602.978
9 | 2597134.3828 | 1193702.7664
10 | 2597164.2052 | 1193599.4881
11 | 2597256.8624 | 1193445.861
12 | 2597497.0826 | 1194023.2874
13 | 2597361.7974 | 1194055.1015
14 | 2597038.152 | 1193734.508
15 | 2597040.8379 | 1193669.4734
16 | 2596983.4182 | 1193771.0131
17 | 2597047.8997 | 1193677.9853
18 | 2597023.0029 | 1193637.9515
19 | 2597107.7949 | 1193780.6317
20 | 2597097.206 | 1193757.3358
21 | 2597149.8726 | 1193845.8299
22 | 2596971.4484 | 1194096.2522
23 | 2596965.2842 | 1194095.2219
24 | 2596988.2443 | 1194099.2776
25 | 2597093.1552 | 1193748.6555
26 | 2597016.6031 | 1193628.9043
27 | 2597189.977 | 1194101.2162
28 | 2597154.9797 | 1194120.8991
29 | 2597206.1543 | 1194145.7185
30 | 2597246.5349 | 1194088.0934
31 | 2597001.4783 | 1193609.4329
32 | 2596952.3432 | 1194093.0589
33 | 2596943.6571 | 1194091.6372
34 | 2597014.5704 | 1194104.8027
35 | 2597051.4869 | 1194112.6236
36 | 2597287.3404 | 1194092.3396
37 | 2596973.9615 | 1193576.6263
38 | 2596652.2898 | 1193509.1763
39 | 2596619.6262 | 1193524.8131
40 | 2597072.6982 | 1193338.6725
41 | 2597095.3027 | 1193353.0923
42 | 2597117.4697 | 1193367.5475
43 | 2596909.2801 | 1194086.746
44 | 2596922.7001 | 1194088.3485
45 | 2596897.3557 | 1194085.3643
46 | 2596930.7918 | 1194089.6183
47 | 2597317.5629 | 1193441.8337
48 | 2597320.0293 | 1193425.5072
49 | 2597316.9853 | 1193481.4628
50 | 2597255.8212 | 1193435.7339
51 | 2597219.5693 | 1193417.6542
52 | 2597211.2494 | 1193413.5049
53 | 2597242.7568 | 1193429.2184
54 | 2597145.4797 | 1193385.813
55 | 2597255.8916 | 1193358.7711
56 | 2597349.3506 | 1193314.0189
57 | 2597278.5364 | 1193299.0513
58 | 2597364.7001 | 1193313.7749
59 | 2597220.2216 | 1193343.9709
60 | 2597637.7541 | 1193773.1996
61 | 2597707.0644 | 1193896.4526
62 | 2597677.5656 | 1193757.2876
63 | 2597295.531 | 1194093.2547
64 | 2597336.4802 | 1194098.4125
65 | 2597159.8512 | 1194141.0185
66 | 2597208.2382 | 1194152.9667
67 | 2597164.3211 | 1194188.2508
68 | 2597159.236 | 1194197.369
69 | 2597165.1695 | 1194186.7294
70 | 2597173.233 | 1194172.2295
71 | 2597092.814 | 1194146.9842
72 | 2597080.3909 | 1194146.9252
73 | 2597016.138 | 1194141.3458
74 | 2597349.9515 | 1194067.7477
75 | 2597361.3211 | 1194127.7453
76 | 2597369.5497 | 1194135.8106
77 | 2597377.8331 | 1194143.9295
78 | 2597559.7069 | 1194014.4036
79 | 2597637.9677 | 1193960.6206
80 | 2597677.9833 | 1193926.164
81 | 2597678.905 | 1193959.4172
82 | 2597705.2027 | 1193938.7306
83 | 2597378.3161 | 1194144.403
84 | 2597387.2254 | 1194153.2332
85 | 2597387.5207 | 1194153.7435
86 | 2597387.9524 | 1194154.4897
87 | 2597215.9323 | 1194187.2538
88 | 2597217.0762 | 1194195.6939
89 | 2597215.1264 | 1194182.529
90 | 2597218.0095 | 1194204.1422
91 | 2597212.4984 | 1194169.5153
92 | 2597218.3527 | 1194208.1714
93 | 2597218.5859 | 1194217.3151
94 | 2597218.7353 | 1194223.176
95 | 2596766.8201 | 1194071.5868
96 | 2596764.5085 | 1194071.2329
97 | 2596770.9355 | 1194072.2169
98 | 2596749.9536 | 1194069.0043
99 | 2596773.575 | 1194072.6211
100 | 2596743.7393 | 1194068.0528
101 | 2596786.5392 | 1194074.0615
102 | 2596722.459 | 1194063.6496
103 | 2596788.6159 | 1194074.2894
104 | 2596981.6188 | 1194133.0425
105 | 2596889.4262 | 1194129.5436
106 | 2596862.1897 | 1194129.4315
107 | 2596706.4859 | 1194060.3964
108 | 2596695.218 | 1194058.1621
109 | 2596691.6679 | 1194057.4581
110 | 2596586.3714 | 1194048.072
111 | 2596607.3139 | 1194046.596
112 | 2596565.9083 | 1194050.8755
113 | 2596628.3607 | 1194047.1724
114 | 2596546.0258 | 1194054.0325
115 | 2596635.338 | 1194047.7925
116 | 2596527.7598 | 1194057.3784
117 | 2596656.7477 | 1194050.8451
118 | 2596685.2068 | 1194056.177
119 | 2596684.4843 | 1194056.0337
120 | 2596666.3494 | 1194052.5825
121 | 2596658.8105 | 1194051.1695
122 | 2596889.1923 | 1194084.5125
123 | 2596878.3088 | 1194083.4222
124 | 2596869.2838 | 1194082.5181
125 | 2596857.4792 | 1194081.3355
126 | 2596849.9682 | 1194080.5831
127 | 2596837.2327 | 1194079.3073
128 | 2596829.2448 | 1194078.5071
129 | 2596814.2559 | 1194077.0055
130 | 2596808.4557 | 1194076.4244
131 | 2596795.7934 | 1194075.0772
132 | 2597694.1255 | 1193744.5652
133 | 2597726.7937 | 1193931.953
134 | 2596988.2443 | 1194099.2776

## line_std_types
| c_nf_per_km | r_ohm_per_km | x_ohm_per_km | max_i_ka | type | q_mm2 | alpha | voltage_rating
NAYY 4x50 SE | 210 | 0.642 | 0.083 | 0.142 | cs | 50 | 0.00403 | LV
NAYY 4x120 SE | 264 | 0.225 | 0.08 | 0.242 | cs | 120 | 0.00403 | LV
NAYY 4x150 SE | 261 | 0.208 | 0.08 | 0.27 | cs | 150 | 0.00403 | LV
NA2XS2Y 1x95 RM/25 12/20 kV | 216 | 0.313 | 0.132 | 0.252 | cs | 95 | 0.00403 | MV
NA2XS2Y 1x185 RM/25 12/20 kV | 273 | 0.161 | 0.117 | 0.362 | cs | 185 | 0.00403 | MV
NA2XS2Y 1x240 RM/25 12/20 kV | 304 | 0.122 | 0.112 | 0.421 | cs | 240 | 0.00403 | MV
NA2XS2Y 1x95 RM/25 6/10 kV | 315 | 0.313 | 0.123 | 0.249 | cs | 95 | 0.00403 | MV
NA2XS2Y 1x185 RM/25 6/10 kV | 406 | 0.161 | 0.11 | 0.358 | cs | 185 | 0.00403 | MV
NA2XS2Y 1x240 RM/25 6/10 kV | 456 | 0.122 | 0.105 | 0.416 | cs | 240 | 0.00403 | MV
NA2XS2Y 1x150 RM/25 12/20 kV | 250 | 0.206 | 0.116 | 0.319 | cs | 150 | 0.00403 | MV
NA2XS2Y 1x120 RM/25 12/20 kV | 230 | 0.253 | 0.119 | 0.283 | cs | 120 | 0.00403 | MV
NA2XS2Y 1x70 RM/25 12/20 kV | 190 | 0.443 | 0.132 | 0.22 | cs | 70 | 0.00403 | MV
NA2XS2Y 1x150 RM/25 6/10 kV | 360 | 0.206 | 0.11 | 0.315 | cs | 150 | 0.00403 | MV
NA2XS2Y 1x120 RM/25 6/10 kV | 340 | 0.253 | 0.113 | 0.28 | cs | 120 | 0.00403 | MV
NA2XS2Y 1x70 RM/25 6/10 kV | 280 | 0.443 | 0.123 | 0.217 | cs | 70 | 0.00403 | MV
N2XS(FL)2Y 1x120 RM/35 64/110 kV | 112 | 0.153 | 0.166 | 0.366 | cs | 120 | 0.00393 | HV
N2XS(FL)2Y 1x185 RM/35 64/110 kV | 125 | 0.099 | 0.156 | 0.457 | cs | 185 | 0.00393 | HV
N2XS(FL)2Y 1x240 RM/35 64/110 kV | 135 | 0.075 | 0.149 | 0.526 | cs | 240 | 0.00393 | HV
N2XS(FL)2Y 1x300 RM/35 64/110 kV | 144 | 0.06 | 0.144 | 0.588 | cs | 300 | 0.00393 | HV
15-AL1/3-ST1A 0.4 | 11 | 1.8769 | 0.35 | 0.105 | ol | 16 | 0.00403 | LV
24-AL1/4-ST1A 0.4 | 11.25 | 1.2012 | 0.335 | 0.14 | ol | 24 | 0.00403 | LV
48-AL1/8-ST1A 0.4 | 12.2 | 0.5939 | 0.3 | 0.21 | ol | 48 | 0.00403 | LV
94-AL1/15-ST1A 0.4 | 13.2 | 0.306 | 0.29 | 0.35 | ol | 94 | 0.00403 | LV
34-AL1/6-ST1A 10.0 | 9.7 | 0.8342 | 0.36 | 0.17 | ol | 34 | 0.00403 | MV
48-AL1/8-ST1A 10.0 | 10.1 | 0.5939 | 0.35 | 0.21 | ol | 48 | 0.00403 | MV
70-AL1/11-ST1A 10.0 | 10.4 | 0.4132 | 0.339 | 0.29 | ol | 70 | 0.00403 | MV
94-AL1/15-ST1A 10.0 | 10.75 | 0.306 | 0.33 | 0.35 | ol | 94 | 0.00403 | MV
122-AL1/20-ST1A 10.0 | 11.1 | 0.2376 | 0.323 | 0.41 | ol | 122 | 0.00403 | MV
149-AL1/24-ST1A 10.0 | 11.25 | 0.194 | 0.315 | 0.47 | ol | 149 | 0.00403 | MV
34-AL1/6-ST1A 20.0 | 9.15 | 0.8342 | 0.382 | 0.17 | ol | 34 | 0.00403 | MV
48-AL1/8-ST1A 20.0 | 9.5 | 0.5939 | 0.372 | 0.21 | ol | 48 | 0.00403 | MV
70-AL1/11-ST1A 20.0 | 9.7 | 0.4132 | 0.36 | 0.29 | ol | 70 | 0.00403 | MV
94-AL1/15-ST1A 20.0 | 10 | 0.306 | 0.35 | 0.35 | ol | 94 | 0.00403 | MV
122-AL1/20-ST1A 20.0 | 10.3 | 0.2376 | 0.344 | 0.41 | ol | 122 | 0.00403 | MV
149-AL1/24-ST1A 20.0 | 10.5 | 0.194 | 0.337 | 0.47 | ol | 149 | 0.00403 | MV
184-AL1/30-ST1A 20.0 | 10.75 | 0.1571 | 0.33 | 0.535 | ol | 184 | 0.00403 | MV
243-AL1/39-ST1A 20.0 | 11 | 0.1188 | 0.32 | 0.645 | ol | 243 | 0.00403 | MV
48-AL1/8-ST1A 110.0 | 8 | 0.5939 | 0.46 | 0.21 | ol | 48 | 0.00403 | HV
70-AL1/11-ST1A 110.0 | 8.4 | 0.4132 | 0.45 | 0.29 | ol | 70 | 0.00403 | HV
94-AL1/15-ST1A 110.0 | 8.65 | 0.306 | 0.44 | 0.35 | ol | 94 | 0.00403 | HV
122-AL1/20-ST1A 110.0 | 8.5 | 0.2376 | 0.43 | 0.41 | ol | 122 | 0.00403 | HV
149-AL1/24-ST1A 110.0 | 8.75 | 0.194 | 0.41 | 0.47 | ol | 149 | 0.00403 | HV
184-AL1/30-ST1A 110.0 | 8.8 | 0.1571 | 0.4 | 0.535 | ol | 184 | 0.00403 | HV
243-AL1/39-ST1A 110.0 | 9 | 0.1188 | 0.39 | 0.645 | ol | 243 | 0.00403 | HV
305-AL1/39-ST1A 110.0 | 9.2 | 0.0949 | 0.38 | 0.74 | ol | 305 | 0.00403 | HV
490-AL1/64-ST1A 110.0 | 9.75 | 0.059 | 0.37 | 0.96 | ol | 490 | 0.00403 | HV
679-AL1/86-ST1A 110.0 | 9.95 | 0.042 | 0.36 | 1.15 | ol | 679 | 0.00403 | HV
490-AL1/64-ST1A 220.0 | 10 | 0.059 | 0.285 | 0.96 | ol | 490 | 0.00403 | HV
679-AL1/86-ST1A 220.0 | 11.7 | 0.042 | 0.275 | 1.15 | ol | 679 | 0.00403 | HV
490-AL1/64-ST1A 380.0 | 11 | 0.059 | 0.253 | 0.96 | ol | 490 | 0.00403 | HV
679-AL1/86-ST1A 380.0 | 14.6 | 0.042 | 0.25 | 1.15 | ol | 679 | 0.00403 | HV

## trafo_std_types
| i0_percent | pfe_kw | vkr_percent | sn_mva | vn_lv_kv | vn_hv_kv | vk_percent | shift_degree | vector_group | tap_side | tap_neutral | tap_min | tap_max | tap_step_degree | tap_step_percent | tap_phase_shifter
160 MVA 380/110 kV | 0.06 | 60 | 0.25 | 160 | 110 | 380 | 12.2 | 0 | Yy0 | hv | 0 | -9 | 9 | 0 | 1.5 | FALSE
100 MVA 220/110 kV | 0.06 | 55 | 0.26 | 100 | 110 | 220 | 12 | 0 | Yy0 | hv | 0 | -9 | 9 | 0 | 1.5 | FALSE
63 MVA 110/20 kV | 0.04 | 22 | 0.32 | 63 | 20 | 110 | 18 | 150 | YNd5 | hv | 0 | -9 | 9 | 0 | 1.5 | FALSE
40 MVA 110/20 kV | 0.05 | 18 | 0.34 | 40 | 20 | 110 | 16.2 | 150 | YNd5 | hv | 0 | -9 | 9 | 0 | 1.5 | FALSE
25 MVA 110/20 kV | 0.07 | 14 | 0.41 | 25 | 20 | 110 | 12 | 150 | YNd5 | hv | 0 | -9 | 9 | 0 | 1.5 | FALSE
63 MVA 110/10 kV | 0.04 | 22 | 0.32 | 63 | 10 | 110 | 18 | 150 | YNd5 | hv | 0 | -9 | 9 | 0 | 1.5 | FALSE
40 MVA 110/10 kV | 0.05 | 18 | 0.34 | 40 | 10 | 110 | 16.2 | 150 | YNd5 | hv | 0 | -9 | 9 | 0 | 1.5 | FALSE
25 MVA 110/10 kV | 0.07 | 14 | 0.41 | 25 | 10 | 110 | 12 | 150 | YNd5 | hv | 0 | -9 | 9 | 0 | 1.5 | FALSE
0.25 MVA 20/0.4 kV | 0.32 | 0.8 | 1.44 | 0.25 | 0.4 | 20 | 6 | 150 | Yzn5 | hv | 0 | -2 | 2 | 0 | 2.5 | FALSE
0.4 MVA 20/0.4 kV | 0.3375 | 1.35 | 1.425 | 0.4 | 0.4 | 20 | 6 | 150 | Dyn5 | hv | 0 | -2 | 2 | 0 | 2.5 | FALSE
0.63 MVA 20/0.4 kV | 0.2619 | 1.65 | 1.206 | 0.63 | 0.4 | 20 | 6 | 150 | Dyn5 | hv | 0 | -2 | 2 | 0 | 2.5 | FALSE
0.25 MVA 10/0.4 kV | 0.24 | 0.6 | 1.2 | 0.25 | 0.4 | 10 | 4 | 150 | Dyn5 | hv | 0 | -2 | 2 | 0 | 2.5 | FALSE
0.4 MVA 10/0.4 kV | 0.2375 | 0.95 | 1.325 | 0.4 | 0.4 | 10 | 4 | 150 | Dyn5 | hv | 0 | -2 | 2 | 0 | 2.5 | FALSE
0.63 MVA 10/0.4 kV | 0.1873 | 1.18 | 1.0794 | 0.63 | 0.4 | 10 | 4 | 150 | Dyn5 | hv | 0 | -2 | 2 | 0 | 2.5 | FALSE

## trafo3w_std_types
| sn_hv_mva | sn_mv_mva | sn_lv_mva | vn_hv_kv | vn_mv_kv | vn_lv_kv | vk_hv_percent | vk_mv_percent | vk_lv_percent | vkr_hv_percent | vkr_mv_percent | vkr_lv_percent | pfe_kw | i0_percent | shift_mv_degree | shift_lv_degree | vector_group | tap_side | tap_neutral | tap_min | tap_max | tap_step_percent
63/25/38 MVA 110/20/10 kV | 63 | 25 | 38 | 110 | 20 | 10 | 10.4 | 10.4 | 10.4 | 0.28 | 0.32 | 0.35 | 35 | 0.89 | 0 | 0 | YN0yn0yn0 | hv | 0 | -10 | 10 | 1.2
63/25/38 MVA 110/10/10 kV | 63 | 25 | 38 | 110 | 10 | 10 | 10.4 | 10.4 | 10.4 | 0.28 | 0.32 | 0.35 | 35 | 0.89 | 0 | 0 | YN0yn0yn0 | hv | 0 | -10 | 10 | 1.2

## fuse_std_types
| fuse_type | i_rated_a | t_avg | t_min | t_total | x_avg | x_min | x_total
HV 100A | HV 100A | 100 | 0 | [10.0, 3.64, 0.854, 0.281, 0.1, 0.0531, 0.022, 0.01] | [10.0, 4.267, 1.21, 0.403, 0.1, 0.058, 0.022, 0.01] | 0 | [300.0, 350.0, 450.0, 550.0, 700.0, 850.0, 1200.0, 1752.0] | [600.0, 700.0, 900.0, 1150.0, 1665.0, 2000.0, 3000.0, 4313.0]
HV 10A | HV 10A | 10 | 0 | [10.0, 1675.0, 0.344, 0.156, 0.1, 0.0417, 0.0171, 0.01] | [10.0, 1.3, 0.3, 0.155, 0.1, 0.0555, 0.023, 0.01] | 0 | [30.0, 32.0, 35.0, 37.0, 39.0, 50.0, 70.0, 88.0] | [60.0, 70.0, 80.0, 87.0, 94.0, 110.0, 150.0, 216.0]
HV 125A | HV 125A | 125 | 0 | [10.0, 1.82, 0.344, 0.1, 0.0467, 0.0269, 0.01] | [10.0, 2.478, 0.426, 0.1, 0.0427, 0.0211, 0.01] | 0 | [375.0, 500.0, 700.0, 925.0, 1200.0, 1500.0, 2341.0] | [750.0, 1000.0, 1500.0, 2200.0, 3000.0, 4000.0, 5765.0]
HV 160A | HV 160A | 160 | 0 | [10.0, 4.15, 1.03, 0.198, 0.1, 0.051, 0.0172, 0.01] | [10.0, 2.3, 0.734, 0.274, 0.1, 0.046, 0.0177, 0.01] | 0 | [480.0, 550.0, 700.0, 1000.0, 1260.0, 1600.0, 2500.0, 3227.0] | [960.0, 1300.0, 1700.0, 2200.0, 2996.0, 4000.0, 6000.0, 7946.0]
HV 16A | HV 16A | 16 | 0 | [10.0, 0.352, 0.164, 0.1, 0.0649, 0.0342, 0.01] | [10.0, 2.34, 0.722, 0.181, 0.1, 0.055, 0.0296, 0.01] | 0 | [48.0, 60.0, 65.0, 71.0, 80.0, 100.0, 162.0] | [96.0, 110.0, 125.0, 150.0, 168.0, 200.0, 250.0, 398.0]
HV 200A | HV 200A | 200 | 0 | [10.0, 4.267, 1.21, 0.403, 0.1, 0.058, 0.022, 0.01] | [10.0, 3.73, 1.654, 0.328, 0.1, 0.0531, 0.019, 0.01] | 0 | [600.0, 700.0, 900.0, 1150.0, 1665.0, 2000.0, 3000.0, 4313.0] | [1200.0, 1500.0, 1800.0, 2700.0, 3960.0, 5000.0, 7500.0, 10620.0]
HV 20A | HV 20A | 20 | 0 | [10.0, 1.3, 0.3, 0.155, 0.1, 0.0555, 0.023, 0.01] | [10.0, 1.3, 0.161, 0.1, 0.0611, 0.0399, 0.0141, 0.01] | 0 | [60.0, 70.0, 80.0, 87.0, 94.0, 110.0, 150.0, 216.0] | [120.0, 150.0, 200.0, 223.0, 260.0, 300.0, 450.0, 532.0]
HV 25A | HV 25A | 25 | 0 | [10.0, 2.512, 0.833, 0.299, 0.1, 0.0372, 0.0223, 0.01] | [10.0, 3.125, 0.597, 0.198, 0.1, 0.0378, 0.022, 0.01] | 0 | [75.0, 82.0, 90.0, 100.0, 124.0, 170.0, 200.0, 289.0] | [150.0, 170.0, 210.0, 250.0, 294.0, 400.0, 500.0, 711.0]
HV 31.5A | HV 31.5A | 31.5 | 0 | [10.0, 2.34, 0.722, 0.181, 0.1, 0.055, 0.0296, 0.01] | [10.0, 2.84, 0.368, 0.164, 0.1, 0.0621, 0.0378, 0.0195, 0.01] | 0 | [95.0, 110.0, 125.0, 150.0, 165.0, 200.0, 250.0, 390.0] | [189.0, 220.0, 300.0, 350.0, 393.0, 450.0, 530.0, 700.0, 960.0]
HV 40A | HV 40A | 40 | 0 | [10.0, 1.3, 0.161, 0.1, 0.0611, 0.0399, 0.0141, 0.01] | [10.0, 2.05, 0.369, 0.198, 0.1, 0.051, 0.0298, 0.01] | 0 | [120.0, 150.0, 200.0, 223.0, 260.0, 300.0, 450.0, 532.0] | [240.0, 300.0, 400.0, 450.0, 530.0, 650.0, 800.0, 1311.0]
HV 50A | HV 50A | 50 | 0 | [10.0, 3.215, 0.597, 0.198, 0.1, 0.0378, 0.022, 0.01] | [10.0, 3.64, 0.854, 0.281, 0.1, 0.0531, 0.022, 0.01] | 0 | [150.0, 170.0, 210.0, 250.0, 294.0, 400.0, 500.0, 711.0] | [300.0, 350.0, 450.0, 550.0, 700.0, 850.0, 1200.0, 1752.0]
HV 6.3A | HV 6.3A | 6.3 | 0 | [10.0, 1.39, 0.344, 0.168, 0.1, 0.056, 0.0263, 0.01] | [10.0, 1.711, 0.516, 0.198, 0.1, 0.0634, 0.0303, 0.01] | 0 | [19.0, 19.5, 20.4, 20.8, 22.0, 25.0, 32.0, 48.0] | [38.0, 40.0, 43.0, 48.0, 53.0, 60.0, 75.0, 118.0]
HV 63A | HV 63A | 63 | 0 | [10.0, 2.84, 0.368, 0.164, 0.1, 0.0621, 0.0378, 0.0195, 0.01] | [10.0, 1.82, 0.344, 0.1, 0.0467, 0.0269, 0.01] | 0 | [189.0, 220.0, 300.0, 350.0, 393.0, 450.0, 530.0, 700.0, 961.0] | [378.0, 500.0, 700.0, 934.0, 1200.0, 1500.0, 2366.0]
HV 80A | HV 80A | 80 | 0 | [10.0, 2.05, 0.369, 0.198, 0.1, 0.051, 0.0298, 0.01] | [10.0, 4.15, 1.03, 0.198, 0.1, 0.051, 0.0172, 0.01] | 0 | [240.0, 300.0, 400.0, 450.0, 530.0, 650.0, 800.0, 1311.0] | [480.0, 550.0, 700.0, 1000.0, 1260.0, 1600.0, 2500.0, 3227.0]
Siemens NH-1-100 | Siemens NH-1-100 | 100 | [5400.0, 2000.0, 400.0, 20.0, 1.0, 0.2, 0.012, 0.004] | 0 | 0 | [150.0, 190.0, 250.0, 430.0, 900.0, 1250.0, 2700.0, 3600.0] | 0 | 0
Siemens NH-1-125 | Siemens NH-1-125 | 125 | [4800.0, 120.0, 7.0, 0.1, 0.004] | 0 | 0 | [180.0, 400.0, 740.0, 2000.0, 4250.0] | 0 | 0
Siemens NH-1-16 | Siemens NH-1-16 | 16 | [4000.0, 400.0, 2.0, 0.1, 0.04, 0.01] | 0 | 0 | [26.0, 35.0, 75.0, 150.0, 200.0, 300.0] | 0 | 0
Siemens NH-1-160 | Siemens NH-1-160 | 160 | [4800.0, 120.0, 7.0, 0.1, 0.004] | 0 | 0 | [210.0, 500.0, 900.0, 2300.0, 5000.0] | 0 | 0
Siemens NH-1-25 | Siemens NH-1-25 | 25 | [4000.0, 1000.0, 10.0, 0.2, 0.02, 0.01] | 0 | 0 | [40.0, 50.0, 100.0, 210.0, 400.0, 500.0] | 0 | 0
Siemens NH-1-50 | Siemens NH-1-50 | 50 | [4000.0, 40.0, 4.0, 1.0, 0.02, 0.01] | 0 | 0 | [86.0, 200.0, 300.0, 400.0, 1000.0, 1280.0] | 0 | 0
Siemens NH-1-63 | Siemens NH-1-63 | 63 | [4000.0, 100.0, 10.0, 2.0, 0.04, 0.01] | 0 | 0 | [100.0, 200.0, 300.0, 400.0, 1000.0, 1500.0] | 0 | 0
Siemens NH-1-80 | Siemens NH-1-80 | 80 | [4800.0, 120.0, 7.0, 0.1, 0.01] | 0 | 0 | [150.58, 250.0, 450.0, 1150.0, 2470.0] | 0 | 0
Siemens NH-2-1000 | Siemens NH-2-1000 | 1000 | [4800.0, 120.0, 7.0, 0.1, 0.004] | 0 | 0 | [1900.0, 3500.0, 8400.0, 24000.0, 52000.0] | 0 | 0
Siemens NH-2-200 | Siemens NH-2-200 | 200 | [4800.0, 120.0, 7.0, 0.1, 0.004] | 0 | 0 | [280.0, 650.0, 1200.0, 3000.0, 7000.0] | 0 | 0
Siemens NH-2-224 | Siemens NH-2-224 | 224 | [4800.0, 120.0, 7.0, 0.2, 0.04, 0.004] | 0 | 0 | [400.0, 750.0, 1453.0, 3025.0, 4315.0, 7600.0] | 0 | 0
Siemens NH-2-250 | Siemens NH-2-250 | 250 | [4800.0, 120.0, 7.0, 0.1, 0.004] | 0 | 0 | [450.0, 800.0, 1650.0, 4000.0, 8500.0] | 0 | 0
Siemens NH-2-315 | Siemens NH-2-315 | 315 | [4800.0, 120.0, 7.0, 0.1, 0.004] | 0 | 0 | [550.0, 920.0, 1900.0, 5000.0, 11000.0] | 0 | 0
Siemens NH-2-355 | Siemens NH-2-355 | 355 | [4800.0, 120.0, 6.0, 0.1, 0.004] | 0 | 0 | [650.0, 1116.27, 2350.0, 5840.0, 12790.0] | 0 | 0
Siemens NH-2-400 | Siemens NH-2-400 | 400 | [4800.0, 120.0, 7.0, 0.1, 0.004] | 0 | 0 | [720.0, 1350.0, 2800.0, 6500.0, 15000.0] | 0 | 0
Siemens NH-2-425 | Siemens NH-2-425 | 425 | [4800.0, 120.0, 7.0, 0.1, 0.004] | 0 | 0 | [850.0, 1500.0, 3050.0, 7500.0, 16500.0] | 0 | 0
Siemens NH-2-630 | Siemens NH-2-630 | 630 | [4800.0, 120.0, 7.0, 0.1, 0.004] | 0 | 0 | [1200.0, 2000.0, 4800.0, 12000.0, 26000.0] | 0 | 0

## dtypes
| element | column | dtype
0 | bus | name | object
1 | bus | vn_kv | float64
2 | bus | type | object
3 | bus | zone | object
4 | bus | in_service | bool
5 | load | name | object
6 | load | bus | uint32
7 | load | p_mw | float64
8 | load | q_mvar | float64
9 | load | const_z_percent | float64
10 | load | const_i_percent | float64
11 | load | sn_mva | float64
12 | load | scaling | float64
13 | load | in_service | bool
14 | load | type | object
15 | ext_grid | name | object
16 | ext_grid | bus | uint32
17 | ext_grid | vm_pu | float64
18 | ext_grid | va_degree | float64
19 | ext_grid | slack_weight | float64
20 | ext_grid | in_service | bool
21 | line | name | object
22 | line | std_type | object
23 | line | from_bus | uint32
24 | line | to_bus | uint32
25 | line | length_km | float64
26 | line | r_ohm_per_km | float64
27 | line | x_ohm_per_km | float64
28 | line | c_nf_per_km | float64
29 | line | g_us_per_km | float64
30 | line | max_i_ka | float64
31 | line | df | float64
32 | line | parallel | uint32
33 | line | type | object
34 | line | in_service | bool
35 | trafo | name | object
36 | trafo | std_type | object
37 | trafo | hv_bus | uint32
38 | trafo | lv_bus | uint32
39 | trafo | sn_mva | float64
40 | trafo | vn_hv_kv | float64
41 | trafo | vn_lv_kv | float64
42 | trafo | vk_percent | float64
43 | trafo | vkr_percent | float64
44 | trafo | pfe_kw | float64
45 | trafo | i0_percent | float64
46 | trafo | shift_degree | float64
47 | trafo | tap_side | object
48 | trafo | tap_neutral | int32
49 | trafo | tap_min | int32
50 | trafo | tap_max | int32
51 | trafo | tap_step_percent | float64
52 | trafo | tap_step_degree | float64
53 | trafo | tap_pos | int32
54 | trafo | tap_phase_shifter | bool
55 | trafo | parallel | uint32
56 | trafo | df | float64
57 | trafo | in_service | bool
58 | line_geodata | coords | object
59 | bus_geodata | x | float64
60 | bus_geodata | y | float64
61 | bus_geodata | coords | object

## parameters
| version | format_version | converged | OPF_converged | name | f_hz | sn_mva
0 | 2.14.6 | 2.14.0 | FALSE | FALSE |  | 50 | 1