## bus
| name | vn_kv | type | zone | in_service
0 | bus_LV_355-28_0_4_node_0 | 0.4 | n |  | TRUE
1 | bus_LV_355-28_0_4_node_1 | 0.4 | n |  | TRUE
2 | bus_LV_355-28_0_4_node_2 | 0.4 | n |  | TRUE
3 | bus_LV_355-28_0_4_node_3 | 0.4 | n |  | TRUE
4 | bus_LV_355-28_0_4_node_5 | 0.4 | n |  | TRUE
5 | bus_LV_355-28_0_4_node_72 | 0.4 | n |  | TRUE
6 | bus_LV_355-28_0_4_node_73 | 0.4 | n |  | TRUE
7 | bus_LV_355-28_0_4_node_4 | 0.4 | n |  | TRUE
8 | bus_LV_355-28_0_4_node_82 | 0.4 | n |  | TRUE
9 | bus_LV_355-28_0_4_node_97 | 0.4 | n |  | TRUE
10 | bus_LV_355-28_0_4_node_6 | 0.4 | n |  | TRUE
11 | bus_LV_355-28_0_4_node_74 | 0.4 | n |  | TRUE
12 | bus_LV_355-28_0_4_node_75 | 0.4 | n |  | TRUE
13 | bus_LV_355-28_0_4_node_79 | 0.4 | n |  | TRUE
14 | bus_LV_355-28_0_4_node_93 | 0.4 | n |  | TRUE
15 | bus_LV_355-28_0_4_node_96 | 0.4 | n |  | TRUE
16 | bus_LV_355-28_0_4_node_7 | 0.4 | n |  | TRUE
17 | bus_LV_355-28_0_4_node_8 | 0.4 | n |  | TRUE
18 | bus_LV_355-28_0_4_node_9 | 0.4 | n |  | TRUE
19 | bus_LV_355-28_0_4_node_68 | 0.4 | n |  | TRUE
20 | bus_LV_355-28_0_4_node_65 | 0.4 | n |  | TRUE
21 | bus_LV_355-28_0_4_node_80 | 0.4 | n |  | TRUE
22 | bus_LV_355-28_0_4_node_113 | 0.4 | n |  | TRUE
23 | bus_LV_355-28_0_4_node_111 | 0.4 | n |  | TRUE
24 | bus_LV_355-28_0_4_node_66 | 0.4 | n |  | TRUE
25 | bus_LV_355-28_0_4_node_57 | 0.4 | n |  | TRUE
26 | bus_LV_355-28_0_4_node_10 | 0.4 | n |  | TRUE
27 | bus_LV_355-28_0_4_node_11 | 0.4 | n |  | TRUE
28 | bus_LV_355-28_0_4_node_12 | 0.4 | n |  | TRUE
29 | bus_LV_355-28_0_4_node_13 | 0.4 | n |  | TRUE
30 | bus_LV_355-28_0_4_node_14 | 0.4 | n |  | TRUE
31 | bus_LV_355-28_0_4_node_20 | 0.4 | n |  | TRUE
32 | bus_LV_355-28_0_4_node_26 | 0.4 | n |  | TRUE
33 | bus_LV_355-28_0_4_node_15 | 0.4 | n |  | TRUE
34 | bus_LV_355-28_0_4_node_16 | 0.4 | n |  | TRUE
35 | bus_LV_355-28_0_4_node_17 | 0.4 | n |  | TRUE
36 | bus_LV_355-28_0_4_node_18 | 0.4 | n |  | TRUE
37 | bus_LV_355-28_0_4_node_19 | 0.4 | n |  | TRUE
38 | bus_LV_355-28_0_4_node_59 | 0.4 | n |  | TRUE
39 | bus_LV_355-28_0_4_node_58 | 0.4 | n |  | TRUE
40 | bus_LV_355-28_0_4_node_123 | 0.4 | n |  | TRUE
41 | bus_LV_355-28_0_4_node_24 | 0.4 | n |  | TRUE
42 | bus_LV_355-28_0_4_node_121 | 0.4 | n |  | TRUE
43 | bus_LV_355-28_0_4_node_22 | 0.4 | n |  | TRUE
44 | bus_LV_355-28_0_4_node_122 | 0.4 | n |  | TRUE
45 | bus_LV_355-28_0_4_node_124 | 0.4 | n |  | TRUE
46 | bus_LV_355-28_0_4_node_125 | 0.4 | n |  | TRUE
47 | bus_LV_355-28_0_4_node_104 | 0.4 | n |  | TRUE
48 | bus_LV_355-28_0_4_node_102 | 0.4 | n |  | TRUE
49 | bus_LV_355-28_0_4_node_21 | 0.4 | n |  | TRUE
50 | bus_LV_355-28_0_4_node_23 | 0.4 | n |  | TRUE
51 | bus_LV_355-28_0_4_node_25 | 0.4 | n |  | TRUE
52 | bus_LV_355-28_0_4_node_106 | 0.4 | n |  | TRUE
53 | bus_LV_355-28_0_4_node_105 | 0.4 | n |  | TRUE
54 | bus_LV_355-28_0_4_node_107 | 0.4 | n |  | TRUE
55 | bus_LV_355-28_0_4_node_103 | 0.4 | n |  | TRUE
56 | bus_LV_355-28_0_4_node_27 | 0.4 | n |  | TRUE
57 | bus_LV_355-28_0_4_node_28 | 0.4 | n |  | TRUE
58 | bus_LV_355-28_0_4_node_29 | 0.4 | n |  | TRUE
59 | bus_LV_355-28_0_4_node_30 | 0.4 | n |  | TRUE
60 | bus_LV_355-28_0_4_node_31 | 0.4 | n |  | TRUE
61 | bus_LV_355-28_0_4_node_32 | 0.4 | n |  | TRUE
62 | bus_LV_355-28_0_4_node_42 | 0.4 | n |  | TRUE
63 | bus_LV_355-28_0_4_node_35 | 0.4 | n |  | TRUE
64 | bus_LV_355-28_0_4_node_117 | 0.4 | n |  | TRUE
65 | bus_LV_355-28_0_4_node_37 | 0.4 | n |  | TRUE
66 | bus_LV_355-28_0_4_node_33 | 0.4 | n |  | TRUE
67 | bus_LV_355-28_0_4_node_64 | 0.4 | n |  | TRUE
68 | bus_LV_355-28_0_4_node_34 | 0.4 | n |  | TRUE
69 | bus_LV_355-28_0_4_node_36 | 0.4 | n |  | TRUE
70 | bus_LV_355-28_0_4_node_45 | 0.4 | n |  | TRUE
71 | bus_LV_355-28_0_4_node_48 | 0.4 | n |  | TRUE
72 | bus_LV_355-28_0_4_node_43 | 0.4 | n |  | TRUE
73 | bus_LV_355-28_0_4_node_38 | 0.4 | n |  | TRUE
74 | bus_LV_355-28_0_4_node_39 | 0.4 | n |  | TRUE
75 | bus_LV_355-28_0_4_node_40 | 0.4 | n |  | TRUE
76 | bus_LV_355-28_0_4_node_41 | 0.4 | n |  | TRUE
77 | bus_LV_355-28_0_4_node_99 | 0.4 | n |  | TRUE
78 | bus_LV_355-28_0_4_node_67 | 0.4 | n |  | TRUE
79 | bus_LV_355-28_0_4_node_44 | 0.4 | n |  | TRUE
80 | bus_LV_355-28_0_4_node_46 | 0.4 | n |  | TRUE
81 | bus_LV_355-28_0_4_node_47 | 0.4 | n |  | TRUE
82 | bus_LV_355-28_0_4_node_98 | 0.4 | n |  | TRUE
83 | bus_LV_355-28_0_4_node_49 | 0.4 | n |  | TRUE
84 | bus_LV_355-28_0_4_node_50 | 0.4 | n |  | TRUE
85 | bus_LV_355-28_0_4_node_51 | 0.4 | n |  | TRUE
86 | bus_LV_355-28_0_4_node_52 | 0.4 | n |  | TRUE
87 | bus_LV_355-28_0_4_node_53 | 0.4 | n |  | TRUE
88 | bus_LV_355-28_0_4_node_54 | 0.4 | n |  | TRUE
89 | bus_LV_355-28_0_4_node_83 | 0.4 | n |  | TRUE
90 | bus_LV_355-28_0_4_node_86 | 0.4 | n |  | TRUE
91 | bus_LV_355-28_0_4_node_115 | 0.4 | n |  | TRUE
92 | bus_LV_355-28_0_4_node_89 | 0.4 | n |  | TRUE
93 | bus_LV_355-28_0_4_node_84 | 0.4 | n |  | TRUE
94 | bus_LV_355-28_0_4_node_85 | 0.4 | n |  | TRUE
95 | bus_LV_355-28_0_4_node_114 | 0.4 | n |  | TRUE
96 | bus_LV_355-28_0_4_node_55 | 0.4 | n |  | TRUE
97 | bus_LV_355-28_0_4_node_56 | 0.4 | n |  | TRUE
98 | bus_LV_355-28_0_4_node_81 | 0.4 | n |  | TRUE
99 | bus_LV_355-28_0_4_node_95 | 0.4 | n |  | TRUE
100 | bus_LV_355-28_0_4_node_60 | 0.4 | n |  | TRUE
101 | bus_LV_355-28_0_4_node_61 | 0.4 | n |  | TRUE
102 | bus_LV_355-28_0_4_node_63 | 0.4 | n |  | TRUE
103 | bus_LV_355-28_0_4_node_62 | 0.4 | n |  | TRUE
104 | bus_LV_355-28_0_4_node_126 | 0.4 | n |  | TRUE
105 | bus_LV_355-28_0_4_node_112 | 0.4 | n |  | TRUE
106 | bus_LV_355-28_0_4_node_69 | 0.4 | n |  | TRUE
107 | bus_LV_355-28_0_4_node_70 | 0.4 | n |  | TRUE
108 | bus_LV_355-28_0_4_node_71 | 0.4 | n |  | TRUE
109 | bus_LV_355-28_0_4_node_76 | 0.4 | n |  | TRUE
110 | bus_LV_355-28_0_4_node_77 | 0.4 | n |  | TRUE
111 | bus_LV_355-28_0_4_node_78 | 0.4 | n |  | TRUE
112 | bus_LV_355-28_0_4_node_92 | 0.4 | n |  | TRUE
113 | bus_LV_355-28_0_4_node_119 | 0.4 | n |  | TRUE
114 | bus_LV_355-28_0_4_node_118 | 0.4 | n |  | TRUE
115 | bus_LV_355-28_0_4_node_87 | 0.4 | n |  | TRUE
116 | bus_LV_355-28_0_4_node_88 | 0.4 | n |  | TRUE
117 | bus_LV_355-28_0_4_node_116 | 0.4 | n |  | TRUE
118 | bus_LV_355-28_0_4_node_90 | 0.4 | n |  | TRUE
119 | bus_LV_355-28_0_4_node_91 | 0.4 | n |  | TRUE
120 | bus_LV_355-28_0_4_node_94 | 0.4 | n |  | TRUE
121 | bus_LV_355-28_0_4_node_101 | 0.4 | n |  | TRUE
122 | bus_LV_355-28_0_4_node_100 | 0.4 | n |  | TRUE
123 | bus_LV_355-28_0_4_node_108 | 0.4 | n |  | TRUE
124 | bus_LV_355-28_0_4_node_109 | 0.4 | n |  | TRUE
125 | bus_LV_355-28_0_4_node_110 | 0.4 | n |  | TRUE
126 | bus_MV_55_0_node_64 | 20 | n |  | TRUE

## load
| name | bus | p_mw | q_mvar | const_z_percent | const_i_percent | sn_mva | scaling | in_service | type
0 | LV_355-28_0_4_load_0 | 0 | 0.0035006 | 0.00087734 | 0 | 0 |  | 1 | TRUE | wye
1 | LV_355-28_0_4_load_1 | 1 | 0.0085894 | 0.0021527 | 0 | 0 |  | 1 | TRUE | wye
2 | LV_355-28_0_4_load_5 | 4 | 0.022555 | 0.0056529 | 0 | 0 |  | 1 | TRUE | wye
3 | LV_355-28_0_4_load_72 | 5 | 0.0050487 | 0.0012653 | 0 | 0 |  | 1 | TRUE | wye
4 | LV_355-28_0_4_load_73 | 6 | 0.0016743 | 0.00041961 | 0 | 0 |  | 1 | TRUE | wye
5 | LV_355-28_0_4_load_82 | 8 | 0.0094458 | 0.0023673 | 0 | 0 |  | 1 | TRUE | wye
6 | LV_355-28_0_4_load_6 | 10 | 0.0035416 | 0.00088761 | 0 | 0 |  | 1 | TRUE | wye
7 | LV_355-28_0_4_load_74 | 11 | 0.010505 | 0.0026328 | 0 | 0 |  | 1 | TRUE | wye
8 | LV_355-28_0_4_load_75 | 12 | 0.0038238 | 0.00095833 | 0 | 0 |  | 1 | TRUE | wye
9 | LV_355-28_0_4_load_79 | 13 | 0.007096 | 0.0017784 | 0 | 0 |  | 1 | TRUE | wye
10 | LV_355-28_0_4_load_96 | 15 | 0.0040547 | 0.0010162 | 0 | 0 |  | 1 | TRUE | wye
11 | LV_355-28_0_4_load_9 | 18 | 0.0046256 | 0.0011593 | 0 | 0 |  | 1 | TRUE | wye
12 | LV_355-28_0_4_load_65 | 20 | 0.0061734 | 0.0015472 | 0 | 0 |  | 1 | TRUE | wye
13 | LV_355-28_0_4_load_80 | 21 | 0.0040635 | 0.0010184 | 0 | 0 |  | 1 | TRUE | wye
14 | LV_355-28_0_4_load_111 | 23 | 0.001506 | 0.00037744 | 0 | 0 |  | 1 | TRUE | wye
15 | LV_355-28_0_4_load_66 | 24 | 0.0033575 | 0.00084147 | 0 | 0 |  | 1 | TRUE | wye
16 | LV_355-28_0_4_load_10 | 26 | 0.001708 | 0.00042807 | 0 | 0 |  | 1 | TRUE | wye
17 | LV_355-28_0_4_load_11 | 27 | 0.0058075 | 0.0014555 | 0 | 0 |  | 1 | TRUE | wye
18 | LV_355-28_0_4_load_12 | 28 | 0.0066872 | 0.001676 | 0 | 0 |  | 1 | TRUE | wye
19 | LV_355-28_0_4_load_13 | 29 | 0.0013323 | 0.00033391 | 0 | 0 |  | 1 | TRUE | wye
20 | LV_355-28_0_4_load_14 | 30 | 0.002423 | 0.00060725 | 0 | 0 |  | 1 | TRUE | wye
21 | LV_355-28_0_4_load_15 | 33 | 0.00020614 | 5.1664e-05 | 0 | 0 |  | 1 | TRUE | wye
22 | LV_355-28_0_4_load_16 | 34 | 0.0033942 | 0.00085067 | 0 | 0 |  | 1 | TRUE | wye
23 | LV_355-28_0_4_load_17 | 35 | 0.00027773 | 6.9606e-05 | 0 | 0 |  | 1 | TRUE | wye
24 | LV_355-28_0_4_load_19 | 37 | 0.0019169 | 0.00048041 | 0 | 0 |  | 1 | TRUE | wye
25 | LV_355-28_0_4_load_59 | 38 | 0.0039068 | 0.00097913 | 0 | 0 |  | 1 | TRUE | wye
26 | LV_355-28_0_4_load_58 | 39 | 0.0040575 | 0.0010169 | 0 | 0 |  | 1 | TRUE | wye
27 | LV_355-28_0_4_load_24 | 41 | 0.0030629 | 0.00076762 | 0 | 0 |  | 1 | TRUE | wye
28 | LV_355-28_0_4_load_121 | 42 | 0.0012346 | 0.00030942 | 0 | 0 |  | 1 | TRUE | wye
29 | LV_355-28_0_4_load_22 | 43 | 0.00032227 | 8.0768e-05 | 0 | 0 |  | 1 | TRUE | wye
30 | LV_355-28_0_4_load_122 | 44 | 0.00040414 | 0.00010129 | 0 | 0 |  | 1 | TRUE | wye
31 | LV_355-28_0_4_load_124 | 45 | 0.0004083 | 0.00010233 | 0 | 0 |  | 1 | TRUE | wye
32 | LV_355-28_0_4_load_125 | 46 | 0.00023616 | 5.9188e-05 | 0 | 0 |  | 1 | TRUE | wye
33 | LV_355-28_0_4_load_102 | 48 | 0.00021504 | 5.3894e-05 | 0 | 0 |  | 1 | TRUE | wye
34 | LV_355-28_0_4_load_21 | 49 | 0.00014221 | 3.564e-05 | 0 | 0 |  | 1 | TRUE | wye
35 | LV_355-28_0_4_load_106 | 52 | 0.0013685 | 0.00034299 | 0 | 0 |  | 1 | TRUE | wye
36 | LV_355-28_0_4_load_105 | 53 | 0.00055917 | 0.00014014 | 0 | 0 |  | 1 | TRUE | wye
37 | LV_355-28_0_4_load_107 | 54 | 0.0012488 | 0.00031297 | 0 | 0 |  | 1 | TRUE | wye
38 | LV_355-28_0_4_load_103 | 55 | 0.00053795 | 0.00013482 | 0 | 0 |  | 1 | TRUE | wye
39 | LV_355-28_0_4_load_27 | 56 | 0.0083205 | 0.0020853 | 0 | 0 |  | 1 | TRUE | wye
40 | LV_355-28_0_4_load_28 | 57 | 0.0082895 | 0.0020775 | 0 | 0 |  | 1 | TRUE | wye
41 | LV_355-28_0_4_load_30 | 59 | 0.008413 | 0.0021085 | 0 | 0 |  | 1 | TRUE | wye
42 | LV_355-28_0_4_load_31 | 60 | 0.0037214 | 0.00093268 | 0 | 0 |  | 1 | TRUE | wye
43 | LV_355-28_0_4_load_42 | 62 | 0.0042849 | 0.0010739 | 0 | 0 |  | 1 | TRUE | wye
44 | LV_355-28_0_4_load_117 | 64 | 0.0084515 | 0.0021182 | 0 | 0 |  | 1 | TRUE | wye
45 | LV_355-28_0_4_load_37 | 65 | 0.00068101 | 0.00017068 | 0 | 0 |  | 1 | TRUE | wye
46 | LV_355-28_0_4_load_33 | 66 | 0.010867 | 0.0027236 | 0 | 0 |  | 1 | TRUE | wye
47 | LV_355-28_0_4_load_34 | 68 | 0.0026314 | 0.0006595 | 0 | 0 |  | 1 | TRUE | wye
48 | LV_355-28_0_4_load_36 | 69 | 0.00204 | 0.00051127 | 0 | 0 |  | 1 | TRUE | wye
49 | LV_355-28_0_4_load_48 | 71 | 0.0045254 | 0.0011342 | 0 | 0 |  | 1 | TRUE | wye
50 | LV_355-28_0_4_load_43 | 72 | 0.0025798 | 0.00064656 | 0 | 0 |  | 1 | TRUE | wye
51 | LV_355-28_0_4_load_38 | 73 | 0.038682 | 0.0096946 | 0 | 0 |  | 1 | TRUE | wye
52 | LV_355-28_0_4_load_39 | 74 | 0.033057 | 0.0082849 | 0 | 0 |  | 1 | TRUE | wye
53 | LV_355-28_0_4_load_40 | 75 | 0.0076706 | 0.0019224 | 0 | 0 |  | 1 | TRUE | wye
54 | LV_355-28_0_4_load_41 | 76 | 0.0048007 | 0.0012032 | 0 | 0 |  | 1 | TRUE | wye
55 | LV_355-28_0_4_load_99 | 77 | 0.00232 | 0.00058144 | 0 | 0 |  | 1 | TRUE | wye
56 | LV_355-28_0_4_load_46 | 80 | 0.0020235 | 0.00050713 | 0 | 0 |  | 1 | TRUE | wye
57 | LV_355-28_0_4_load_47 | 81 | 0.0026622 | 0.00066721 | 0 | 0 |  | 1 | TRUE | wye
58 | LV_355-28_0_4_load_98 | 82 | 0.0020903 | 0.00052389 | 0 | 0 |  | 1 | TRUE | wye
59 | LV_355-28_0_4_load_49 | 83 | 0.0088479 | 0.0022175 | 0 | 0 |  | 1 | TRUE | wye
60 | LV_355-28_0_4_load_50 | 84 | 0.0023508 | 0.00058917 | 0 | 0 |  | 1 | TRUE | wye
61 | LV_355-28_0_4_load_52 | 86 | 0.0063538 | 0.0015924 | 0 | 0 |  | 1 | TRUE | wye
62 | LV_355-28_0_4_load_54 | 88 | 0.010631 | 0.0026644 | 0 | 0 |  | 1 | TRUE | wye
63 | LV_355-28_0_4_load_83 | 89 | 0.0085429 | 0.002141 | 0 | 0 |  | 1 | TRUE | wye
64 | LV_355-28_0_4_load_86 | 90 | 0.0035395 | 0.00088709 | 0 | 0 |  | 1 | TRUE | wye
65 | LV_355-28_0_4_load_115 | 91 | 0.0029819 | 0.00074733 | 0 | 0 |  | 1 | TRUE | wye
66 | LV_355-28_0_4_load_89 | 92 | 0.01083 | 0.0027143 | 0 | 0 |  | 1 | TRUE | wye
67 | LV_355-28_0_4_load_84 | 93 | 0.0076852 | 0.0019261 | 0 | 0 |  | 1 | TRUE | wye
68 | LV_355-28_0_4_load_85 | 94 | 0.0030211 | 0.00075716 | 0 | 0 |  | 1 | TRUE | wye
69 | LV_355-28_0_4_load_114 | 95 | 0.0030083 | 0.00075395 | 0 | 0 |  | 1 | TRUE | wye
70 | LV_355-28_0_4_load_55 | 96 | 0.014299 | 0.0035838 | 0 | 0 |  | 1 | TRUE | wye
71 | LV_355-28_0_4_load_56 | 97 | 0.0033574 | 0.00084144 | 0 | 0 |  | 1 | TRUE | wye
72 | LV_355-28_0_4_load_81 | 98 | 0.0090344 | 0.0022642 | 0 | 0 |  | 1 | TRUE | wye
73 | LV_355-28_0_4_load_60 | 100 | 0.0029555 | 0.00074071 | 0 | 0 |  | 1 | TRUE | wye
74 | LV_355-28_0_4_load_61 | 101 | 0.010686 | 0.0026783 | 0 | 0 |  | 1 | TRUE | wye
75 | LV_355-28_0_4_load_62 | 103 | 0.0086517 | 0.0021683 | 0 | 0 |  | 1 | TRUE | wye
76 | LV_355-28_0_4_load_126 | 104 | 0.011234 | 0.0028154 | 0 | 0 |  | 1 | TRUE | wye
77 | LV_355-28_0_4_load_112 | 105 | 0.00060701 | 0.00015213 | 0 | 0 |  | 1 | TRUE | wye
78 | LV_355-28_0_4_load_69 | 106 | 0.0024309 | 0.00060925 | 0 | 0 |  | 1 | TRUE | wye
79 | LV_355-28_0_4_load_70 | 107 | 0.0074421 | 0.0018652 | 0 | 0 |  | 1 | TRUE | wye
80 | LV_355-28_0_4_load_71 | 108 | 0.0035133 | 0.00088052 | 0 | 0 |  | 1 | TRUE | wye
81 | LV_355-28_0_4_load_76 | 109 | 0.010558 | 0.002646 | 0 | 0 |  | 1 | TRUE | wye
82 | LV_355-28_0_4_load_77 | 110 | 0.0069783 | 0.0017489 | 0 | 0 |  | 1 | TRUE | wye
83 | LV_355-28_0_4_load_78 | 111 | 0.0090479 | 0.0022676 | 0 | 0 |  | 1 | TRUE | wye
84 | LV_355-28_0_4_load_119 | 113 | 0.0032799 | 0.00082203 | 0 | 0 |  | 1 | TRUE | wye
85 | LV_355-28_0_4_load_118 | 114 | 0.0033771 | 0.00084637 | 0 | 0 |  | 1 | TRUE | wye
86 | LV_355-28_0_4_load_87 | 115 | 0.0028761 | 0.00072083 | 0 | 0 |  | 1 | TRUE | wye
87 | LV_355-28_0_4_load_88 | 116 | 0.0030277 | 0.00075882 | 0 | 0 |  | 1 | TRUE | wye
88 | LV_355-28_0_4_load_116 | 117 | 0.0091969 | 0.002305 | 0 | 0 |  | 1 | TRUE | wye
89 | LV_355-28_0_4_load_90 | 118 | 0.0047728 | 0.0011962 | 0 | 0 |  | 1 | TRUE | wye
90 | LV_355-28_0_4_load_91 | 119 | 0.0040709 | 0.0010203 | 0 | 0 |  | 1 | TRUE | wye
91 | LV_355-28_0_4_load_94 | 120 | 0.007941 | 0.0019902 | 0 | 0 |  | 1 | TRUE | wye
92 | LV_355-28_0_4_load_101 | 121 | 0.0041768 | 0.0010468 | 0 | 0 |  | 1 | TRUE | wye
93 | LV_355-28_0_4_load_100 | 122 | 0.0060737 | 0.0015222 | 0 | 0 |  | 1 | TRUE | wye
94 | LV_355-28_0_4_load_108 | 123 | 0.00037493 | 9.3967e-05 | 0 | 0 |  | 1 | TRUE | wye
95 | LV_355-28_0_4_load_109 | 124 | 0.00049586 | 0.00012427 | 0 | 0 |  | 1 | TRUE | wye
96 | LV_355-28_0_4_load_110 | 125 | 0.00047541 | 0.00011915 | 0 | 0 |  | 1 | TRUE | wye

## ext_grid
| name | bus | vm_pu | va_degree | slack_weight | in_service
0 |  | 120 | 1 | 0 | 1 | TRUE

## line
| name | std_type | from_bus | to_bus | length_km | r_ohm_per_km | x_ohm_per_km | c_nf_per_km | g_us_per_km | max_i_ka | df | parallel | type | in_service
0 | LV_355-28_0_4_line_0 |  | 0 | 1 | 0.036206 | 0.125 | 0.08 | 261 | 0 | 0.364 | 1 | 4 | cs | TRUE
1 | LV_355-28_0_4_line_1 |  | 0 | 2 | 0.0019582 | 0.125 | 0.08 | 261 | 0 | 0.364 | 1 | 4 | cs | TRUE
2 | LV_355-28_0_4_line_2 |  | 1 | 3 | 0.024457 | 0.125 | 0.08 | 261 | 0 | 0.364 | 1 | 1 | cs | TRUE
3 | LV_355-28_0_4_line_3 |  | 2 | 4 | 0.027705 | 0.125 | 0.08 | 261 | 0 | 0.364 | 1 | 4 | cs | TRUE
4 | LV_355-28_0_4_line_4 |  | 3 | 5 | 0.041786 | 0.125 | 0.08 | 261 | 0 | 0.364 | 1 | 1 | cs | TRUE
5 | LV_355-28_0_4_line_5 |  | 3 | 6 | 0.026876 | 0.125 | 0.08 | 261 | 0 | 0.364 | 1 | 1 | cs | TRUE
6 | LV_355-28_0_4_line_6 |  | 4 | 10 | 0.025319 | 0.125 | 0.08 | 261 | 0 | 0.364 | 1 | 4 | cs | TRUE
7 | LV_355-28_0_4_line_7 |  | 5 | 11 | 0.0083396 | 0.125 | 0.08 | 261 | 0 | 0.364 | 1 | 1 | cs | TRUE
8 | LV_355-28_0_4_line_8 |  | 6 | 12 | 0.019734 | 0.125 | 0.08 | 261 | 0 | 0.364 | 1 | 1 | cs | TRUE
9 | LV_355-28_0_4_line_9 |  | 7 | 8 | 0.016288 | 0.125 | 0.08 | 261 | 0 | 0.364 | 1 | 1 | cs | TRUE
10 | LV_355-28_0_4_line_10 |  | 7 | 9 | 0.01591 | 0.125 | 0.08 | 261 | 0 | 0.364 | 1 | 1 | cs | TRUE
11 | LV_355-28_0_4_line_11 |  | 8 | 13 | 0.0034505 | 0.125 | 0.08 | 261 | 0 | 0.364 | 1 | 1 | cs | TRUE
12 | LV_355-28_0_4_line_12 |  | 9 | 14 | 0.011356 | 0.125 | 0.08 | 261 | 0 | 0.364 | 1 | 1 | cs | TRUE
13 | LV_355-28_0_4_line_13 |  | 9 | 15 | 0.020176 | 0.125 | 0.08 | 261 | 0 | 0.364 | 1 | 1 | cs | TRUE
14 | LV_355-28_0_4_line_14 |  | 10 | 16 | 0.021472 | 0.125 | 0.08 | 261 | 0 | 0.364 | 1 | 4 | cs | TRUE
15 | LV_355-28_0_4_line_15 |  | 11 | 30 | 0.015027 | 0.125 | 0.08 | 261 | 0 | 0.364 | 1 | 1 | cs | TRUE
16 | LV_355-28_0_4_line_16 |  | 12 | 108 | 0.023951 | 0.125 | 0.08 | 261 | 0 | 0.364 | 1 | 1 | cs | TRUE
17 | LV_355-28_0_4_line_17 |  | 13 | 111 | 0.011922 | 0.125 | 0.08 | 261 | 0 | 0.364 | 1 | 1 | cs | TRUE
18 | LV_355-28_0_4_line_18 |  | 14 | 121 | 0.034549 | 0.125 | 0.08 | 261 | 0 | 0.364 | 1 | 1 | cs | TRUE
19 | LV_355-28_0_4_line_19 |  | 14 | 119 | 0.013688 | 0.125 | 0.08 | 261 | 0 | 0.364 | 1 | 1 | cs | TRUE
20 | LV_355-28_0_4_line_20 |  | 16 | 17 | 0.01325 | 0.125 | 0.08 | 261 | 0 | 0.364 | 1 | 4 | cs | TRUE
21 | LV_355-28_0_4_line_21 |  | 16 | 18 | 0.017266 | 0.125 | 0.08 | 261 | 0 | 0.364 | 1 | 4 | cs | TRUE
22 | LV_355-28_0_4_line_22 |  | 17 | 19 | 0.045625 | 0.125 | 0.08 | 261 | 0 | 0.364 | 1 | 1 | cs | TRUE
23 | LV_355-28_0_4_line_23 |  | 17 | 20 | 0.035783 | 0.125 | 0.08 | 261 | 0 | 0.364 | 1 | 4 | cs | TRUE
24 | LV_355-28_0_4_line_24 |  | 18 | 21 | 0.0076529 | 0.125 | 0.08 | 261 | 0 | 0.364 | 1 | 4 | cs | TRUE
25 | LV_355-28_0_4_line_25 |  | 19 | 22 | 0.040358 | 0.125 | 0.08 | 261 | 0 | 0.364 | 1 | 1 | cs | TRUE
26 | LV_355-28_0_4_line_26 |  | 19 | 23 | 0.063218 | 0.125 | 0.08 | 261 | 0 | 0.364 | 1 | 1 | cs | TRUE
27 | LV_355-28_0_4_line_27 |  | 20 | 24 | 0.013563 | 0.125 | 0.08 | 261 | 0 | 0.364 | 1 | 4 | cs | TRUE
28 | LV_355-28_0_4_line_28 |  | 21 | 25 | 0.0024669 | 0.125 | 0.08 | 261 | 0 | 0.364 | 1 | 4 | cs | TRUE
29 | LV_355-28_0_4_line_29 |  | 22 | 104 | 0.019743 | 0.125 | 0.08 | 261 | 0 | 0.364 | 1 | 1 | cs | TRUE
30 | LV_355-28_0_4_line_30 |  | 23 | 105 | 0.015774 | 0.125 | 0.08 | 261 | 0 | 0.364 | 1 | 1 | cs | TRUE
31 | LV_355-28_0_4_line_31 |  | 24 | 78 | 0.0045134 | 0.125 | 0.08 | 261 | 0 | 0.364 | 1 | 4 | cs | TRUE
32 | LV_355-28_0_4_line_32 |  | 25 | 98 | 0.032144 | 0.125 | 0.08 | 261 | 0 | 0.364 | 1 | 4 | cs | TRUE
33 | LV_355-28_0_4_line_33 |  | 25 | 97 | 0.01674 | 0.125 | 0.08 | 261 | 0 | 0.364 | 1 | 1 | cs | TRUE
34 | LV_355-28_0_4_line_34 |  | 26 | 27 | 0.025103 | 0.125 | 0.08 | 261 | 0 | 0.364 | 1 | 1 | cs | TRUE
35 | LV_355-28_0_4_line_35 |  | 26 | 28 | 0.077555 | 0.125 | 0.08 | 261 | 0 | 0.364 | 1 | 1 | cs | TRUE
36 | LV_355-28_0_4_line_36 |  | 27 | 29 | 0.073471 | 0.125 | 0.08 | 261 | 0 | 0.364 | 1 | 1 | cs | TRUE
37 | LV_355-28_0_4_line_37 |  | 28 | 30 | 0.01441 | 0.125 | 0.08 | 261 | 0 | 0.364 | 1 | 1 | cs | TRUE
38 | LV_355-28_0_4_line_38 |  | 29 | 31 | 0.023594 | 0.125 | 0.08 | 261 | 0 | 0.364 | 1 | 1 | cs | TRUE
39 | LV_355-28_0_4_line_39 |  | 31 | 32 | 0.026333 | 0.125 | 0.08 | 261 | 0 | 0.364 | 1 | 1 | cs | TRUE
40 | LV_355-28_0_4_line_40 |  | 32 | 47 | 0.044656 | 0.125 | 0.08 | 261 | 0 | 0.364 | 1 | 1 | cs | TRUE
41 | LV_355-28_0_4_line_41 |  | 32 | 48 | 0.021414 | 0.125 | 0.08 | 261 | 0 | 0.364 | 1 | 1 | cs | TRUE
42 | LV_355-28_0_4_line_42 |  | 33 | 34 | 0.01626 | 0.125 | 0.08 | 261 | 0 | 0.364 | 1 | 1 | cs | TRUE
43 | LV_355-28_0_4_line_43 |  | 33 | 35 | 0.011868 | 0.125 | 0.08 | 261 | 0 | 0.364 | 1 | 1 | cs | TRUE
44 | LV_355-28_0_4_line_44 |  | 34 | 36 | 0.050399 | 0.125 | 0.08 | 261 | 0 | 0.364 | 1 | 1 | cs | TRUE
45 | LV_355-28_0_4_line_45 |  | 35 | 37 | 0.053992 | 0.125 | 0.08 | 261 | 0 | 0.364 | 1 | 1 | cs | TRUE
46 | LV_355-28_0_4_line_46 |  | 36 | 40 | 0.10916 | 0.125 | 0.08 | 261 | 0 | 0.364 | 1 | 1 | cs | TRUE
47 | LV_355-28_0_4_line_47 |  | 38 | 39 | 0.0048944 | 0.125 | 0.08 | 261 | 0 | 0.364 | 1 | 1 | cs | TRUE
48 | LV_355-28_0_4_line_48 |  | 39 | 100 | 0.004932 | 0.125 | 0.08 | 261 | 0 | 0.364 | 1 | 1 | cs | TRUE
49 | LV_355-28_0_4_line_49 |  | 40 | 42 | 0.089954 | 0.125 | 0.08 | 261 | 0 | 0.364 | 1 | 1 | cs | TRUE
50 | LV_355-28_0_4_line_50 |  | 41 | 42 | 0.23992 | 0.125 | 0.08 | 261 | 0 | 0.364 | 1 | 1 | cs | TRUE
51 | LV_355-28_0_4_line_51 |  | 41 | 43 | 0.016341 | 0.125 | 0.08 | 261 | 0 | 0.364 | 1 | 1 | cs | TRUE
52 | LV_355-28_0_4_line_52 |  | 42 | 44 | 0.0092269 | 0.125 | 0.08 | 261 | 0 | 0.364 | 1 | 1 | cs | TRUE
53 | LV_355-28_0_4_line_53 |  | 43 | 49 | 0.0042361 | 0.125 | 0.08 | 261 | 0 | 0.364 | 1 | 1 | cs | TRUE
54 | LV_355-28_0_4_line_54 |  | 44 | 45 | 0.026463 | 0.125 | 0.08 | 261 | 0 | 0.364 | 1 | 1 | cs | TRUE
55 | LV_355-28_0_4_line_55 |  | 45 | 46 | 0.005141 | 0.125 | 0.08 | 261 | 0 | 0.364 | 1 | 1 | cs | TRUE
56 | LV_355-28_0_4_line_56 |  | 47 | 54 | 0.020288 | 0.125 | 0.08 | 261 | 0 | 0.364 | 1 | 1 | cs | TRUE
57 | LV_355-28_0_4_line_57 |  | 47 | 51 | 0.058643 | 0.125 | 0.08 | 261 | 0 | 0.364 | 1 | 1 | cs | TRUE
58 | LV_355-28_0_4_line_58 |  | 48 | 55 | 0.028767 | 0.125 | 0.08 | 261 | 0 | 0.364 | 1 | 1 | cs | TRUE
59 | LV_355-28_0_4_line_59 |  | 49 | 50 | 0.065972 | 0.125 | 0.08 | 261 | 0 | 0.364 | 1 | 1 | cs | TRUE
60 | LV_355-28_0_4_line_60 |  | 50 | 51 | 0.015497 | 0.125 | 0.08 | 261 | 0 | 0.364 | 1 | 1 | cs | TRUE
61 | LV_355-28_0_4_line_61 |  | 51 | 52 | 0.062576 | 0.125 | 0.08 | 261 | 0 | 0.364 | 1 | 1 | cs | TRUE
62 | LV_355-28_0_4_line_62 |  | 51 | 53 | 0.017634 | 0.125 | 0.08 | 261 | 0 | 0.364 | 1 | 1 | cs | TRUE
63 | LV_355-28_0_4_line_63 |  | 54 | 123 | 0.050449 | 0.125 | 0.08 | 261 | 0 | 0.364 | 1 | 1 | cs | TRUE
64 | LV_355-28_0_4_line_64 |  | 56 | 57 | 6.5333e-05 | 0.125 | 0.08 | 261 | 0 | 0.364 | 1 | 1 | cs | TRUE
65 | LV_355-28_0_4_line_65 |  | 56 | 58 | 0.02385 | 0.125 | 0.08 | 261 | 0 | 0.364 | 1 | 1 | cs | TRUE
66 | LV_355-28_0_4_line_66 |  | 57 | 59 | 0.004779 | 0.125 | 0.08 | 261 | 0 | 0.364 | 1 | 1 | cs | TRUE
67 | LV_355-28_0_4_line_67 |  | 58 | 60 | 0.0012985 | 0.125 | 0.08 | 261 | 0 | 0.364 | 1 | 1 | cs | TRUE
68 | LV_355-28_0_4_line_68 |  | 58 | 61 | 0.043461 | 0.125 | 0.08 | 261 | 0 | 0.364 | 1 | 1 | cs | TRUE
69 | LV_355-28_0_4_line_69 |  | 60 | 62 | 0.022297 | 0.125 | 0.08 | 261 | 0 | 0.364 | 1 | 1 | cs | TRUE
70 | LV_355-28_0_4_line_70 |  | 61 | 63 | 0.032133 | 0.125 | 0.08 | 261 | 0 | 0.364 | 1 | 4 | cs | TRUE
71 | LV_355-28_0_4_line_71 |  | 61 | 64 | 0.039867 | 0.125 | 0.08 | 261 | 0 | 0.364 | 1 | 4 | cs | TRUE
72 | LV_355-28_0_4_line_72 |  | 63 | 65 | 0.019574 | 0.125 | 0.08 | 261 | 0 | 0.364 | 1 | 4 | cs | TRUE
73 | LV_355-28_0_4_line_73 |  | 63 | 66 | 0.020642 | 0.125 | 0.08 | 261 | 0 | 0.364 | 1 | 1 | cs | TRUE
74 | LV_355-28_0_4_line_74 |  | 64 | 67 | 0.013426 | 0.125 | 0.08 | 261 | 0 | 0.364 | 1 | 4 | cs | TRUE
75 | LV_355-28_0_4_line_75 |  | 65 | 70 | 0.010729 | 0.125 | 0.08 | 261 | 0 | 0.364 | 1 | 4 | cs | TRUE
76 | LV_355-28_0_4_line_76 |  | 66 | 68 | 0.0070774 | 0.125 | 0.08 | 261 | 0 | 0.364 | 1 | 1 | cs | TRUE
77 | LV_355-28_0_4_line_77 |  | 67 | 92 | 0.01411 | 0.125 | 0.08 | 261 | 0 | 0.364 | 1 | 4 | cs | TRUE
78 | LV_355-28_0_4_line_78 |  | 67 | 102 | 0.040066 | 0.125 | 0.08 | 261 | 0 | 0.364 | 1 | 1 | cs | TRUE
79 | LV_355-28_0_4_line_79 |  | 68 | 69 | 0.011756 | 0.125 | 0.08 | 261 | 0 | 0.364 | 1 | 1 | cs | TRUE
80 | LV_355-28_0_4_line_80 |  | 70 | 71 | 0.027486 | 0.125 | 0.08 | 261 | 0 | 0.364 | 1 | 1 | cs | TRUE
81 | LV_355-28_0_4_line_81 |  | 70 | 72 | 0.013637 | 0.125 | 0.08 | 261 | 0 | 0.364 | 1 | 4 | cs | TRUE
82 | LV_355-28_0_4_line_82 |  | 71 | 82 | 0.020007 | 0.125 | 0.08 | 261 | 0 | 0.364 | 1 | 1 | cs | TRUE
83 | LV_355-28_0_4_line_83 |  | 72 | 79 | 0.0199 | 0.125 | 0.08 | 261 | 0 | 0.364 | 1 | 4 | cs | TRUE
84 | LV_355-28_0_4_line_84 |  | 73 | 74 | 0.012992 | 0.125 | 0.08 | 261 | 0 | 0.364 | 1 | 1 | cs | TRUE
85 | LV_355-28_0_4_line_85 |  | 73 | 75 | 0.027672 | 0.125 | 0.08 | 261 | 0 | 0.364 | 1 | 1 | cs | TRUE
86 | LV_355-28_0_4_line_86 |  | 74 | 76 | 0.019581 | 0.125 | 0.08 | 261 | 0 | 0.364 | 1 | 1 | cs | TRUE
87 | LV_355-28_0_4_line_87 |  | 76 | 77 | 0.02036 | 0.125 | 0.08 | 261 | 0 | 0.364 | 1 | 1 | cs | TRUE
88 | LV_355-28_0_4_line_88 |  | 77 | 78 | 0.027803 | 0.125 | 0.08 | 261 | 0 | 0.364 | 1 | 1 | cs | TRUE
89 | LV_355-28_0_4_line_89 |  | 78 | 80 | 0.059696 | 0.125 | 0.08 | 261 | 0 | 0.364 | 1 | 4 | cs | TRUE
90 | LV_355-28_0_4_line_90 |  | 79 | 80 | 0.0026124 | 0.125 | 0.08 | 261 | 0 | 0.364 | 1 | 4 | cs | TRUE
91 | LV_355-28_0_4_line_91 |  | 79 | 81 | 0.031715 | 0.125 | 0.08 | 261 | 0 | 0.364 | 1 | 1 | cs | TRUE
92 | LV_355-28_0_4_line_92 |  | 83 | 84 | 0.0023385 | 0.125 | 0.08 | 261 | 0 | 0.364 | 1 | 4 | cs | TRUE
93 | LV_355-28_0_4_line_93 |  | 83 | 85 | 0.033418 | 0.125 | 0.08 | 261 | 0 | 0.364 | 1 | 4 | cs | TRUE
94 | LV_355-28_0_4_line_94 |  | 84 | 86 | 0.028381 | 0.125 | 0.08 | 261 | 0 | 0.364 | 1 | 2 | cs | TRUE
95 | LV_355-28_0_4_line_95 |  | 85 | 87 | 0.003448 | 0.125 | 0.08 | 261 | 0 | 0.364 | 1 | 1 | cs | TRUE
96 | LV_355-28_0_4_line_96 |  | 85 | 88 | 0.018229 | 0.125 | 0.08 | 261 | 0 | 0.364 | 1 | 4 | cs | TRUE
97 | LV_355-28_0_4_line_97 |  | 86 | 89 | 0.0016628 | 0.125 | 0.08 | 261 | 0 | 0.364 | 1 | 1 | cs | TRUE
98 | LV_355-28_0_4_line_98 |  | 87 | 90 | 0.0062179 | 0.125 | 0.08 | 261 | 0 | 0.364 | 1 | 1 | cs | TRUE
99 | LV_355-28_0_4_line_99 |  | 87 | 91 | 0.019422 | 0.125 | 0.08 | 261 | 0 | 0.364 | 1 | 1 | cs | TRUE
100 | LV_355-28_0_4_line_100 |  | 88 | 92 | 0.0014974 | 0.125 | 0.08 | 261 | 0 | 0.364 | 1 | 4 | cs | TRUE
101 | LV_355-28_0_4_line_101 |  | 89 | 93 | 0.02594 | 0.125 | 0.08 | 261 | 0 | 0.364 | 1 | 1 | cs | TRUE
102 | LV_355-28_0_4_line_102 |  | 90 | 94 | 0.005454 | 0.125 | 0.08 | 261 | 0 | 0.364 | 1 | 1 | cs | TRUE
103 | LV_355-28_0_4_line_103 |  | 91 | 95 | 7.9079e-05 | 0.125 | 0.08 | 261 | 0 | 0.364 | 1 | 1 | cs | TRUE
104 | LV_355-28_0_4_line_104 |  | 93 | 113 | 0.26308 | 0.125 | 0.08 | 261 | 0 | 0.364 | 1 | 1 | cs | TRUE
105 | LV_355-28_0_4_line_105 |  | 94 | 115 | 0.0048641 | 0.125 | 0.08 | 261 | 0 | 0.364 | 1 | 1 | cs | TRUE
106 | LV_355-28_0_4_line_106 |  | 96 | 97 | 0.0042942 | 0.125 | 0.08 | 261 | 0 | 0.364 | 1 | 1 | cs | TRUE
107 | LV_355-28_0_4_line_107 |  | 98 | 99 | 0.019256 | 0.125 | 0.08 | 261 | 0 | 0.364 | 1 | 4 | cs | TRUE
108 | LV_355-28_0_4_line_108 |  | 99 | 112 | 0.007093 | 0.125 | 0.08 | 261 | 0 | 0.364 | 1 | 4 | cs | TRUE
109 | LV_355-28_0_4_line_109 |  | 100 | 101 | 0.038315 | 0.125 | 0.08 | 261 | 0 | 0.364 | 1 | 1 | cs | TRUE
110 | LV_355-28_0_4_line_110 |  | 101 | 102 | 0.020105 | 0.125 | 0.08 | 261 | 0 | 0.364 | 1 | 1 | cs | TRUE
111 | LV_355-28_0_4_line_111 |  | 102 | 103 | 0.018052 | 0.125 | 0.08 | 261 | 0 | 0.364 | 1 | 1 | cs | TRUE
112 | LV_355-28_0_4_line_112 |  | 106 | 107 | 0.014908 | 0.125 | 0.08 | 261 | 0 | 0.364 | 1 | 1 | cs | TRUE
113 | LV_355-28_0_4_line_113 |  | 107 | 108 | 0.029469 | 0.125 | 0.08 | 261 | 0 | 0.364 | 1 | 1 | cs | TRUE
114 | LV_355-28_0_4_line_114 |  | 109 | 110 | 0.0024087 | 0.125 | 0.08 | 261 | 0 | 0.364 | 1 | 1 | cs | TRUE
115 | LV_355-28_0_4_line_115 |  | 109 | 111 | 0.023042 | 0.125 | 0.08 | 261 | 0 | 0.364 | 1 | 1 | cs | TRUE
116 | LV_355-28_0_4_line_116 |  | 112 | 120 | 0.032209 | 0.125 | 0.08 | 261 | 0 | 0.364 | 1 | 4 | cs | TRUE
117 | LV_355-28_0_4_line_117 |  | 112 | 118 | 0.041815 | 0.125 | 0.08 | 261 | 0 | 0.364 | 1 | 1 | cs | TRUE
118 | LV_355-28_0_4_line_118 |  | 113 | 114 | 0.040445 | 0.125 | 0.08 | 261 | 0 | 0.364 | 1 | 1 | cs | TRUE
119 | LV_355-28_0_4_line_119 |  | 115 | 116 | 0.0049729 | 0.125 | 0.08 | 261 | 0 | 0.364 | 1 | 1 | cs | TRUE
120 | LV_355-28_0_4_line_120 |  | 116 | 117 | 0.01303 | 0.125 | 0.08 | 261 | 0 | 0.364 | 1 | 1 | cs | TRUE
121 | LV_355-28_0_4_line_121 |  | 118 | 119 | 0.018059 | 0.125 | 0.08 | 261 | 0 | 0.364 | 1 | 1 | cs | TRUE
122 | LV_355-28_0_4_line_122 |  | 121 | 122 | 0.020264 | 0.125 | 0.08 | 261 | 0 | 0.364 | 1 | 1 | cs | TRUE
123 | LV_355-28_0_4_line_123 |  | 123 | 124 | 0.0079194 | 0.125 | 0.08 | 261 | 0 | 0.364 | 1 | 1 | cs | TRUE
124 | LV_355-28_0_4_line_124 |  | 124 | 125 | 0.0014639 | 0.125 | 0.08 | 261 | 0 | 0.364 | 1 | 1 | cs | TRUE

## trafo
| name | std_type | hv_bus | lv_bus | sn_mva | vn_hv_kv | vn_lv_kv | vk_percent | vkr_percent | pfe_kw | i0_percent | shift_degree | tap_side | tap_neutral | tap_min | tap_max | tap_step_percent | tap_step_degree | tap_pos | tap_phase_shifter | parallel | df | in_service
0 | LV_355-28_0_4_trafo_94 | 0.63 MVA 20/0.4 kV | 126 | 120 | 0.63 | 20 | 0.4 | 6 | 1.206 | 1.65 | 0.2619 | 150 | hv | 0 | -2 | 2 | 2.5 | 0 | 0 | FALSE | 1 | 1 | TRUE

## line_geodata
| x0 | y0 | x1 | y1 | x2 | y2 | x3 | y3 | x4 | y4 | x5 | y5 | x6 | y6 | x7 | y7 | x8 | y8 | x9 | y9
0 | 2597154.0716 | 1194395.0994 | 2597171.9827 | 1194363.634
1 | 2597153.1029 | 1194396.8013 | 2597154.0716 | 1194395.0994
2 | 2597184.0813 | 1194342.3797 | 2597171.9827 | 1194363.634
3 | 2597153.1029 | 1194396.8013 | 2597143.6318 | 1194412.8366 | 2597140.9138 | 1194417.4515 | 2597138.9662 | 1194420.6279
4 | 2597184.0813 | 1194342.3797 | 2597197.629 | 1194341.7061 | 2597205.1871 | 1194340.1239 | 2597217.0264 | 1194336.2051 | 2597224.4798 | 1194333.22
5 | 2597184.0813 | 1194342.3797 | 2597195.8806 | 1194318.2323
6 | 2597126.0019 | 1194442.3719 | 2597130.7344 | 1194434.0541 | 2597138.9662 | 1194420.6279
7 | 2597232.0755 | 1194329.792 | 2597227.9207 | 1194331.842 | 2597224.4798 | 1194333.22
8 | 2597195.8806 | 1194318.2323 | 2597197.616 | 1194314.6808 | 2597203.8809 | 1194300.1966
9 | 2597193.5395 | 1194425.5413 | 2597205.3333 | 1194414.3079
10 | 2597205.1495 | 1194436.4526 | 2597193.5395 | 1194425.5413
11 | 2597207.8318 | 1194411.9281 | 2597205.3333 | 1194414.3079
12 | 2597205.1495 | 1194436.4526 | 2597213.4358 | 1194444.2416
13 | 2597205.1495 | 1194436.4526 | 2597192.6128 | 1194452.2609
14 | 2597115.4169 | 1194461.0537 | 2597118.7133 | 1194455.1823 | 2597126.0019 | 1194442.3719
15 | 2597232.0755 | 1194329.792 | 2597234.1903 | 1194328.7485 | 2597239.4087 | 1194326.078 | 2597244.5125 | 1194323.0406 | 2597245.2386 | 1194322.5665
16 | 2597211.4984 | 1194277.5133 | 2597209.9147 | 1194283.3472 | 2597205.2198 | 1194297.1012 | 2597203.8809 | 1194300.1966
17 | 2597207.8318 | 1194411.9281 | 2597216.4649 | 1194403.7053
18 | 2597213.4358 | 1194444.2416 | 2597237.7574 | 1194419.7043
19 | 2597213.4358 | 1194444.2416 | 2597223.4069 | 1194453.6196
20 | 2597115.4169 | 1194461.0537 | 2597108.9155 | 1194472.6075
21 | 2597115.4169 | 1194461.0537 | 2597130.3992 | 1194469.6349
22 | 2597067.4125 | 1194475.1184 | 2597073.2507 | 1194478.3283 | 2597075.2934 | 1194479.4501 | 2597077.0311 | 1194480.4053 | 2597082.4578 | 1194483.3819 | 2597108.9155 | 1194472.6075
23 | 2597108.9155 | 1194472.6075 | 2597104.1193 | 1194481.1366 | 2597094.4582 | 1194497.7057 | 2597091.0241 | 1194503.596
24 | 2597130.3992 | 1194469.6349 | 2597137.04 | 1194473.4385
25 | 2597067.4125 | 1194475.1184 | 2597073.6783 | 1194464.9544 | 2597088.5779 | 1194440.7564
26 | 2597067.4125 | 1194475.1184 | 2597059.555 | 1194486.9064 | 2597041.8836 | 1194514.1075 | 2597033.0404 | 1194528.1727
27 | 2597091.0241 | 1194503.596 | 2597084.1928 | 1194515.3131
28 | 2597138.0621 | 1194475.6836 | 2597137.04 | 1194473.4385
29 | 2597098.9857 | 1194423.9645 | 2597088.5779 | 1194440.7564
30 | 2597033.0404 | 1194528.1727 | 2597029.0397 | 1194534.5359 | 2597025.0436 | 1194541.7626
31 | 2597081.9195 | 1194519.2122 | 2597084.1928 | 1194515.3131
32 | 2597138.0621 | 1194475.6836 | 2597150.3563 | 1194483.315 | 2597153.8994 | 1194483.2577 | 2597155.9423 | 1194484.9131 | 2597165.1064 | 1194491.8617
33 | 2597138.0621 | 1194475.6836 | 2597129.3543 | 1194489.981
34 | 2597313.3633 | 1194261.0242 | 2597318.0745 | 1194256.9269 | 2597325.8286 | 1194250.4977 | 2597332.6391 | 1194244.9461
35 | 2597256.9483 | 1194314.1804 | 2597258.1931 | 1194313.229 | 2597265.4139 | 1194307.1223 | 2597274.074 | 1194299.3142 | 2597302.887 | 1194271.3082 | 2597310.5033 | 1194263.5116 | 2597313.3633 | 1194261.0242
36 | 2597385.1848 | 1194194.0531 | 2597365.1402 | 1194217.7625 | 2597361.9262 | 1194221.2436 | 2597360.6389 | 1194222.4559 | 2597359.3898 | 1194223.5459 | 2597347.0348 | 1194233.668 | 2597333.4838 | 1194244.2576 | 2597332.6391 | 1194244.9461
37 | 2597256.9483 | 1194314.1804 | 2597254.773 | 1194315.8431 | 2597249.5553 | 1194319.7476 | 2597245.2386 | 1194322.5665
38 | 2597400.4173 | 1194176.0357 | 2597385.1848 | 1194194.0531
39 | 2597421.6535 | 1194191.4121 | 2597414.2589 | 1194184.3006 | 2597400.4173 | 1194176.0357
40 | 2597421.6535 | 1194191.4121 | 2597439.8446 | 1194213.6825 | 2597443.9014 | 1194220.3287 | 2597447.5012 | 1194227.6421
41 | 2597421.6535 | 1194191.4121 | 2597435.1124 | 1194174.7563
42 | 2597637.1837 | 1194745.9321 | 2597639.2927 | 1194744.2338 | 2597647.8907 | 1194733.7581
43 | 2597627.9398 | 1194753.3752 | 2597637.1837 | 1194745.9321
44 | 2597669.3754 | 1194691.6717 | 2597661.1865 | 1194696.2885 | 2597652.1316 | 1194707.5759 | 2597649.7837 | 1194723.5631 | 2597647.8907 | 1194733.7581 | 2597647.8907 | 1194733.7581
45 | 2597651.9852 | 1194778.6135 | 2597650.7148 | 1194783.6723 | 2597640.9394 | 1194783.8541 | 2597631.7027 | 1194778.6218 | 2597626.3513 | 1194771.9538 | 2597623.993 | 1194762.383 | 2597627.0678 | 1194754.0774 | 2597627.9398 | 1194753.3752
46 | 2597669.3754 | 1194691.6717 | 2597623.3901 | 1194592.6713
47 | 2597253.007 | 1194641.101 | 2597256.9821 | 1194643.9566
48 | 2597253.007 | 1194641.101 | 2597249.0014 | 1194638.2234
49 | 2597623.3901 | 1194592.6713 | 2597670.2335 | 1194532.7762 | 2597676.7987 | 1194525.5587 | 2597680.1784 | 1194523.1348
50 | 2597486.5744 | 1194381.4285 | 2597680.1784 | 1194523.1348
51 | 2597486.5744 | 1194381.4285 | 2597486.921 | 1194372.4903 | 2597485.4031 | 1194365.2513
52 | 2597680.1784 | 1194523.1348 | 2597685.8405 | 1194519.0739 | 2597687.3583 | 1194517.4006
53 | 2597484.5338 | 1194361.1054 | 2597485.4031 | 1194365.2513
54 | 2597703.2578 | 1194497.0108 | 2597703.2578 | 1194497.0108 | 2597693.7368 | 1194505.9971 | 2597691.498 | 1194509.4109 | 2597690.3798 | 1194514.0694 | 2597687.3583 | 1194517.4006
55 | 2597703.2578 | 1194497.0108 | 2597707.678 | 1194494.3856
56 | 2597447.5012 | 1194227.6421 | 2597467.7887 | 1194227.7459
57 | 2597447.5012 | 1194227.6421 | 2597459.7821 | 1194256.7298 | 2597463.4354 | 1194264.5212 | 2597471.276 | 1194281.2378
58 | 2597435.1124 | 1194174.7563 | 2597450.967 | 1194155.1356 | 2597453.7013 | 1194152.886
59 | 2597476.8829 | 1194295.6763 | 2597478.2445 | 1194307.9044 | 2597481.0798 | 1194344.6337 | 2597484.5338 | 1194361.1054
60 | 2597471.276 | 1194281.2378 | 2597474.2132 | 1194289.4853 | 2597476.8829 | 1194295.6763
61 | 2597471.276 | 1194281.2378 | 2597465.3565 | 1194283.864 | 2597454.2481 | 1194286.9816 | 2597437.2187 | 1194289.3681 | 2597430.4824 | 1194288.8041 | 2597425.9398 | 1194286.1936 | 2597424.3679 | 1194281.1583 | 2597425.4329 | 1194277.0668 | 2597426.232 | 1194274.9653 | 2597429.8129 | 1194273.8409
62 | 2597471.276 | 1194281.2378 | 2597487.9085 | 1194275.3792
63 | 2597514.6746 | 1194213.3725 | 2597508.3044 | 1194217.9328 | 2597498.7873 | 1194218.5483 | 2597491.7396 | 1194220.2634 | 2597477.5316 | 1194227.7957 | 2597467.7887 | 1194227.7459
64 | 2597135.8103 | 1194670.7802 | 2597135.7527 | 1194670.7494
65 | 2597114.7151 | 1194659.5145 | 2597135.7527 | 1194670.7494
66 | 2597140.0258 | 1194673.0314 | 2597135.8103 | 1194670.7802
67 | 2597114.7151 | 1194659.5145 | 2597114.0988 | 1194660.6574
68 | 2597114.7151 | 1194659.5145 | 2597134.7123 | 1194620.9065
69 | 2597103.5157 | 1194680.2833 | 2597114.0988 | 1194660.6574
70 | 2597106.6496 | 1194605.112 | 2597134.7123 | 1194620.9065
71 | 2597134.7123 | 1194620.9065 | 2597169.4513 | 1194640.4661
72 | 2597106.6496 | 1194605.112 | 2597089.5911 | 1194595.5125
73 | 2597106.6496 | 1194605.112 | 2597096.4788 | 1194623.0739
74 | 2597181.1503 | 1194647.0532 | 2597169.4513 | 1194640.4661
75 | 2597080.2407 | 1194590.2506 | 2597089.5911 | 1194595.5125
76 | 2597096.4788 | 1194623.0739 | 2597092.9915 | 1194629.2324
77 | 2597181.1503 | 1194647.0532 | 2597193.447 | 1194653.9733
78 | 2597181.1503 | 1194647.0532 | 2597196.7181 | 1194618.0303 | 2597199.6104 | 1194611.4922
79 | 2597087.199 | 1194639.462 | 2597092.9915 | 1194629.2324
80 | 2597080.2407 | 1194590.2506 | 2597068.6462 | 1194610.1781 | 2597066.4445 | 1194614.0237
81 | 2597080.2407 | 1194590.2506 | 2597068.442 | 1194583.4126
82 | 2597054.9642 | 1194630.3512 | 2597062.929 | 1194620.164 | 2597066.4445 | 1194614.0237
83 | 2597051.2247 | 1194573.4341 | 2597068.442 | 1194583.4126
84 | 2597141.7708 | 1194570.9499 | 2597130.5044 | 1194564.4791
85 | 2597167.1902 | 1194581.6587 | 2597148.9535 | 1194575.0753 | 2597141.7708 | 1194570.9499
86 | 2597130.5044 | 1194564.4791 | 2597120.2731 | 1194558.6029 | 2597115.7517 | 1194552.2687
87 | 2597115.7517 | 1194552.2687 | 2597103.9231 | 1194535.6978
88 | 2597081.9195 | 1194519.2122 | 2597092.1021 | 1194524.8101 | 2597101.6075 | 1194532.4539 | 2597103.9231 | 1194535.6978
89 | 2597081.9195 | 1194519.2122 | 2597074.3674 | 1194532.1673 | 2597052.5026 | 1194571.1556
90 | 2597051.2247 | 1194573.4341 | 2597052.5026 | 1194571.1556
91 | 2597051.2247 | 1194573.4341 | 2597037.7117 | 1194596.3975 | 2597035.1786 | 1194600.7902
92 | 2597194.3632 | 1194692.8352 | 2597193.2274 | 1194694.8794
93 | 2597210.6379 | 1194663.6478 | 2597208.4605 | 1194667.4619 | 2597194.3632 | 1194692.8352
94 | 2597179.4434 | 1194719.6888 | 2597193.2274 | 1194694.8794
95 | 2597210.6379 | 1194663.6478 | 2597212.2136 | 1194660.5787
96 | 2597210.6379 | 1194663.6478 | 2597194.7519 | 1194654.7077
97 | 2597179.4434 | 1194719.6888 | 2597178.6358 | 1194721.1423
98 | 2597212.2136 | 1194660.5787 | 2597217.7771 | 1194663.3553 | 2597217.7771 | 1194663.3553
99 | 2597212.2136 | 1194660.5787 | 2597221.137 | 1194643.3286
100 | 2597194.7519 | 1194654.7077 | 2597193.447 | 1194653.9733
101 | 2597158.4758 | 1194726.2212 | 2597167.3845 | 1194730.5262 | 2597174.264 | 1194729.011 | 2597178.6358 | 1194721.1423
102 | 2597215.3281 | 1194668.2285 | 2597217.7771 | 1194663.3553
103 | 2597221.1734 | 1194643.2583 | 2597221.137 | 1194643.3286
104 | 2597158.4758 | 1194726.2212 | 2597010.4476 | 1194943.7034
105 | 2597215.3281 | 1194668.2285 | 2597213.1439 | 1194672.5747
106 | 2597127.1205 | 1194493.6486 | 2597129.3543 | 1194489.981
107 | 2597179.3243 | 1194495.2183 | 2597176.4536 | 1194498.9772 | 2597169.8525 | 1194493.9667 | 2597169.1291 | 1194494.912 | 2597165.1064 | 1194491.8617
108 | 2597179.3243 | 1194495.2183 | 2597184.9726 | 1194499.5289
109 | 2597217.6389 | 1194616.2143 | 2597247.2746 | 1194636.9829 | 2597249.0014 | 1194638.2234
110 | 2597199.6104 | 1194611.4922 | 2597204.2269 | 1194609.7223 | 2597210.5442 | 1194611.2423 | 2597217.6389 | 1194616.2143
111 | 2597199.6104 | 1194611.4922 | 2597200.0493 | 1194605.222 | 2597207.9809 | 1194596.5314
112 | 2597218.4648 | 1194233.7907 | 2597217.7677 | 1194244.9565 | 2597217.1682 | 1194248.6287
113 | 2597211.4984 | 1194277.5133 | 2597213.8929 | 1194268.6931 | 2597217.1682 | 1194248.6287
114 | 2597233.1495 | 1194387.8137 | 2597234.8936 | 1194386.1524
115 | 2597233.1495 | 1194387.8137 | 2597216.4649 | 1194403.7053
116 | 2597184.9726 | 1194499.5289 | 2597181.8122 | 1194503.2769 | 2597164.214 | 1194524.156
117 | 2597184.9726 | 1194499.5289 | 2597189.199 | 1194494.5131 | 2597211.8199 | 1194467.4712
118 | 2597012.8754 | 1194983.8085 | 2597012.4145 | 1194982.0032 | 2597009.8705 | 1194968.7419 | 2597009.5136 | 1194956.2022 | 2597010.4476 | 1194943.7034
119 | 2597210.9109 | 1194677.0181 | 2597213.1439 | 1194672.5747
120 | 2597208.653 | 1194687.4613 | 2597206.2599 | 1194686.2729 | 2597210.9109 | 1194677.0181
121 | 2597211.8199 | 1194467.4712 | 2597223.4069 | 1194453.6196
122 | 2597252.0226 | 1194405.3125 | 2597237.7574 | 1194419.7043
123 | 2597514.6746 | 1194213.3725 | 2597518.0626 | 1194210.9471 | 2597521.0674 | 1194208.6992
124 | 2597521.0674 | 1194208.6992 | 2597522.2396 | 1194207.8223

## bus_geodata
| x | y | coords
0 | 2597154.0716 | 1194395.0994
1 | 2597171.9827 | 1194363.634
2 | 2597153.1029 | 1194396.8013
3 | 2597184.0813 | 1194342.3797
4 | 2597138.9662 | 1194420.6279
5 | 2597224.4798 | 1194333.22
6 | 2597195.8806 | 1194318.2323
7 | 2597193.5395 | 1194425.5413
8 | 2597205.3333 | 1194414.3079
9 | 2597205.1495 | 1194436.4526
10 | 2597126.0019 | 1194442.3719
11 | 2597232.0755 | 1194329.792
12 | 2597203.8809 | 1194300.1966
13 | 2597207.8318 | 1194411.9281
14 | 2597213.4358 | 1194444.2416
15 | 2597192.6128 | 1194452.2609
16 | 2597115.4169 | 1194461.0537
17 | 2597108.9155 | 1194472.6075
18 | 2597130.3992 | 1194469.6349
19 | 2597067.4125 | 1194475.1184
20 | 2597091.0241 | 1194503.596
21 | 2597137.04 | 1194473.4385
22 | 2597088.5779 | 1194440.7564
23 | 2597033.0404 | 1194528.1727
24 | 2597084.1928 | 1194515.3131
25 | 2597138.0621 | 1194475.6836
26 | 2597313.3633 | 1194261.0242
27 | 2597332.6391 | 1194244.9461
28 | 2597256.9483 | 1194314.1804
29 | 2597385.1848 | 1194194.0531
30 | 2597245.2386 | 1194322.5665
31 | 2597400.4173 | 1194176.0357
32 | 2597421.6535 | 1194191.4121
33 | 2597637.1837 | 1194745.9321
34 | 2597647.8907 | 1194733.7581
35 | 2597627.9398 | 1194753.3752
36 | 2597669.3754 | 1194691.6717
37 | 2597651.9852 | 1194778.6135
38 | 2597256.9821 | 1194643.9566
39 | 2597253.007 | 1194641.101
40 | 2597623.3901 | 1194592.6713
41 | 2597486.5744 | 1194381.4285
42 | 2597680.1784 | 1194523.1348
43 | 2597485.4031 | 1194365.2513
44 | 2597687.3583 | 1194517.4006
45 | 2597703.2578 | 1194497.0108
46 | 2597707.678 | 1194494.3856
47 | 2597447.5012 | 1194227.6421
48 | 2597435.1124 | 1194174.7563
49 | 2597484.5338 | 1194361.1054
50 | 2597476.8829 | 1194295.6763
51 | 2597471.276 | 1194281.2378
52 | 2597429.8129 | 1194273.8409
53 | 2597487.9085 | 1194275.3792
54 | 2597467.7887 | 1194227.7459
55 | 2597453.7013 | 1194152.886
56 | 2597135.7527 | 1194670.7494
57 | 2597135.8103 | 1194670.7802
58 | 2597114.7151 | 1194659.5145
59 | 2597140.0258 | 1194673.0314
60 | 2597114.0988 | 1194660.6574
61 | 2597134.7123 | 1194620.9065
62 | 2597103.5157 | 1194680.2833
63 | 2597106.6496 | 1194605.112
64 | 2597169.4513 | 1194640.4661
65 | 2597089.5911 | 1194595.5125
66 | 2597096.4788 | 1194623.0739
67 | 2597181.1503 | 1194647.0532
68 | 2597092.9915 | 1194629.2324
69 | 2597087.199 | 1194639.462
70 | 2597080.2407 | 1194590.2506
71 | 2597066.4445 | 1194614.0237
72 | 2597068.442 | 1194583.4126
73 | 2597141.7708 | 1194570.9499
74 | 2597130.5044 | 1194564.4791
75 | 2597167.1902 | 1194581.6587
76 | 2597115.7517 | 1194552.2687
77 | 2597103.9231 | 1194535.6978
78 | 2597081.9195 | 1194519.2122
79 | 2597051.2247 | 1194573.4341
80 | 2597052.5026 | 1194571.1556
81 | 2597035.1786 | 1194600.7902
82 | 2597054.9642 | 1194630.3512
83 | 2597194.3632 | 1194692.8352
84 | 2597193.2274 | 1194694.8794
85 | 2597210.6379 | 1194663.6478
86 | 2597179.4434 | 1194719.6888
87 | 2597212.2136 | 1194660.5787
88 | 2597194.7519 | 1194654.7077
89 | 2597178.6358 | 1194721.1423
90 | 2597217.7771 | 1194663.3553
91 | 2597221.137 | 1194643.3286
92 | 2597193.447 | 1194653.9733
93 | 2597158.4758 | 1194726.2212
94 | 2597215.3281 | 1194668.2285
95 | 2597221.1734 | 1194643.2583
96 | 2597127.1205 | 1194493.6486
97 | 2597129.3543 | 1194489.981
98 | 2597165.1064 | 1194491.8617
99 | 2597179.3243 | 1194495.2183
100 | 2597249.0014 | 1194638.2234
101 | 2597217.6389 | 1194616.2143
102 | 2597199.6103 | 1194611.4922
103 | 2597207.9809 | 1194596.5314
104 | 2597098.9857 | 1194423.9645
105 | 2597025.0436 | 1194541.7626
106 | 2597218.4648 | 1194233.7907
107 | 2597217.1682 | 1194248.6287
108 | 2597211.4984 | 1194277.5133
109 | 2597233.1495 | 1194387.8137
110 | 2597234.8936 | 1194386.1524
111 | 2597216.4649 | 1194403.7053
112 | 2597184.9726 | 1194499.5289
113 | 2597010.4476 | 1194943.7034
114 | 2597012.8754 | 1194983.8085
115 | 2597213.1439 | 1194672.5747
116 | 2597210.9109 | 1194677.0181
117 | 2597208.653 | 1194687.4613
118 | 2597211.8199 | 1194467.4712
119 | 2597223.4069 | 1194453.6196
120 | 2597164.214 | 1194524.156
121 | 2597237.7574 | 1194419.7043
122 | 2597252.0226 | 1194405.3125
123 | 2597514.6746 | 1194213.3725
124 | 2597521.0674 | 1194208.6992
125 | 2597522.2396 | 1194207.8223
126 | 2597157.9462 | 1194531.5923

## line_std_types
| c_nf_per_km | r_ohm_per_km | x_ohm_per_km | max_i_ka | type | q_mm2 | alpha | voltage_rating
NAYY 4x50 SE | 210 | 0.642 | 0.083 | 0.142 | cs | 50 | 0.00403 | LV
NAYY 4x120 SE | 264 | 0.225 | 0.08 | 0.242 | cs | 120 | 0.00403 | LV
NAYY 4x150 SE | 261 | 0.208 | 0.08 | 0.27 | cs | 150 | 0.00403 | LV
NA2XS2Y 1x95 RM/25 12/20 kV | 216 | 0.313 | 0.132 | 0.252 | cs | 95 | 0.00403 | MV
NA2XS2Y 1x185 RM/25 12/20 kV | 273 | 0.161 | 0.117 | 0.362 | cs | 185 | 0.00403 | MV
NA2XS2Y 1x240 RM/25 12/20 kV | 304 | 0.122 | 0.112 | 0.421 | cs | 240 | 0.00403 | MV
NA2XS2Y 1x95 RM/25 6/10 kV | 315 | 0.313 | 0.123 | 0.249 | cs | 95 | 0.00403 | MV
NA2XS2Y 1x185 RM/25 6/10 kV | 406 | 0.161 | 0.11 | 0.358 | cs | 185 | 0.00403 | MV
NA2XS2Y 1x240 RM/25 6/10 kV | 456 | 0.122 | 0.105 | 0.416 | cs | 240 | 0.00403 | MV
NA2XS2Y 1x150 RM/25 12/20 kV | 250 | 0.206 | 0.116 | 0.319 | cs | 150 | 0.00403 | MV
NA2XS2Y 1x120 RM/25 12/20 kV | 230 | 0.253 | 0.119 | 0.283 | cs | 120 | 0.00403 | MV
NA2XS2Y 1x70 RM/25 12/20 kV | 190 | 0.443 | 0.132 | 0.22 | cs | 70 | 0.00403 | MV
NA2XS2Y 1x150 RM/25 6/10 kV | 360 | 0.206 | 0.11 | 0.315 | cs | 150 | 0.00403 | MV
NA2XS2Y 1x120 RM/25 6/10 kV | 340 | 0.253 | 0.113 | 0.28 | cs | 120 | 0.00403 | MV
NA2XS2Y 1x70 RM/25 6/10 kV | 280 | 0.443 | 0.123 | 0.217 | cs | 70 | 0.00403 | MV
N2XS(FL)2Y 1x120 RM/35 64/110 kV | 112 | 0.153 | 0.166 | 0.366 | cs | 120 | 0.00393 | HV
N2XS(FL)2Y 1x185 RM/35 64/110 kV | 125 | 0.099 | 0.156 | 0.457 | cs | 185 | 0.00393 | HV
N2XS(FL)2Y 1x240 RM/35 64/110 kV | 135 | 0.075 | 0.149 | 0.526 | cs | 240 | 0.00393 | HV
N2XS(FL)2Y 1x300 RM/35 64/110 kV | 144 | 0.06 | 0.144 | 0.588 | cs | 300 | 0.00393 | HV
15-AL1/3-ST1A 0.4 | 11 | 1.8769 | 0.35 | 0.105 | ol | 16 | 0.00403 | LV
24-AL1/4-ST1A 0.4 | 11.25 | 1.2012 | 0.335 | 0.14 | ol | 24 | 0.00403 | LV
48-AL1/8-ST1A 0.4 | 12.2 | 0.5939 | 0.3 | 0.21 | ol | 48 | 0.00403 | LV
94-AL1/15-ST1A 0.4 | 13.2 | 0.306 | 0.29 | 0.35 | ol | 94 | 0.00403 | LV
34-AL1/6-ST1A 10.0 | 9.7 | 0.8342 | 0.36 | 0.17 | ol | 34 | 0.00403 | MV
48-AL1/8-ST1A 10.0 | 10.1 | 0.5939 | 0.35 | 0.21 | ol | 48 | 0.00403 | MV
70-AL1/11-ST1A 10.0 | 10.4 | 0.4132 | 0.339 | 0.29 | ol | 70 | 0.00403 | MV
94-AL1/15-ST1A 10.0 | 10.75 | 0.306 | 0.33 | 0.35 | ol | 94 | 0.00403 | MV
122-AL1/20-ST1A 10.0 | 11.1 | 0.2376 | 0.323 | 0.41 | ol | 122 | 0.00403 | MV
149-AL1/24-ST1A 10.0 | 11.25 | 0.194 | 0.315 | 0.47 | ol | 149 | 0.00403 | MV
34-AL1/6-ST1A 20.0 | 9.15 | 0.8342 | 0.382 | 0.17 | ol | 34 | 0.00403 | MV
48-AL1/8-ST1A 20.0 | 9.5 | 0.5939 | 0.372 | 0.21 | ol | 48 | 0.00403 | MV
70-AL1/11-ST1A 20.0 | 9.7 | 0.4132 | 0.36 | 0.29 | ol | 70 | 0.00403 | MV
94-AL1/15-ST1A 20.0 | 10 | 0.306 | 0.35 | 0.35 | ol | 94 | 0.00403 | MV
122-AL1/20-ST1A 20.0 | 10.3 | 0.2376 | 0.344 | 0.41 | ol | 122 | 0.00403 | MV
149-AL1/24-ST1A 20.0 | 10.5 | 0.194 | 0.337 | 0.47 | ol | 149 | 0.00403 | MV
184-AL1/30-ST1A 20.0 | 10.75 | 0.1571 | 0.33 | 0.535 | ol | 184 | 0.00403 | MV
243-AL1/39-ST1A 20.0 | 11 | 0.1188 | 0.32 | 0.645 | ol | 243 | 0.00403 | MV
48-AL1/8-ST1A 110.0 | 8 | 0.5939 | 0.46 | 0.21 | ol | 48 | 0.00403 | HV
70-AL1/11-ST1A 110.0 | 8.4 | 0.4132 | 0.45 | 0.29 | ol | 70 | 0.00403 | HV
94-AL1/15-ST1A 110.0 | 8.65 | 0.306 | 0.44 | 0.35 | ol | 94 | 0.00403 | HV
122-AL1/20-ST1A 110.0 | 8.5 | 0.2376 | 0.43 | 0.41 | ol | 122 | 0.00403 | HV
149-AL1/24-ST1A 110.0 | 8.75 | 0.194 | 0.41 | 0.47 | ol | 149 | 0.00403 | HV
184-AL1/30-ST1A 110.0 | 8.8 | 0.1571 | 0.4 | 0.535 | ol | 184 | 0.00403 | HV
243-AL1/39-ST1A 110.0 | 9 | 0.1188 | 0.39 | 0.645 | ol | 243 | 0.00403 | HV
305-AL1/39-ST1A 110.0 | 9.2 | 0.0949 | 0.38 | 0.74 | ol | 305 | 0.00403 | HV
490-AL1/64-ST1A 110.0 | 9.75 | 0.059 | 0.37 | 0.96 | ol | 490 | 0.00403 | HV
679-AL1/86-ST1A 110.0 | 9.95 | 0.042 | 0.36 | 1.15 | ol | 679 | 0.00403 | HV
490-AL1/64-ST1A 220.0 | 10 | 0.059 | 0.285 | 0.96 | ol | 490 | 0.00403 | HV
679-AL1/86-ST1A 220.0 | 11.7 | 0.042 | 0.275 | 1.15 | ol | 679 | 0.00403 | HV
490-AL1/64-ST1A 380.0 | 11 | 0.059 | 0.253 | 0.96 | ol | 490 | 0.00403 | HV
679-AL1/86-ST1A 380.0 | 14.6 | 0.042 | 0.25 | 1.15 | ol | 679 | 0.00403 | HV

## trafo_std_types
| i0_percent | pfe_kw | vkr_percent | sn_mva | vn_lv_kv | vn_hv_kv | vk_percent | shift_degree | vector_group | tap_side | tap_neutral | tap_min | tap_max | tap_step_degree | tap_step_percent | tap_phase_shifter
160 MVA 380/110 kV | 0.06 | 60 | 0.25 | 160 | 110 | 380 | 12.2 | 0 | Yy0 | hv | 0 | -9 | 9 | 0 | 1.5 | FALSE
100 MVA 220/110 kV | 0.06 | 55 | 0.26 | 100 | 110 | 220 | 12 | 0 | Yy0 | hv | 0 | -9 | 9 | 0 | 1.5 | FALSE
63 MVA 110/20 kV | 0.04 | 22 | 0.32 | 63 | 20 | 110 | 18 | 150 | YNd5 | hv | 0 | -9 | 9 | 0 | 1.5 | FALSE
40 MVA 110/20 kV | 0.05 | 18 | 0.34 | 40 | 20 | 110 | 16.2 | 150 | YNd5 | hv | 0 | -9 | 9 | 0 | 1.5 | FALSE
25 MVA 110/20 kV | 0.07 | 14 | 0.41 | 25 | 20 | 110 | 12 | 150 | YNd5 | hv | 0 | -9 | 9 | 0 | 1.5 | FALSE
63 MVA 110/10 kV | 0.04 | 22 | 0.32 | 63 | 10 | 110 | 18 | 150 | YNd5 | hv | 0 | -9 | 9 | 0 | 1.5 | FALSE
40 MVA 110/10 kV | 0.05 | 18 | 0.34 | 40 | 10 | 110 | 16.2 | 150 | YNd5 | hv | 0 | -9 | 9 | 0 | 1.5 | FALSE
25 MVA 110/10 kV | 0.07 | 14 | 0.41 | 25 | 10 | 110 | 12 | 150 | YNd5 | hv | 0 | -9 | 9 | 0 | 1.5 | FALSE
0.25 MVA 20/0.4 kV | 0.32 | 0.8 | 1.44 | 0.25 | 0.4 | 20 | 6 | 150 | Yzn5 | hv | 0 | -2 | 2 | 0 | 2.5 | FALSE
0.4 MVA 20/0.4 kV | 0.3375 | 1.35 | 1.425 | 0.4 | 0.4 | 20 | 6 | 150 | Dyn5 | hv | 0 | -2 | 2 | 0 | 2.5 | FALSE
0.63 MVA 20/0.4 kV | 0.2619 | 1.65 | 1.206 | 0.63 | 0.4 | 20 | 6 | 150 | Dyn5 | hv | 0 | -2 | 2 | 0 | 2.5 | FALSE
0.25 MVA 10/0.4 kV | 0.24 | 0.6 | 1.2 | 0.25 | 0.4 | 10 | 4 | 150 | Dyn5 | hv | 0 | -2 | 2 | 0 | 2.5 | FALSE
0.4 MVA 10/0.4 kV | 0.2375 | 0.95 | 1.325 | 0.4 | 0.4 | 10 | 4 | 150 | Dyn5 | hv | 0 | -2 | 2 | 0 | 2.5 | FALSE
0.63 MVA 10/0.4 kV | 0.1873 | 1.18 | 1.0794 | 0.63 | 0.4 | 10 | 4 | 150 | Dyn5 | hv | 0 | -2 | 2 | 0 | 2.5 | FALSE

## trafo3w_std_types
| sn_hv_mva | sn_mv_mva | sn_lv_mva | vn_hv_kv | vn_mv_kv | vn_lv_kv | vk_hv_percent | vk_mv_percent | vk_lv_percent | vkr_hv_percent | vkr_mv_percent | vkr_lv_percent | pfe_kw | i0_percent | shift_mv_degree | shift_lv_degree | vector_group | tap_side | tap_neutral | tap_min | tap_max | tap_step_percent
63/25/38 MVA 110/20/10 kV | 63 | 25 | 38 | 110 | 20 | 10 | 10.4 | 10.4 | 10.4 | 0.28 | 0.32 | 0.35 | 35 | 0.89 | 0 | 0 | YN0yn0yn0 | hv | 0 | -10 | 10 | 1.2
63/25/38 MVA 110/10/10 kV | 63 | 25 | 38 | 110 | 10 | 10 | 10.4 | 10.4 | 10.4 | 0.28 | 0.32 | 0.35 | 35 | 0.89 | 0 | 0 | YN0yn0yn0 | hv | 0 | -10 | 10 | 1.2

## fuse_std_types
| fuse_type | i_rated_a | t_avg | t_min | t_total | x_avg | x_min | x_total
HV 100A | HV 100A | 100 | 0 | [10.0, 3.64, 0.854, 0.281, 0.1, 0.0531, 0.022, 0.01] | [10.0, 4.267, 1.21, 0.403, 0.1, 0.058, 0.022, 0.01] | 0 | [300.0, 350.0, 450.0, 550.0, 700.0, 850.0, 1200.0, 1752.0] | [600.0, 700.0, 900.0, 1150.0, 1665.0, 2000.0, 3000.0, 4313.0]
HV 10A | HV 10A | 10 | 0 | [10.0, 1675.0, 0.344, 0.156, 0.1, 0.0417, 0.0171, 0.01] | [10.0, 1.3, 0.3, 0.155, 0.1, 0.0555, 0.023, 0.01] | 0 | [30.0, 32.0, 35.0, 37.0, 39.0, 50.0, 70.0, 88.0] | [60.0, 70.0, 80.0, 87.0, 94.0, 110.0, 150.0, 216.0]
HV 125A | HV 125A | 125 | 0 | [10.0, 1.82, 0.344, 0.1, 0.0467, 0.0269, 0.01] | [10.0, 2.478, 0.426, 0.1, 0.0427, 0.0211, 0.01] | 0 | [375.0, 500.0, 700.0, 925.0, 1200.0, 1500.0, 2341.0] | [750.0, 1000.0, 1500.0, 2200.0, 3000.0, 4000.0, 5765.0]
HV 160A | HV 160A | 160 | 0 | [10.0, 4.15, 1.03, 0.198, 0.1, 0.051, 0.0172, 0.01] | [10.0, 2.3, 0.734, 0.274, 0.1, 0.046, 0.0177, 0.01] | 0 | [480.0, 550.0, 700.0, 1000.0, 1260.0, 1600.0, 2500.0, 3227.0] | [960.0, 1300.0, 1700.0, 2200.0, 2996.0, 4000.0, 6000.0, 7946.0]
HV 16A | HV 16A | 16 | 0 | [10.0, 0.352, 0.164, 0.1, 0.0649, 0.0342, 0.01] | [10.0, 2.34, 0.722, 0.181, 0.1, 0.055, 0.0296, 0.01] | 0 | [48.0, 60.0, 65.0, 71.0, 80.0, 100.0, 162.0] | [96.0, 110.0, 125.0, 150.0, 168.0, 200.0, 250.0, 398.0]
HV 200A | HV 200A | 200 | 0 | [10.0, 4.267, 1.21, 0.403, 0.1, 0.058, 0.022, 0.01] | [10.0, 3.73, 1.654, 0.328, 0.1, 0.0531, 0.019, 0.01] | 0 | [600.0, 700.0, 900.0, 1150.0, 1665.0, 2000.0, 3000.0, 4313.0] | [1200.0, 1500.0, 1800.0, 2700.0, 3960.0, 5000.0, 7500.0, 10620.0]
HV 20A | HV 20A | 20 | 0 | [10.0, 1.3, 0.3, 0.155, 0.1, 0.0555, 0.023, 0.01] | [10.0, 1.3, 0.161, 0.1, 0.0611, 0.0399, 0.0141, 0.01] | 0 | [60.0, 70.0, 80.0, 87.0, 94.0, 110.0, 150.0, 216.0] | [120.0, 150.0, 200.0, 223.0, 260.0, 300.0, 450.0, 532.0]
HV 25A | HV 25A | 25 | 0 | [10.0, 2.512, 0.833, 0.299, 0.1, 0.0372, 0.0223, 0.01] | [10.0, 3.125, 0.597, 0.198, 0.1, 0.0378, 0.022, 0.01] | 0 | [75.0, 82.0, 90.0, 100.0, 124.0, 170.0, 200.0, 289.0] | [150.0, 170.0, 210.0, 250.0, 294.0, 400.0, 500.0, 711.0]
HV 31.5A | HV 31.5A | 31.5 | 0 | [10.0, 2.34, 0.722, 0.181, 0.1, 0.055, 0.0296, 0.01] | [10.0, 2.84, 0.368, 0.164, 0.1, 0.0621, 0.0378, 0.0195, 0.01] | 0 | [95.0, 110.0, 125.0, 150.0, 165.0, 200.0, 250.0, 390.0] | [189.0, 220.0, 300.0, 350.0, 393.0, 450.0, 530.0, 700.0, 960.0]
HV 40A | HV 40A | 40 | 0 | [10.0, 1.3, 0.161, 0.1, 0.0611, 0.0399, 0.0141, 0.01] | [10.0, 2.05, 0.369, 0.198, 0.1, 0.051, 0.0298, 0.01] | 0 | [120.0, 150.0, 200.0, 223.0, 260.0, 300.0, 450.0, 532.0] | [240.0, 300.0, 400.0, 450.0, 530.0, 650.0, 800.0, 1311.0]
HV 50A | HV 50A | 50 | 0 | [10.0, 3.215, 0.597, 0.198, 0.1, 0.0378, 0.022, 0.01] | [10.0, 3.64, 0.854, 0.281, 0.1, 0.0531, 0.022, 0.01] | 0 | [150.0, 170.0, 210.0, 250.0, 294.0, 400.0, 500.0, 711.0] | [300.0, 350.0, 450.0, 550.0, 700.0, 850.0, 1200.0, 1752.0]
HV 6.3A | HV 6.3A | 6.3 | 0 | [10.0, 1.39, 0.344, 0.168, 0.1, 0.056, 0.0263, 0.01] | [10.0, 1.711, 0.516, 0.198, 0.1, 0.0634, 0.0303, 0.01] | 0 | [19.0, 19.5, 20.4, 20.8, 22.0, 25.0, 32.0, 48.0] | [38.0, 40.0, 43.0, 48.0, 53.0, 60.0, 75.0, 118.0]
HV 63A | HV 63A | 63 | 0 | [10.0, 2.84, 0.368, 0.164, 0.1, 0.0621, 0.0378, 0.0195, 0.01] | [10.0, 1.82, 0.344, 0.1, 0.0467, 0.0269, 0.01] | 0 | [189.0, 220.0, 300.0, 350.0, 393.0, 450.0, 530.0, 700.0, 961.0] | [378.0, 500.0, 700.0, 934.0, 1200.0, 1500.0, 2366.0]
HV 80A | HV 80A | 80 | 0 | [10.0, 2.05, 0.369, 0.198, 0.1, 0.051, 0.0298, 0.01] | [10.0, 4.15, 1.03, 0.198, 0.1, 0.051, 0.0172, 0.01] | 0 | [240.0, 300.0, 400.0, 450.0, 530.0, 650.0, 800.0, 1311.0] | [480.0, 550.0, 700.0, 1000.0, 1260.0, 1600.0, 2500.0, 3227.0]
Siemens NH-1-100 | Siemens NH-1-100 | 100 | [5400.0, 2000.0, 400.0, 20.0, 1.0, 0.2, 0.012, 0.004] | 0 | 0 | [150.0, 190.0, 250.0, 430.0, 900.0, 1250.0, 2700.0, 3600.0] | 0 | 0
Siemens NH-1-125 | Siemens NH-1-125 | 125 | [4800.0, 120.0, 7.0, 0.1, 0.004] | 0 | 0 | [180.0, 400.0, 740.0, 2000.0, 4250.0] | 0 | 0
Siemens NH-1-16 | Siemens NH-1-16 | 16 | [4000.0, 400.0, 2.0, 0.1, 0.04, 0.01] | 0 | 0 | [26.0, 35.0, 75.0, 150.0, 200.0, 300.0] | 0 | 0
Siemens NH-1-160 | Siemens NH-1-160 | 160 | [4800.0, 120.0, 7.0, 0.1, 0.004] | 0 | 0 | [210.0, 500.0, 900.0, 2300.0, 5000.0] | 0 | 0
Siemens NH-1-25 | Siemens NH-1-25 | 25 | [4000.0, 1000.0, 10.0, 0.2, 0.02, 0.01] | 0 | 0 | [40.0, 50.0, 100.0, 210.0, 400.0, 500.0] | 0 | 0
Siemens NH-1-50 | Siemens NH-1-50 | 50 | [4000.0, 40.0, 4.0, 1.0, 0.02, 0.01] | 0 | 0 | [86.0, 200.0, 300.0, 400.0, 1000.0, 1280.0] | 0 | 0
Siemens NH-1-63 | Siemens NH-1-63 | 63 | [4000.0, 100.0, 10.0, 2.0, 0.04, 0.01] | 0 | 0 | [100.0, 200.0, 300.0, 400.0, 1000.0, 1500.0] | 0 | 0
Siemens NH-1-80 | Siemens NH-1-80 | 80 | [4800.0, 120.0, 7.0, 0.1, 0.01] | 0 | 0 | [150.58, 250.0, 450.0, 1150.0, 2470.0] | 0 | 0
Siemens NH-2-1000 | Siemens NH-2-1000 | 1000 | [4800.0, 120.0, 7.0, 0.1, 0.004] | 0 | 0 | [1900.0, 3500.0, 8400.0, 24000.0, 52000.0] | 0 | 0
Siemens NH-2-200 | Siemens NH-2-200 | 200 | [4800.0, 120.0, 7.0, 0.1, 0.004] | 0 | 0 | [280.0, 650.0, 1200.0, 3000.0, 7000.0] | 0 | 0
Siemens NH-2-224 | Siemens NH-2-224 | 224 | [4800.0, 120.0, 7.0, 0.2, 0.04, 0.004] | 0 | 0 | [400.0, 750.0, 1453.0, 3025.0, 4315.0, 7600.0] | 0 | 0
Siemens NH-2-250 | Siemens NH-2-250 | 250 | [4800.0, 120.0, 7.0, 0.1, 0.004] | 0 | 0 | [450.0, 800.0, 1650.0, 4000.0, 8500.0] | 0 | 0
Siemens NH-2-315 | Siemens NH-2-315 | 315 | [4800.0, 120.0, 7.0, 0.1, 0.004] | 0 | 0 | [550.0, 920.0, 1900.0, 5000.0, 11000.0] | 0 | 0
Siemens NH-2-355 | Siemens NH-2-355 | 355 | [4800.0, 120.0, 6.0, 0.1, 0.004] | 0 | 0 | [650.0, 1116.27, 2350.0, 5840.0, 12790.0] | 0 | 0
Siemens NH-2-400 | Siemens NH-2-400 | 400 | [4800.0, 120.0, 7.0, 0.1, 0.004] | 0 | 0 | [720.0, 1350.0, 2800.0, 6500.0, 15000.0] | 0 | 0
Siemens NH-2-425 | Siemens NH-2-425 | 425 | [4800.0, 120.0, 7.0, 0.1, 0.004] | 0 | 0 | [850.0, 1500.0, 3050.0, 7500.0, 16500.0] | 0 | 0
Siemens NH-2-630 | Siemens NH-2-630 | 630 | [4800.0, 120.0, 7.0, 0.1, 0.004] | 0 | 0 | [1200.0, 2000.0, 4800.0, 12000.0, 26000.0] | 0 | 0

## dtypes
| element | column | dtype
0 | bus | name | object
1 | bus | vn_kv | float64
2 | bus | type | object
3 | bus | zone | object
4 | bus | in_service | bool
5 | load | name | object
6 | load | bus | uint32
7 | load | p_mw | float64
8 | load | q_mvar | float64
9 | load | const_z_percent | float64
10 | load | const_i_percent | float64
11 | load | sn_mva | float64
12 | load | scaling | float64
13 | load | in_service | bool
14 | load | type | object
15 | ext_grid | name | object
16 | ext_grid | bus | uint32
17 | ext_grid | vm_pu | float64
18 | ext_grid | va_degree | float64
19 | ext_grid | slack_weight | float64
20 | ext_grid | in_service | bool
21 | line | name | object
22 | line | std_type | object
23 | line | from_bus | uint32
24 | line | to_bus | uint32
25 | line | length_km | float64
26 | line | r_ohm_per_km | float64
27 | line | x_ohm_per_km | float64
28 | line | c_nf_per_km | float64
29 | line | g_us_per_km | float64
30 | line | max_i_ka | float64
31 | line | df | float64
32 | line | parallel | uint32
33 | line | type | object
34 | line | in_service | bool
35 | trafo | name | object
36 | trafo | std_type | object
37 | trafo | hv_bus | uint32
38 | trafo | lv_bus | uint32
39 | trafo | sn_mva | float64
40 | trafo | vn_hv_kv | float64
41 | trafo | vn_lv_kv | float64
42 | trafo | vk_percent | float64
43 | trafo | vkr_percent | float64
44 | trafo | pfe_kw | float64
45 | trafo | i0_percent | float64
46 | trafo | shift_degree | float64
47 | trafo | tap_side | object
48 | trafo | tap_neutral | int32
49 | trafo | tap_min | int32
50 | trafo | tap_max | int32
51 | trafo | tap_step_percent | float64
52 | trafo | tap_step_degree | float64
53 | trafo | tap_pos | int32
54 | trafo | tap_phase_shifter | bool
55 | trafo | parallel | uint32
56 | trafo | df | float64
57 | trafo | in_service | bool
58 | line_geodata | coords | object
59 | bus_geodata | x | float64
60 | bus_geodata | y | float64
61 | bus_geodata | coords | object

## parameters
| version | format_version | converged | OPF_converged | name | f_hz | sn_mva
0 | 2.14.6 | 2.14.0 | FALSE | FALSE |  | 50 | 1