## bus
| name | vn_kv | type | zone | in_service
0 | bus_LV_356-19_0_4_node_0 | 0.4 | n |  | TRUE
1 | bus_LV_356-19_0_4_node_1 | 0.4 | n |  | TRUE
2 | bus_LV_356-19_0_4_node_6 | 0.4 | n |  | TRUE
3 | bus_LV_356-19_0_4_node_7 | 0.4 | n |  | TRUE
4 | bus_LV_356-19_0_4_node_3 | 0.4 | n |  | TRUE
5 | bus_LV_356-19_0_4_node_4 | 0.4 | n |  | TRUE
6 | bus_LV_356-19_0_4_node_5 | 0.4 | n |  | TRUE
7 | bus_LV_356-19_0_4_node_76 | 0.4 | n |  | TRUE
8 | bus_LV_356-19_0_4_node_103 | 0.4 | n |  | TRUE
9 | bus_LV_356-19_0_4_node_74 | 0.4 | n |  | TRUE
10 | bus_LV_356-19_0_4_node_104 | 0.4 | n |  | TRUE
11 | bus_LV_356-19_0_4_node_101 | 0.4 | n |  | TRUE
12 | bus_LV_356-19_0_4_node_8 | 0.4 | n |  | TRUE
13 | bus_LV_356-19_0_4_node_139 | 0.4 | n |  | TRUE
14 | bus_LV_356-19_0_4_node_140 | 0.4 | n |  | TRUE
15 | bus_LV_356-19_0_4_node_9 | 0.4 | n |  | TRUE
16 | bus_LV_356-19_0_4_node_10 | 0.4 | n |  | TRUE
17 | bus_LV_356-19_0_4_node_12 | 0.4 | n |  | TRUE
18 | bus_LV_356-19_0_4_node_132 | 0.4 | n |  | TRUE
19 | bus_LV_356-19_0_4_node_133 | 0.4 | n |  | TRUE
20 | bus_LV_356-19_0_4_node_13 | 0.4 | n |  | TRUE
21 | bus_LV_356-19_0_4_node_40 | 0.4 | n |  | TRUE
22 | bus_LV_356-19_0_4_node_41 | 0.4 | n |  | TRUE
23 | bus_LV_356-19_0_4_node_44 | 0.4 | n |  | TRUE
24 | bus_LV_356-19_0_4_node_42 | 0.4 | n |  | TRUE
25 | bus_LV_356-19_0_4_node_43 | 0.4 | n |  | TRUE
26 | bus_LV_356-19_0_4_node_14 | 0.4 | n |  | TRUE
27 | bus_LV_356-19_0_4_node_15 | 0.4 | n |  | TRUE
28 | bus_LV_356-19_0_4_node_16 | 0.4 | n |  | TRUE
29 | bus_LV_356-19_0_4_node_17 | 0.4 | n |  | TRUE
30 | bus_LV_356-19_0_4_node_18 | 0.4 | n |  | TRUE
31 | bus_LV_356-19_0_4_node_19 | 0.4 | n |  | TRUE
32 | bus_LV_356-19_0_4_node_20 | 0.4 | n |  | TRUE
33 | bus_LV_356-19_0_4_node_21 | 0.4 | n |  | TRUE
34 | bus_LV_356-19_0_4_node_22 | 0.4 | n |  | TRUE
35 | bus_LV_356-19_0_4_node_23 | 0.4 | n |  | TRUE
36 | bus_LV_356-19_0_4_node_54 | 0.4 | n |  | TRUE
37 | bus_LV_356-19_0_4_node_53 | 0.4 | n |  | TRUE
38 | bus_LV_356-19_0_4_node_123 | 0.4 | n |  | TRUE
39 | bus_LV_356-19_0_4_node_66 | 0.4 | n |  | TRUE
40 | bus_LV_356-19_0_4_node_72 | 0.4 | n |  | TRUE
41 | bus_LV_356-19_0_4_node_145 | 0.4 | n |  | TRUE
42 | bus_LV_356-19_0_4_node_51 | 0.4 | n |  | TRUE
43 | bus_LV_356-19_0_4_node_49 | 0.4 | n |  | TRUE
44 | bus_LV_356-19_0_4_node_121 | 0.4 | n |  | TRUE
45 | bus_LV_356-19_0_4_node_67 | 0.4 | n |  | TRUE
46 | bus_LV_356-19_0_4_node_70 | 0.4 | n |  | TRUE
47 | bus_LV_356-19_0_4_node_144 | 0.4 | n |  | TRUE
48 | bus_LV_356-19_0_4_node_24 | 0.4 | n |  | TRUE
49 | bus_LV_356-19_0_4_node_25 | 0.4 | n |  | TRUE
50 | bus_LV_356-19_0_4_node_26 | 0.4 | n |  | TRUE
51 | bus_LV_356-19_0_4_node_27 | 0.4 | n |  | TRUE
52 | bus_LV_356-19_0_4_node_28 | 0.4 | n |  | TRUE
53 | bus_LV_356-19_0_4_node_29 | 0.4 | n |  | TRUE
54 | bus_LV_356-19_0_4_node_30 | 0.4 | n |  | TRUE
55 | bus_LV_356-19_0_4_node_37 | 0.4 | n |  | TRUE
56 | bus_LV_356-19_0_4_node_31 | 0.4 | n |  | TRUE
57 | bus_LV_356-19_0_4_node_35 | 0.4 | n |  | TRUE
58 | bus_LV_356-19_0_4_node_32 | 0.4 | n |  | TRUE
59 | bus_LV_356-19_0_4_node_33 | 0.4 | n |  | TRUE
60 | bus_LV_356-19_0_4_node_34 | 0.4 | n |  | TRUE
61 | bus_LV_356-19_0_4_node_77 | 0.4 | n |  | TRUE
62 | bus_LV_356-19_0_4_node_78 | 0.4 | n |  | TRUE
63 | bus_LV_356-19_0_4_node_36 | 0.4 | n |  | TRUE
64 | bus_LV_356-19_0_4_node_38 | 0.4 | n |  | TRUE
65 | bus_LV_356-19_0_4_node_39 | 0.4 | n |  | TRUE
66 | bus_LV_356-19_0_4_node_143 | 0.4 | n |  | TRUE
67 | bus_LV_356-19_0_4_node_129 | 0.4 | n |  | TRUE
68 | bus_LV_356-19_0_4_node_130 | 0.4 | n |  | TRUE
69 | bus_LV_356-19_0_4_node_45 | 0.4 | n |  | TRUE
70 | bus_LV_356-19_0_4_node_47 | 0.4 | n |  | TRUE
71 | bus_LV_356-19_0_4_node_48 | 0.4 | n |  | TRUE
72 | bus_LV_356-19_0_4_node_50 | 0.4 | n |  | TRUE
73 | bus_LV_356-19_0_4_node_52 | 0.4 | n |  | TRUE
74 | bus_LV_356-19_0_4_node_124 | 0.4 | n |  | TRUE
75 | bus_LV_356-19_0_4_node_131 | 0.4 | n |  | TRUE
76 | bus_LV_356-19_0_4_node_55 | 0.4 | n |  | TRUE
77 | bus_LV_356-19_0_4_node_56 | 0.4 | n |  | TRUE
78 | bus_LV_356-19_0_4_node_57 | 0.4 | n |  | TRUE
79 | bus_LV_356-19_0_4_node_59 | 0.4 | n |  | TRUE
80 | bus_LV_356-19_0_4_node_61 | 0.4 | n |  | TRUE
81 | bus_LV_356-19_0_4_node_68 | 0.4 | n |  | TRUE
82 | bus_LV_356-19_0_4_node_69 | 0.4 | n |  | TRUE
83 | bus_LV_356-19_0_4_node_62 | 0.4 | n |  | TRUE
84 | bus_LV_356-19_0_4_node_63 | 0.4 | n |  | TRUE
85 | bus_LV_356-19_0_4_node_64 | 0.4 | n |  | TRUE
86 | bus_LV_356-19_0_4_node_65 | 0.4 | n |  | TRUE
87 | bus_LV_356-19_0_4_node_71 | 0.4 | n |  | TRUE
88 | bus_LV_356-19_0_4_node_73 | 0.4 | n |  | TRUE
89 | bus_LV_356-19_0_4_node_99 | 0.4 | n |  | TRUE
90 | bus_LV_356-19_0_4_node_75 | 0.4 | n |  | TRUE
91 | bus_LV_356-19_0_4_node_79 | 0.4 | n |  | TRUE
92 | bus_LV_356-19_0_4_node_109 | 0.4 | n |  | TRUE
93 | bus_LV_356-19_0_4_node_110 | 0.4 | n |  | TRUE
94 | bus_LV_356-19_0_4_node_80 | 0.4 | n |  | TRUE
95 | bus_LV_356-19_0_4_node_81 | 0.4 | n |  | TRUE
96 | bus_LV_356-19_0_4_node_82 | 0.4 | n |  | TRUE
97 | bus_LV_356-19_0_4_node_83 | 0.4 | n |  | TRUE
98 | bus_LV_356-19_0_4_node_84 | 0.4 | n |  | TRUE
99 | bus_LV_356-19_0_4_node_85 | 0.4 | n |  | TRUE
100 | bus_LV_356-19_0_4_node_86 | 0.4 | n |  | TRUE
101 | bus_LV_356-19_0_4_node_95 | 0.4 | n |  | TRUE
102 | bus_LV_356-19_0_4_node_108 | 0.4 | n |  | TRUE
103 | bus_LV_356-19_0_4_node_96 | 0.4 | n |  | TRUE
104 | bus_LV_356-19_0_4_node_93 | 0.4 | n |  | TRUE
105 | bus_LV_356-19_0_4_node_87 | 0.4 | n |  | TRUE
106 | bus_LV_356-19_0_4_node_88 | 0.4 | n |  | TRUE
107 | bus_LV_356-19_0_4_node_89 | 0.4 | n |  | TRUE
108 | bus_LV_356-19_0_4_node_90 | 0.4 | n |  | TRUE
109 | bus_LV_356-19_0_4_node_91 | 0.4 | n |  | TRUE
110 | bus_LV_356-19_0_4_node_92 | 0.4 | n |  | TRUE
111 | bus_LV_356-19_0_4_node_94 | 0.4 | n |  | TRUE
112 | bus_LV_356-19_0_4_node_141 | 0.4 | n |  | TRUE
113 | bus_LV_356-19_0_4_node_142 | 0.4 | n |  | TRUE
114 | bus_LV_356-19_0_4_node_97 | 0.4 | n |  | TRUE
115 | bus_LV_356-19_0_4_node_98 | 0.4 | n |  | TRUE
116 | bus_LV_356-19_0_4_node_105 | 0.4 | n |  | TRUE
117 | bus_LV_356-19_0_4_node_102 | 0.4 | n |  | TRUE
118 | bus_LV_356-19_0_4_node_106 | 0.4 | n |  | TRUE
119 | bus_LV_356-19_0_4_node_107 | 0.4 | n |  | TRUE
120 | bus_LV_356-19_0_4_node_100 | 0.4 | n |  | TRUE
121 | bus_LV_356-19_0_4_node_112 | 0.4 | n |  | TRUE
122 | bus_LV_356-19_0_4_node_111 | 0.4 | n |  | TRUE
123 | bus_LV_356-19_0_4_node_113 | 0.4 | n |  | TRUE
124 | bus_LV_356-19_0_4_node_138 | 0.4 | n |  | TRUE
125 | bus_LV_356-19_0_4_node_137 | 0.4 | n |  | TRUE
126 | bus_LV_356-19_0_4_node_114 | 0.4 | n |  | TRUE
127 | bus_LV_356-19_0_4_node_115 | 0.4 | n |  | TRUE
128 | bus_LV_356-19_0_4_node_116 | 0.4 | n |  | TRUE
129 | bus_LV_356-19_0_4_node_117 | 0.4 | n |  | TRUE
130 | bus_LV_356-19_0_4_node_118 | 0.4 | n |  | TRUE
131 | bus_LV_356-19_0_4_node_119 | 0.4 | n |  | TRUE
132 | bus_LV_356-19_0_4_node_120 | 0.4 | n |  | TRUE
133 | bus_LV_356-19_0_4_node_122 | 0.4 | n |  | TRUE
134 | bus_LV_356-19_0_4_node_127 | 0.4 | n |  | TRUE
135 | bus_LV_356-19_0_4_node_125 | 0.4 | n |  | TRUE
136 | bus_LV_356-19_0_4_node_126 | 0.4 | n |  | TRUE
137 | bus_LV_356-19_0_4_node_128 | 0.4 | n |  | TRUE
138 | bus_LV_356-19_0_4_node_136 | 0.4 | n |  | TRUE
139 | bus_LV_356-19_0_4_node_134 | 0.4 | n |  | TRUE
140 | bus_LV_356-19_0_4_node_135 | 0.4 | n |  | TRUE
141 | bus_MV_456_0_node_18 | 20 | n |  | TRUE

## load
| name | bus | p_mw | q_mvar | const_z_percent | const_i_percent | sn_mva | scaling | in_service | type
0 | LV_356-19_0_4_load_0 | 0 | 0.0045065 | 0.0011294 | 0 | 0 |  | 1 | TRUE | wye
1 | LV_356-19_0_4_load_1 | 1 | 0.0024051 | 0.00060277 | 0 | 0 |  | 1 | TRUE | wye
2 | LV_356-19_0_4_load_6 | 2 | 0.002381 | 0.00059674 | 0 | 0 |  | 1 | TRUE | wye
3 | LV_356-19_0_4_load_7 | 3 | 0.0017878 | 0.00044806 | 0 | 0 |  | 1 | TRUE | wye
4 | LV_356-19_0_4_load_4 | 5 | 0.001118 | 0.00028018 | 0 | 0 |  | 1 | TRUE | wye
5 | LV_356-19_0_4_load_5 | 6 | 0.0031317 | 0.00078488 | 0 | 0 |  | 1 | TRUE | wye
6 | LV_356-19_0_4_load_76 | 7 | 0.0010734 | 0.00026902 | 0 | 0 |  | 1 | TRUE | wye
7 | LV_356-19_0_4_load_74 | 9 | 0.0041015 | 0.0010279 | 0 | 0 |  | 1 | TRUE | wye
8 | LV_356-19_0_4_load_104 | 10 | 0.0053675 | 0.0013452 | 0 | 0 |  | 1 | TRUE | wye
9 | LV_356-19_0_4_load_139 | 13 | 0.0053213 | 0.0013336 | 0 | 0 |  | 1 | TRUE | wye
10 | LV_356-19_0_4_load_9 | 15 | 0.01046 | 0.0026214 | 0 | 0 |  | 1 | TRUE | wye
11 | LV_356-19_0_4_load_10 | 16 | 0.0051809 | 0.0012985 | 0 | 0 |  | 1 | TRUE | wye
12 | LV_356-19_0_4_load_12 | 17 | 0.0059032 | 0.0014795 | 0 | 0 |  | 1 | TRUE | wye
13 | LV_356-19_0_4_load_132 | 18 | 0.0068762 | 0.0017233 | 0 | 0 |  | 1 | TRUE | wye
14 | LV_356-19_0_4_load_133 | 19 | 0.0053213 | 0.0013336 | 0 | 0 |  | 1 | TRUE | wye
15 | LV_356-19_0_4_load_40 | 21 | 0.0053428 | 0.001339 | 0 | 0 |  | 1 | TRUE | wye
16 | LV_356-19_0_4_load_44 | 23 | 0.011079 | 0.0027765 | 0 | 0 |  | 1 | TRUE | wye
17 | LV_356-19_0_4_load_42 | 24 | 0.0066697 | 0.0016716 | 0 | 0 |  | 1 | TRUE | wye
18 | LV_356-19_0_4_load_43 | 25 | 0.0039996 | 0.0010024 | 0 | 0 |  | 1 | TRUE | wye
19 | LV_356-19_0_4_load_14 | 26 | 0.0019803 | 0.00049632 | 0 | 0 |  | 1 | TRUE | wye
20 | LV_356-19_0_4_load_15 | 27 | 0.0019482 | 0.00048826 | 0 | 0 |  | 1 | TRUE | wye
21 | LV_356-19_0_4_load_18 | 30 | 0.0032095 | 0.00080439 | 0 | 0 |  | 1 | TRUE | wye
22 | LV_356-19_0_4_load_19 | 31 | 0.0022407 | 0.00056156 | 0 | 0 |  | 1 | TRUE | wye
23 | LV_356-19_0_4_load_21 | 33 | 0.0027934 | 0.00070009 | 0 | 0 |  | 1 | TRUE | wye
24 | LV_356-19_0_4_load_22 | 34 | 0.0036861 | 0.00092383 | 0 | 0 |  | 1 | TRUE | wye
25 | LV_356-19_0_4_load_54 | 36 | 0.002855 | 0.00071553 | 0 | 0 |  | 1 | TRUE | wye
26 | LV_356-19_0_4_load_53 | 37 | 0.004063 | 0.0010183 | 0 | 0 |  | 1 | TRUE | wye
27 | LV_356-19_0_4_load_123 | 38 | 0.0031782 | 0.00079654 | 0 | 0 |  | 1 | TRUE | wye
28 | LV_356-19_0_4_load_66 | 39 | 0.0048471 | 0.0012148 | 0 | 0 |  | 1 | TRUE | wye
29 | LV_356-19_0_4_load_72 | 40 | 0.0017446 | 0.00043723 | 0 | 0 |  | 1 | TRUE | wye
30 | LV_356-19_0_4_load_145 | 41 | 0.0018912 | 0.00047397 | 0 | 0 |  | 1 | TRUE | wye
31 | LV_356-19_0_4_load_49 | 43 | 0.004065 | 0.0010188 | 0 | 0 |  | 1 | TRUE | wye
32 | LV_356-19_0_4_load_121 | 44 | 0.0015595 | 0.00039086 | 0 | 0 |  | 1 | TRUE | wye
33 | LV_356-19_0_4_load_67 | 45 | 0.0026405 | 0.00066178 | 0 | 0 |  | 1 | TRUE | wye
34 | LV_356-19_0_4_load_144 | 47 | 0.0015283 | 0.00038303 | 0 | 0 |  | 1 | TRUE | wye
35 | LV_356-19_0_4_load_24 | 48 | 0.0036424 | 0.00091286 | 0 | 0 |  | 1 | TRUE | wye
36 | LV_356-19_0_4_load_25 | 49 | 0.0030741 | 0.00077045 | 0 | 0 |  | 1 | TRUE | wye
37 | LV_356-19_0_4_load_26 | 50 | 0.0036538 | 0.00091572 | 0 | 0 |  | 1 | TRUE | wye
38 | LV_356-19_0_4_load_27 | 51 | 0.002542 | 0.00063708 | 0 | 0 |  | 1 | TRUE | wye
39 | LV_356-19_0_4_load_28 | 52 | 0.0068706 | 0.0017219 | 0 | 0 |  | 1 | TRUE | wye
40 | LV_356-19_0_4_load_29 | 53 | 0.0030401 | 0.00076191 | 0 | 0 |  | 1 | TRUE | wye
41 | LV_356-19_0_4_load_30 | 54 | 0.0041009 | 0.0010278 | 0 | 0 |  | 1 | TRUE | wye
42 | LV_356-19_0_4_load_37 | 55 | 0.0020764 | 0.00052039 | 0 | 0 |  | 1 | TRUE | wye
43 | LV_356-19_0_4_load_31 | 56 | 0.0061069 | 0.0015305 | 0 | 0 |  | 1 | TRUE | wye
44 | LV_356-19_0_4_load_35 | 57 | 0.0016338 | 0.00040947 | 0 | 0 |  | 1 | TRUE | wye
45 | LV_356-19_0_4_load_32 | 58 | 0.0053667 | 0.001345 | 0 | 0 |  | 1 | TRUE | wye
46 | LV_356-19_0_4_load_33 | 59 | 0.0058317 | 0.0014616 | 0 | 0 |  | 1 | TRUE | wye
47 | LV_356-19_0_4_load_34 | 60 | 0.0041304 | 0.0010352 | 0 | 0 |  | 1 | TRUE | wye
48 | LV_356-19_0_4_load_77 | 61 | 0.0061629 | 0.0015446 | 0 | 0 |  | 1 | TRUE | wye
49 | LV_356-19_0_4_load_78 | 62 | 0.005611 | 0.0014063 | 0 | 0 |  | 1 | TRUE | wye
50 | LV_356-19_0_4_load_36 | 63 | 0.0018754 | 0.00047003 | 0 | 0 |  | 1 | TRUE | wye
51 | LV_356-19_0_4_load_38 | 64 | 0.0015166 | 0.0003801 | 0 | 0 |  | 1 | TRUE | wye
52 | LV_356-19_0_4_load_39 | 65 | 0.001636 | 0.00041003 | 0 | 0 |  | 1 | TRUE | wye
53 | LV_356-19_0_4_load_143 | 66 | 0.0020252 | 0.00050756 | 0 | 0 |  | 1 | TRUE | wye
54 | LV_356-19_0_4_load_130 | 68 | 0.0052302 | 0.0013108 | 0 | 0 |  | 1 | TRUE | wye
55 | LV_356-19_0_4_load_45 | 69 | 0.0061756 | 0.0015478 | 0 | 0 |  | 1 | TRUE | wye
56 | LV_356-19_0_4_load_48 | 71 | 0.0050748 | 0.0012719 | 0 | 0 |  | 1 | TRUE | wye
57 | LV_356-19_0_4_load_52 | 73 | 0.0077358 | 0.0019388 | 0 | 0 |  | 1 | TRUE | wye
58 | LV_356-19_0_4_load_124 | 74 | 0.0075738 | 0.0018982 | 0 | 0 |  | 1 | TRUE | wye
59 | LV_356-19_0_4_load_131 | 75 | 0.0050446 | 0.0012643 | 0 | 0 |  | 1 | TRUE | wye
60 | LV_356-19_0_4_load_55 | 76 | 0.0057923 | 0.0014517 | 0 | 0 |  | 1 | TRUE | wye
61 | LV_356-19_0_4_load_56 | 77 | 0.0029746 | 0.00074551 | 0 | 0 |  | 1 | TRUE | wye
62 | LV_356-19_0_4_load_57 | 78 | 0.0039535 | 0.00099084 | 0 | 0 |  | 1 | TRUE | wye
63 | LV_356-19_0_4_load_59 | 79 | 0.0043937 | 0.0011012 | 0 | 0 |  | 1 | TRUE | wye
64 | LV_356-19_0_4_load_61 | 80 | 0.0036979 | 0.00092679 | 0 | 0 |  | 1 | TRUE | wye
65 | LV_356-19_0_4_load_68 | 81 | 0.0062941 | 0.0015775 | 0 | 0 |  | 1 | TRUE | wye
66 | LV_356-19_0_4_load_69 | 82 | 0.0047882 | 0.0012 | 0 | 0 |  | 1 | TRUE | wye
67 | LV_356-19_0_4_load_62 | 83 | 0.0031233 | 0.00078276 | 0 | 0 |  | 1 | TRUE | wye
68 | LV_356-19_0_4_load_63 | 84 | 0.0053435 | 0.0013392 | 0 | 0 |  | 1 | TRUE | wye
69 | LV_356-19_0_4_load_64 | 85 | 0.009669 | 0.0024233 | 0 | 0 |  | 1 | TRUE | wye
70 | LV_356-19_0_4_load_65 | 86 | 0.0017807 | 0.00044628 | 0 | 0 |  | 1 | TRUE | wye
71 | LV_356-19_0_4_load_71 | 87 | 0.0040754 | 0.0010214 | 0 | 0 |  | 1 | TRUE | wye
72 | LV_356-19_0_4_load_99 | 89 | 0.0030128 | 0.00075507 | 0 | 0 |  | 1 | TRUE | wye
73 | LV_356-19_0_4_load_75 | 90 | 0.0024874 | 0.00062341 | 0 | 0 |  | 1 | TRUE | wye
74 | LV_356-19_0_4_load_79 | 91 | 0.0016883 | 0.00042312 | 0 | 0 |  | 1 | TRUE | wye
75 | LV_356-19_0_4_load_109 | 92 | 0.0016848 | 0.00042224 | 0 | 0 |  | 1 | TRUE | wye
76 | LV_356-19_0_4_load_110 | 93 | 0.001919 | 0.00048094 | 0 | 0 |  | 1 | TRUE | wye
77 | LV_356-19_0_4_load_80 | 94 | 0.003227 | 0.00080876 | 0 | 0 |  | 1 | TRUE | wye
78 | LV_356-19_0_4_load_81 | 95 | 0.002623 | 0.00065738 | 0 | 0 |  | 1 | TRUE | wye
79 | LV_356-19_0_4_load_82 | 96 | 0.0022706 | 0.00056906 | 0 | 0 |  | 1 | TRUE | wye
80 | LV_356-19_0_4_load_83 | 97 | 0.0011942 | 0.00029929 | 0 | 0 |  | 1 | TRUE | wye
81 | LV_356-19_0_4_load_84 | 98 | 0.0044995 | 0.0011277 | 0 | 0 |  | 1 | TRUE | wye
82 | LV_356-19_0_4_load_85 | 99 | 0.0027776 | 0.00069613 | 0 | 0 |  | 1 | TRUE | wye
83 | LV_356-19_0_4_load_86 | 100 | 0.0058709 | 0.0014714 | 0 | 0 |  | 1 | TRUE | wye
84 | LV_356-19_0_4_load_95 | 101 | 0.0054829 | 0.0013742 | 0 | 0 |  | 1 | TRUE | wye
85 | LV_356-19_0_4_load_108 | 102 | 0.0034831 | 0.00087295 | 0 | 0 |  | 1 | TRUE | wye
86 | LV_356-19_0_4_load_96 | 103 | 0.0029615 | 0.00074222 | 0 | 0 |  | 1 | TRUE | wye
87 | LV_356-19_0_4_load_93 | 104 | 0.007071 | 0.0017722 | 0 | 0 |  | 1 | TRUE | wye
88 | LV_356-19_0_4_load_87 | 105 | 0.0053272 | 0.0013351 | 0 | 0 |  | 1 | TRUE | wye
89 | LV_356-19_0_4_load_88 | 106 | 0.0014343 | 0.00035947 | 0 | 0 |  | 1 | TRUE | wye
90 | LV_356-19_0_4_load_90 | 108 | 0.0017791 | 0.00044588 | 0 | 0 |  | 1 | TRUE | wye
91 | LV_356-19_0_4_load_91 | 109 | 0.0059003 | 0.0014788 | 0 | 0 |  | 1 | TRUE | wye
92 | LV_356-19_0_4_load_92 | 110 | 0.0081381 | 0.0020396 | 0 | 0 |  | 1 | TRUE | wye
93 | LV_356-19_0_4_load_94 | 111 | 0.0011489 | 0.00028794 | 0 | 0 |  | 1 | TRUE | wye
94 | LV_356-19_0_4_load_141 | 112 | 0.0014291 | 0.00035817 | 0 | 0 |  | 1 | TRUE | wye
95 | LV_356-19_0_4_load_142 | 113 | 0.0014381 | 0.00036042 | 0 | 0 |  | 1 | TRUE | wye
96 | LV_356-19_0_4_load_97 | 114 | 0.0022636 | 0.00056731 | 0 | 0 |  | 1 | TRUE | wye
97 | LV_356-19_0_4_load_102 | 117 | 0.0022152 | 0.00055519 | 0 | 0 |  | 1 | TRUE | wye
98 | LV_356-19_0_4_load_106 | 118 | 0.0038098 | 0.00095483 | 0 | 0 |  | 1 | TRUE | wye
99 | LV_356-19_0_4_load_107 | 119 | 0.0026585 | 0.00066629 | 0 | 0 |  | 1 | TRUE | wye
100 | LV_356-19_0_4_load_100 | 120 | 0.0027161 | 0.00068072 | 0 | 0 |  | 1 | TRUE | wye
101 | LV_356-19_0_4_load_112 | 121 | 0.0041993 | 0.0010524 | 0 | 0 |  | 1 | TRUE | wye
102 | LV_356-19_0_4_load_111 | 122 | 0.0035858 | 0.0008987 | 0 | 0 |  | 1 | TRUE | wye
103 | LV_356-19_0_4_load_113 | 123 | 0.002443 | 0.00061228 | 0 | 0 |  | 1 | TRUE | wye
104 | LV_356-19_0_4_load_138 | 124 | 0.0014252 | 0.0003572 | 0 | 0 |  | 1 | TRUE | wye
105 | LV_356-19_0_4_load_137 | 125 | 0.0016873 | 0.00042288 | 0 | 0 |  | 1 | TRUE | wye
106 | LV_356-19_0_4_load_115 | 127 | 0.0050903 | 0.0012758 | 0 | 0 |  | 1 | TRUE | wye
107 | LV_356-19_0_4_load_116 | 128 | 0.0023931 | 0.00059976 | 0 | 0 |  | 1 | TRUE | wye
108 | LV_356-19_0_4_load_117 | 129 | 0.0015602 | 0.00039103 | 0 | 0 |  | 1 | TRUE | wye
109 | LV_356-19_0_4_load_118 | 130 | 0.0020007 | 0.00050143 | 0 | 0 |  | 1 | TRUE | wye
110 | LV_356-19_0_4_load_119 | 131 | 0.001138 | 0.00028522 | 0 | 0 |  | 1 | TRUE | wye
111 | LV_356-19_0_4_load_120 | 132 | 0.0015563 | 0.00039004 | 0 | 0 |  | 1 | TRUE | wye
112 | LV_356-19_0_4_load_122 | 133 | 0.0023263 | 0.00058303 | 0 | 0 |  | 1 | TRUE | wye
113 | LV_356-19_0_4_load_127 | 134 | 0.00094837 | 0.00023768 | 0 | 0 |  | 1 | TRUE | wye
114 | LV_356-19_0_4_load_125 | 135 | 0.0025211 | 0.00063185 | 0 | 0 |  | 1 | TRUE | wye
115 | LV_356-19_0_4_load_126 | 136 | 0.0055425 | 0.0013891 | 0 | 0 |  | 1 | TRUE | wye
116 | LV_356-19_0_4_load_128 | 137 | 0.0047162 | 0.001182 | 0 | 0 |  | 1 | TRUE | wye
117 | LV_356-19_0_4_load_136 | 138 | 0.0014109 | 0.00035361 | 0 | 0 |  | 1 | TRUE | wye
118 | LV_356-19_0_4_load_134 | 139 | 0.0016918 | 0.000424 | 0 | 0 |  | 1 | TRUE | wye
119 | LV_356-19_0_4_load_135 | 140 | 0.0014285 | 0.00035802 | 0 | 0 |  | 1 | TRUE | wye

## ext_grid
| name | bus | vm_pu | va_degree | slack_weight | in_service
0 |  | 49 | 1 | 0 | 1 | TRUE

## line
| name | std_type | from_bus | to_bus | length_km | r_ohm_per_km | x_ohm_per_km | c_nf_per_km | g_us_per_km | max_i_ka | df | parallel | type | in_service
0 | LV_356-19_0_4_line_0 |  | 0 | 1 | 0.031082 | 0.125 | 0.08 | 261 | 0 | 0.364 | 1 | 1 | cs | TRUE
1 | LV_356-19_0_4_line_1 |  | 1 | 2 | 0.029714 | 0.125 | 0.08 | 261 | 0 | 0.364 | 1 | 1 | cs | TRUE
2 | LV_356-19_0_4_line_2 |  | 2 | 3 | 0.026509 | 0.125 | 0.08 | 261 | 0 | 0.364 | 1 | 1 | cs | TRUE
3 | LV_356-19_0_4_line_3 |  | 3 | 12 | 0.042264 | 0.125 | 0.08 | 261 | 0 | 0.364 | 1 | 1 | cs | TRUE
4 | LV_356-19_0_4_line_4 |  | 4 | 5 | 0.036811 | 0.125 | 0.08 | 261 | 0 | 0.364 | 1 | 1 | cs | TRUE
5 | LV_356-19_0_4_line_5 |  | 4 | 6 | 0.036463 | 0.125 | 0.08 | 261 | 0 | 0.364 | 1 | 1 | cs | TRUE
6 | LV_356-19_0_4_line_6 |  | 5 | 7 | 0.012002 | 0.125 | 0.08 | 261 | 0 | 0.364 | 1 | 1 | cs | TRUE
7 | LV_356-19_0_4_line_7 |  | 6 | 8 | 0.035732 | 0.125 | 0.08 | 261 | 0 | 0.364 | 1 | 1 | cs | TRUE
8 | LV_356-19_0_4_line_8 |  | 7 | 9 | 0.0030915 | 0.125 | 0.08 | 261 | 0 | 0.364 | 1 | 1 | cs | TRUE
9 | LV_356-19_0_4_line_9 |  | 8 | 10 | 0.012543 | 0.125 | 0.08 | 261 | 0 | 0.364 | 1 | 1 | cs | TRUE
10 | LV_356-19_0_4_line_10 |  | 8 | 11 | 0.010786 | 0.125 | 0.08 | 261 | 0 | 0.364 | 1 | 1 | cs | TRUE
11 | LV_356-19_0_4_line_11 |  | 9 | 90 | 0.031834 | 0.125 | 0.08 | 261 | 0 | 0.364 | 1 | 1 | cs | TRUE
12 | LV_356-19_0_4_line_12 |  | 11 | 89 | 0.013058 | 0.125 | 0.08 | 261 | 0 | 0.364 | 1 | 2 | cs | TRUE
13 | LV_356-19_0_4_line_13 |  | 11 | 88 | 0.004765 | 0.125 | 0.08 | 261 | 0 | 0.364 | 1 | 3 | cs | TRUE
14 | LV_356-19_0_4_line_14 |  | 12 | 13 | 0.063886 | 0.125 | 0.08 | 261 | 0 | 0.364 | 1 | 1 | cs | TRUE
15 | LV_356-19_0_4_line_15 |  | 13 | 14 | 0.017749 | 0.125 | 0.08 | 261 | 0 | 0.364 | 1 | 1 | cs | TRUE
16 | LV_356-19_0_4_line_16 |  | 14 | 121 | 0.069668 | 0.125 | 0.08 | 261 | 0 | 0.364 | 1 | 1 | cs | TRUE
17 | LV_356-19_0_4_line_17 |  | 15 | 16 | 0.024843 | 0.125 | 0.08 | 261 | 0 | 0.364 | 1 | 1 | cs | TRUE
18 | LV_356-19_0_4_line_18 |  | 16 | 17 | 0.026524 | 0.125 | 0.08 | 261 | 0 | 0.364 | 1 | 1 | cs | TRUE
19 | LV_356-19_0_4_line_19 |  | 17 | 20 | 0.015925 | 0.125 | 0.08 | 261 | 0 | 0.364 | 1 | 1 | cs | TRUE
20 | LV_356-19_0_4_line_20 |  | 17 | 21 | 0.041627 | 0.125 | 0.08 | 261 | 0 | 0.364 | 1 | 1 | cs | TRUE
21 | LV_356-19_0_4_line_21 |  | 18 | 19 | 0.0045048 | 0.125 | 0.08 | 261 | 0 | 0.364 | 1 | 1 | cs | TRUE
22 | LV_356-19_0_4_line_22 |  | 19 | 125 | 0.061186 | 0.125 | 0.08 | 261 | 0 | 0.364 | 1 | 1 | cs | TRUE
23 | LV_356-19_0_4_line_23 |  | 20 | 24 | 0.056431 | 0.125 | 0.08 | 261 | 0 | 0.364 | 1 | 1 | cs | TRUE
24 | LV_356-19_0_4_line_24 |  | 21 | 22 | 0.015756 | 0.125 | 0.08 | 261 | 0 | 0.364 | 1 | 1 | cs | TRUE
25 | LV_356-19_0_4_line_25 |  | 22 | 23 | 0.013049 | 0.125 | 0.08 | 261 | 0 | 0.364 | 1 | 1 | cs | TRUE
26 | LV_356-19_0_4_line_26 |  | 24 | 25 | 0.031401 | 0.125 | 0.08 | 261 | 0 | 0.364 | 1 | 1 | cs | TRUE
27 | LV_356-19_0_4_line_27 |  | 25 | 67 | 0.011212 | 0.125 | 0.08 | 261 | 0 | 0.364 | 1 | 1 | cs | TRUE
28 | LV_356-19_0_4_line_28 |  | 26 | 27 | 0.024867 | 0.125 | 0.08 | 261 | 0 | 0.364 | 1 | 3 | cs | TRUE
29 | LV_356-19_0_4_line_29 |  | 26 | 28 | 0.0049151 | 0.125 | 0.08 | 261 | 0 | 0.364 | 1 | 3 | cs | TRUE
30 | LV_356-19_0_4_line_30 |  | 27 | 29 | 0.018462 | 0.125 | 0.08 | 261 | 0 | 0.364 | 1 | 3 | cs | TRUE
31 | LV_356-19_0_4_line_31 |  | 28 | 30 | 0.016546 | 0.125 | 0.08 | 261 | 0 | 0.364 | 1 | 1 | cs | TRUE
32 | LV_356-19_0_4_line_32 |  | 28 | 31 | 0.0019449 | 0.125 | 0.08 | 261 | 0 | 0.364 | 1 | 3 | cs | TRUE
33 | LV_356-19_0_4_line_33 |  | 29 | 32 | 0.018216 | 0.125 | 0.08 | 261 | 0 | 0.364 | 1 | 2 | cs | TRUE
34 | LV_356-19_0_4_line_34 |  | 29 | 33 | 0.016051 | 0.125 | 0.08 | 261 | 0 | 0.364 | 1 | 1 | cs | TRUE
35 | LV_356-19_0_4_line_35 |  | 30 | 34 | 0.028133 | 0.125 | 0.08 | 261 | 0 | 0.364 | 1 | 1 | cs | TRUE
36 | LV_356-19_0_4_line_36 |  | 31 | 35 | 0.027937 | 0.125 | 0.08 | 261 | 0 | 0.364 | 1 | 3 | cs | TRUE
37 | LV_356-19_0_4_line_37 |  | 32 | 36 | 0.006286 | 0.125 | 0.08 | 261 | 0 | 0.364 | 1 | 1 | cs | TRUE
38 | LV_356-19_0_4_line_38 |  | 32 | 37 | 0.022748 | 0.125 | 0.08 | 261 | 0 | 0.364 | 1 | 1 | cs | TRUE
39 | LV_356-19_0_4_line_39 |  | 33 | 38 | 0.018222 | 0.125 | 0.08 | 261 | 0 | 0.364 | 1 | 1 | cs | TRUE
40 | LV_356-19_0_4_line_40 |  | 34 | 39 | 0.022145 | 0.125 | 0.08 | 261 | 0 | 0.364 | 1 | 1 | cs | TRUE
41 | LV_356-19_0_4_line_41 |  | 35 | 40 | 0.018286 | 0.125 | 0.08 | 261 | 0 | 0.364 | 1 | 3 | cs | TRUE
42 | LV_356-19_0_4_line_42 |  | 35 | 41 | 0.011796 | 0.125 | 0.08 | 261 | 0 | 0.364 | 1 | 3 | cs | TRUE
43 | LV_356-19_0_4_line_43 |  | 36 | 42 | 0.026772 | 0.125 | 0.08 | 261 | 0 | 0.364 | 1 | 1 | cs | TRUE
44 | LV_356-19_0_4_line_44 |  | 37 | 43 | 0.031455 | 0.125 | 0.08 | 261 | 0 | 0.364 | 1 | 1 | cs | TRUE
45 | LV_356-19_0_4_line_45 |  | 38 | 44 | 0.0044864 | 0.125 | 0.08 | 261 | 0 | 0.364 | 1 | 1 | cs | TRUE
46 | LV_356-19_0_4_line_46 |  | 39 | 45 | 0.00069983 | 0.125 | 0.08 | 261 | 0 | 0.364 | 1 | 1 | cs | TRUE
47 | LV_356-19_0_4_line_47 |  | 40 | 46 | 0.031082 | 0.125 | 0.08 | 261 | 0 | 0.364 | 1 | 3 | cs | TRUE
48 | LV_356-19_0_4_line_48 |  | 41 | 47 | 0.017224 | 0.125 | 0.08 | 261 | 0 | 0.364 | 1 | 3 | cs | TRUE
49 | LV_356-19_0_4_line_49 |  | 42 | 74 | 0.012659 | 0.125 | 0.08 | 261 | 0 | 0.364 | 1 | 1 | cs | TRUE
50 | LV_356-19_0_4_line_50 |  | 42 | 72 | 0.019541 | 0.125 | 0.08 | 261 | 0 | 0.364 | 1 | 1 | cs | TRUE
51 | LV_356-19_0_4_line_51 |  | 43 | 70 | 0.005579 | 0.125 | 0.08 | 261 | 0 | 0.364 | 1 | 1 | cs | TRUE
52 | LV_356-19_0_4_line_52 |  | 44 | 131 | 0.0026148 | 0.125 | 0.08 | 261 | 0 | 0.364 | 1 | 1 | cs | TRUE
53 | LV_356-19_0_4_line_53 |  | 45 | 86 | 0.0018002 | 0.125 | 0.08 | 261 | 0 | 0.364 | 1 | 1 | cs | TRUE
54 | LV_356-19_0_4_line_54 |  | 46 | 87 | 0.0038732 | 0.125 | 0.08 | 261 | 0 | 0.364 | 1 | 3 | cs | TRUE
55 | LV_356-19_0_4_line_55 |  | 46 | 82 | 0.027066 | 0.125 | 0.08 | 261 | 0 | 0.364 | 1 | 1 | cs | TRUE
56 | LV_356-19_0_4_line_56 |  | 47 | 66 | 0.009918 | 0.125 | 0.08 | 261 | 0 | 0.364 | 1 | 3 | cs | TRUE
57 | LV_356-19_0_4_line_57 |  | 48 | 49 | 0.022093 | 0.125 | 0.08 | 261 | 0 | 0.364 | 1 | 1 | cs | TRUE
58 | LV_356-19_0_4_line_58 |  | 48 | 50 | 0.00080323 | 0.125 | 0.08 | 261 | 0 | 0.364 | 1 | 1 | cs | TRUE
59 | LV_356-19_0_4_line_59 |  | 49 | 51 | 0.010944 | 0.125 | 0.08 | 261 | 0 | 0.364 | 1 | 3 | cs | TRUE
60 | LV_356-19_0_4_line_60 |  | 50 | 52 | 0.028226 | 0.125 | 0.08 | 261 | 0 | 0.364 | 1 | 1 | cs | TRUE
61 | LV_356-19_0_4_line_61 |  | 51 | 53 | 0.0012887 | 0.125 | 0.08 | 261 | 0 | 0.364 | 1 | 3 | cs | TRUE
62 | LV_356-19_0_4_line_62 |  | 52 | 54 | 0.00024575 | 0.125 | 0.08 | 261 | 0 | 0.364 | 1 | 1 | cs | TRUE
63 | LV_356-19_0_4_line_63 |  | 53 | 55 | 0.015924 | 0.125 | 0.08 | 261 | 0 | 0.364 | 1 | 3 | cs | TRUE
64 | LV_356-19_0_4_line_64 |  | 54 | 56 | 0.026439 | 0.125 | 0.08 | 261 | 0 | 0.364 | 1 | 1 | cs | TRUE
65 | LV_356-19_0_4_line_65 |  | 55 | 57 | 0.0067708 | 0.125 | 0.08 | 261 | 0 | 0.364 | 1 | 3 | cs | TRUE
66 | LV_356-19_0_4_line_66 |  | 56 | 58 | 0.0053952 | 0.125 | 0.08 | 261 | 0 | 0.364 | 1 | 1 | cs | TRUE
67 | LV_356-19_0_4_line_67 |  | 57 | 63 | 0.0033562 | 0.125 | 0.08 | 261 | 0 | 0.364 | 1 | 3 | cs | TRUE
68 | LV_356-19_0_4_line_68 |  | 58 | 59 | 0.022825 | 0.125 | 0.08 | 261 | 0 | 0.364 | 1 | 1 | cs | TRUE
69 | LV_356-19_0_4_line_69 |  | 59 | 60 | 0.0078535 | 0.125 | 0.08 | 261 | 0 | 0.364 | 1 | 1 | cs | TRUE
70 | LV_356-19_0_4_line_70 |  | 60 | 61 | 0.0223 | 0.125 | 0.08 | 261 | 0 | 0.364 | 1 | 1 | cs | TRUE
71 | LV_356-19_0_4_line_71 |  | 61 | 62 | 0.0071033 | 0.125 | 0.08 | 261 | 0 | 0.364 | 1 | 1 | cs | TRUE
72 | LV_356-19_0_4_line_72 |  | 62 | 91 | 0.025393 | 0.125 | 0.08 | 261 | 0 | 0.364 | 1 | 1 | cs | TRUE
73 | LV_356-19_0_4_line_73 |  | 63 | 64 | 0.00037157 | 0.125 | 0.08 | 261 | 0 | 0.364 | 1 | 3 | cs | TRUE
74 | LV_356-19_0_4_line_74 |  | 64 | 65 | 0.0045392 | 0.125 | 0.08 | 261 | 0 | 0.364 | 1 | 3 | cs | TRUE
75 | LV_356-19_0_4_line_75 |  | 65 | 66 | 0.013048 | 0.125 | 0.08 | 261 | 0 | 0.364 | 1 | 3 | cs | TRUE
76 | LV_356-19_0_4_line_76 |  | 67 | 68 | 0.019546 | 0.125 | 0.08 | 261 | 0 | 0.364 | 1 | 1 | cs | TRUE
77 | LV_356-19_0_4_line_77 |  | 68 | 75 | 0.011731 | 0.125 | 0.08 | 261 | 0 | 0.364 | 1 | 1 | cs | TRUE
78 | LV_356-19_0_4_line_78 |  | 69 | 70 | 0.024045 | 0.125 | 0.08 | 261 | 0 | 0.364 | 1 | 1 | cs | TRUE
79 | LV_356-19_0_4_line_79 |  | 70 | 71 | 0.010793 | 0.125 | 0.08 | 261 | 0 | 0.364 | 1 | 1 | cs | TRUE
80 | LV_356-19_0_4_line_80 |  | 72 | 73 | 0.045063 | 0.125 | 0.08 | 261 | 0 | 0.364 | 1 | 1 | cs | TRUE
81 | LV_356-19_0_4_line_81 |  | 73 | 75 | 0.029327 | 0.125 | 0.08 | 261 | 0 | 0.364 | 1 | 1 | cs | TRUE
82 | LV_356-19_0_4_line_82 |  | 76 | 77 | 0.019212 | 0.125 | 0.08 | 261 | 0 | 0.364 | 1 | 1 | cs | TRUE
83 | LV_356-19_0_4_line_83 |  | 76 | 78 | 0.0062394 | 0.125 | 0.08 | 261 | 0 | 0.364 | 1 | 1 | cs | TRUE
84 | LV_356-19_0_4_line_84 |  | 78 | 79 | 0.025099 | 0.125 | 0.08 | 261 | 0 | 0.364 | 1 | 1 | cs | TRUE
85 | LV_356-19_0_4_line_85 |  | 79 | 80 | 0.0008083 | 0.125 | 0.08 | 261 | 0 | 0.364 | 1 | 1 | cs | TRUE
86 | LV_356-19_0_4_line_86 |  | 80 | 81 | 0.03547 | 0.125 | 0.08 | 261 | 0 | 0.364 | 1 | 1 | cs | TRUE
87 | LV_356-19_0_4_line_87 |  | 81 | 82 | 0.003897 | 0.125 | 0.08 | 261 | 0 | 0.364 | 1 | 1 | cs | TRUE
88 | LV_356-19_0_4_line_88 |  | 83 | 84 | 0.03402 | 0.125 | 0.08 | 261 | 0 | 0.364 | 1 | 1 | cs | TRUE
89 | LV_356-19_0_4_line_89 |  | 84 | 85 | 0.030877 | 0.125 | 0.08 | 261 | 0 | 0.364 | 1 | 1 | cs | TRUE
90 | LV_356-19_0_4_line_90 |  | 85 | 86 | 0.0084568 | 0.125 | 0.08 | 261 | 0 | 0.364 | 1 | 1 | cs | TRUE
91 | LV_356-19_0_4_line_91 |  | 87 | 88 | 0.019853 | 0.125 | 0.08 | 261 | 0 | 0.364 | 1 | 3 | cs | TRUE
92 | LV_356-19_0_4_line_92 |  | 89 | 120 | 0.036823 | 0.125 | 0.08 | 261 | 0 | 0.364 | 1 | 2 | cs | TRUE
93 | LV_356-19_0_4_line_93 |  | 91 | 92 | 0.0064272 | 0.125 | 0.08 | 261 | 0 | 0.364 | 1 | 1 | cs | TRUE
94 | LV_356-19_0_4_line_94 |  | 92 | 93 | 0.00047494 | 0.125 | 0.08 | 261 | 0 | 0.364 | 1 | 1 | cs | TRUE
95 | LV_356-19_0_4_line_95 |  | 93 | 124 | 0.0066405 | 0.125 | 0.08 | 261 | 0 | 0.364 | 1 | 1 | cs | TRUE
96 | LV_356-19_0_4_line_96 |  | 94 | 95 | 0.0067401 | 0.125 | 0.08 | 261 | 0 | 0.364 | 1 | 1 | cs | TRUE
97 | LV_356-19_0_4_line_97 |  | 94 | 96 | 0.0046692 | 0.125 | 0.08 | 261 | 0 | 0.364 | 1 | 1 | cs | TRUE
98 | LV_356-19_0_4_line_98 |  | 95 | 97 | 0.0054354 | 0.125 | 0.08 | 261 | 0 | 0.364 | 1 | 1 | cs | TRUE
99 | LV_356-19_0_4_line_99 |  | 96 | 98 | 0.024138 | 0.125 | 0.08 | 261 | 0 | 0.364 | 1 | 1 | cs | TRUE
100 | LV_356-19_0_4_line_100 |  | 97 | 99 | 0.024742 | 0.125 | 0.08 | 261 | 0 | 0.364 | 1 | 1 | cs | TRUE
101 | LV_356-19_0_4_line_101 |  | 98 | 100 | 0.0032337 | 0.125 | 0.08 | 261 | 0 | 0.364 | 1 | 1 | cs | TRUE
102 | LV_356-19_0_4_line_102 |  | 99 | 101 | 0.014788 | 0.125 | 0.08 | 261 | 0 | 0.364 | 1 | 1 | cs | TRUE
103 | LV_356-19_0_4_line_103 |  | 100 | 102 | 0.028213 | 0.125 | 0.08 | 261 | 0 | 0.364 | 1 | 1 | cs | TRUE
104 | LV_356-19_0_4_line_104 |  | 101 | 103 | 0.025879 | 0.125 | 0.08 | 261 | 0 | 0.364 | 1 | 1 | cs | TRUE
105 | LV_356-19_0_4_line_105 |  | 102 | 104 | 0.0014237 | 0.125 | 0.08 | 261 | 0 | 0.364 | 1 | 1 | cs | TRUE
106 | LV_356-19_0_4_line_106 |  | 103 | 114 | 0.0034523 | 0.125 | 0.08 | 261 | 0 | 0.364 | 1 | 1 | cs | TRUE
107 | LV_356-19_0_4_line_107 |  | 104 | 109 | 0.034096 | 0.125 | 0.08 | 261 | 0 | 0.364 | 1 | 1 | cs | TRUE
108 | LV_356-19_0_4_line_108 |  | 105 | 106 | 0.0052648 | 0.125 | 0.08 | 261 | 0 | 0.364 | 1 | 1 | cs | TRUE
109 | LV_356-19_0_4_line_109 |  | 105 | 107 | 0.02125 | 0.125 | 0.08 | 261 | 0 | 0.364 | 1 | 1 | cs | TRUE
110 | LV_356-19_0_4_line_110 |  | 106 | 108 | 0.00043607 | 0.125 | 0.08 | 261 | 0 | 0.364 | 1 | 1 | cs | TRUE
111 | LV_356-19_0_4_line_111 |  | 107 | 109 | 0.018417 | 0.125 | 0.08 | 261 | 0 | 0.364 | 1 | 1 | cs | TRUE
112 | LV_356-19_0_4_line_112 |  | 107 | 110 | 0.014561 | 0.125 | 0.08 | 261 | 0 | 0.364 | 1 | 1 | cs | TRUE
113 | LV_356-19_0_4_line_113 |  | 110 | 111 | 0.015924 | 0.125 | 0.08 | 261 | 0 | 0.364 | 1 | 1 | cs | TRUE
114 | LV_356-19_0_4_line_114 |  | 111 | 112 | 0.00052922 | 0.125 | 0.08 | 261 | 0 | 0.364 | 1 | 1 | cs | TRUE
115 | LV_356-19_0_4_line_115 |  | 112 | 113 | 0.0056737 | 0.125 | 0.08 | 261 | 0 | 0.364 | 1 | 1 | cs | TRUE
116 | LV_356-19_0_4_line_116 |  | 114 | 115 | 0.0080602 | 0.125 | 0.08 | 261 | 0 | 0.364 | 1 | 1 | cs | TRUE
117 | LV_356-19_0_4_line_117 |  | 115 | 116 | 0.03061 | 0.125 | 0.08 | 261 | 0 | 0.364 | 1 | 1 | cs | TRUE
118 | LV_356-19_0_4_line_118 |  | 115 | 117 | 0.015343 | 0.125 | 0.08 | 261 | 0 | 0.364 | 1 | 1 | cs | TRUE
119 | LV_356-19_0_4_line_119 |  | 116 | 118 | 0.009856 | 0.125 | 0.08 | 261 | 0 | 0.364 | 1 | 1 | cs | TRUE
120 | LV_356-19_0_4_line_120 |  | 116 | 119 | 0.017223 | 0.125 | 0.08 | 261 | 0 | 0.364 | 1 | 1 | cs | TRUE
121 | LV_356-19_0_4_line_121 |  | 117 | 120 | 0.0057561 | 0.125 | 0.08 | 261 | 0 | 0.364 | 1 | 1 | cs | TRUE
122 | LV_356-19_0_4_line_122 |  | 118 | 121 | 0.033795 | 0.125 | 0.08 | 261 | 0 | 0.364 | 1 | 1 | cs | TRUE
123 | LV_356-19_0_4_line_123 |  | 119 | 122 | 0.023075 | 0.125 | 0.08 | 261 | 0 | 0.364 | 1 | 1 | cs | TRUE
124 | LV_356-19_0_4_line_124 |  | 121 | 123 | 0.02916 | 0.125 | 0.08 | 261 | 0 | 0.364 | 1 | 1 | cs | TRUE
125 | LV_356-19_0_4_line_125 |  | 123 | 126 | 0.0046495 | 0.125 | 0.08 | 261 | 0 | 0.364 | 1 | 1 | cs | TRUE
126 | LV_356-19_0_4_line_126 |  | 124 | 125 | 0.012244 | 0.125 | 0.08 | 261 | 0 | 0.364 | 1 | 1 | cs | TRUE
127 | LV_356-19_0_4_line_127 |  | 125 | 138 | 0.0056712 | 0.125 | 0.08 | 261 | 0 | 0.364 | 1 | 1 | cs | TRUE
128 | LV_356-19_0_4_line_128 |  | 126 | 127 | 0.014188 | 0.125 | 0.08 | 261 | 0 | 0.364 | 1 | 1 | cs | TRUE
129 | LV_356-19_0_4_line_129 |  | 126 | 128 | 0.0068616 | 0.125 | 0.08 | 261 | 0 | 0.364 | 1 | 1 | cs | TRUE
130 | LV_356-19_0_4_line_130 |  | 129 | 130 | 0.0089145 | 0.125 | 0.08 | 261 | 0 | 0.364 | 1 | 1 | cs | TRUE
131 | LV_356-19_0_4_line_131 |  | 129 | 131 | 0.0045189 | 0.125 | 0.08 | 261 | 0 | 0.364 | 1 | 1 | cs | TRUE
132 | LV_356-19_0_4_line_132 |  | 130 | 132 | 0.0083334 | 0.125 | 0.08 | 261 | 0 | 0.364 | 1 | 1 | cs | TRUE
133 | LV_356-19_0_4_line_133 |  | 132 | 133 | 0.0042694 | 0.125 | 0.08 | 261 | 0 | 0.364 | 1 | 1 | cs | TRUE
134 | LV_356-19_0_4_line_134 |  | 133 | 134 | 0.0016829 | 0.125 | 0.08 | 261 | 0 | 0.364 | 1 | 1 | cs | TRUE
135 | LV_356-19_0_4_line_135 |  | 134 | 135 | 0.0032634 | 0.125 | 0.08 | 261 | 0 | 0.364 | 1 | 1 | cs | TRUE
136 | LV_356-19_0_4_line_136 |  | 135 | 136 | 0.026515 | 0.125 | 0.08 | 261 | 0 | 0.364 | 1 | 1 | cs | TRUE
137 | LV_356-19_0_4_line_137 |  | 136 | 137 | 0.031076 | 0.125 | 0.08 | 261 | 0 | 0.364 | 1 | 1 | cs | TRUE
138 | LV_356-19_0_4_line_138 |  | 138 | 139 | 0.00076198 | 0.125 | 0.08 | 261 | 0 | 0.364 | 1 | 1 | cs | TRUE
139 | LV_356-19_0_4_line_139 |  | 139 | 140 | 0.0048843 | 0.125 | 0.08 | 261 | 0 | 0.364 | 1 | 1 | cs | TRUE

## trafo
| name | std_type | hv_bus | lv_bus | sn_mva | vn_hv_kv | vn_lv_kv | vk_percent | vkr_percent | pfe_kw | i0_percent | shift_degree | tap_side | tap_neutral | tap_min | tap_max | tap_step_percent | tap_step_degree | tap_pos | tap_phase_shifter | parallel | df | in_service
0 | LV_356-19_0_4_trafo_25 | 0.63 MVA 20/0.4 kV | 141 | 49 | 0.63 | 20 | 0.4 | 6 | 1.206 | 1.65 | 0.2619 | 150 | hv | 0 | -2 | 2 | 2.5 | 0 | 0 | FALSE | 1 | 1 | TRUE

## line_geodata
| x0 | y0 | x1 | y1 | x2 | y2 | x3 | y3 | x4 | y4
0 | 2603949.3079 | 1196964.2735 | 2603961.726 | 1196970.874 | 2603975.2308 | 1196960.5173
1 | 2603984.0523 | 1196932.1433 | 2603975.2308 | 1196960.5173
2 | 2603984.0523 | 1196932.1433 | 2603991.6268 | 1196926.759 | 2604008.8244 | 1196925.9732
3 | 2604050.3216 | 1196923.874 | 2604033.6539 | 1196928.0763 | 2604019.4508 | 1196925.4877 | 2604008.8244 | 1196925.9732
4 | 2604043.2549 | 1196990.4603 | 2604039.4873 | 1196998.0396 | 2604031.1787 | 1197008.2506 | 2604021.1752 | 1197019.6719
5 | 2604043.2549 | 1196990.4603 | 2604050.3599 | 1197003.5275 | 2604063.5233 | 1197020.639
6 | 2604013.2677 | 1197028.7001 | 2604021.1752 | 1197019.6719
7 | 2604084.1306 | 1197049.7747 | 2604080.5474 | 1197043.5801 | 2604074.9852 | 1197035.5388 | 2604063.5233 | 1197020.639
8 | 2604013.2677 | 1197028.7001 | 2604011.2307 | 1197031.0258
9 | 2604071.8471 | 1197047.1651 | 2604077.8787 | 1197048.0807 | 2604084.1306 | 1197049.7747
10 | 2604084.1306 | 1197049.7747 | 2604089.9205 | 1197058.8834
11 | 2604011.2307 | 1197031.0258 | 2603998.8608 | 1197045.1489 | 2603993.0227 | 1197056.8305
12 | 2604089.9205 | 1197058.8834 | 2604092.551 | 1197054.6385 | 2604099.6292 | 1197050.7745
13 | 2604089.9205 | 1197058.8834 | 2604092.4921 | 1197062.8984
14 | 2604050.3216 | 1196923.874 | 2604111.9023 | 1196906.8688
15 | 2604129.3947 | 1196903.8721 | 2604122.1658 | 1196905.0011 | 2604111.9023 | 1196906.8688
16 | 2604142.4161 | 1196972.3122 | 2604129.3947 | 1196903.8721
17 | 2604437.8532 | 1197133.8876 | 2604453.6482 | 1197119.6047 | 2604456.6934 | 1197117.7835
18 | 2604417.8347 | 1197151.274 | 2604425.1369 | 1197145.3865 | 2604437.8532 | 1197133.8876
19 | 2604405.4374 | 1197161.2695 | 2604417.8347 | 1197151.274
20 | 2604417.8347 | 1197151.274 | 2604397.7854 | 1197114.7932
21 | 2604420.5804 | 1197014.67 | 2604419.6103 | 1197015.9803 | 2604419.2046 | 1197018.8259 | 2604419.2046 | 1197018.8259
22 | 2604381.3949 | 1196967.6781 | 2604420.5804 | 1197014.67
23 | 2604357.256 | 1197190.6476 | 2604405.4374 | 1197161.2695
24 | 2604405.9454 | 1197101.4714 | 2604402.4668 | 1197109.1063 | 2604397.7854 | 1197114.7932
25 | 2604413.9642 | 1197092.5614 | 2604413.558 | 1197095.974 | 2604408.6497 | 1197100.7063 | 2604405.9454 | 1197101.4714
26 | 2604357.256 | 1197190.6476 | 2604340.078 | 1197199.5985 | 2604329.6464 | 1197205.5928
27 | 2604319.925 | 1197211.1791 | 2604329.6464 | 1197205.5928
28 | 2604164.6257 | 1197142.6522 | 2604169.961 | 1197147.3404 | 2604177.3492 | 1197157.6288 | 2604179.9089 | 1197162.0375
29 | 2604160.9335 | 1197139.4078 | 2604164.6257 | 1197142.6522
30 | 2604189.1784 | 1197178.0033 | 2604179.9089 | 1197162.0375
31 | 2604160.9335 | 1197139.4078 | 2604144.6777 | 1197142.4934
32 | 2604160.9335 | 1197139.4078 | 2604159.5653 | 1197138.0255
33 | 2604196.928 | 1197194.4952 | 2604189.1784 | 1197178.0033
34 | 2604189.1784 | 1197178.0033 | 2604200.9102 | 1197173.9537 | 2604204.3724 | 1197172.8315
35 | 2604117.0379 | 1197147.7399 | 2604144.6777 | 1197142.4934
36 | 2604139.9119 | 1197118.171 | 2604159.5653 | 1197138.0255
37 | 2604196.928 | 1197194.4952 | 2604199.5989 | 1197200.1856
38 | 2604196.928 | 1197194.4952 | 2604174.5016 | 1197198.3045
39 | 2604221.7071 | 1197167.2131 | 2604204.3724 | 1197172.8315
40 | 2604117.0379 | 1197147.7399 | 2604106.3104 | 1197149.7762 | 2604095.4141 | 1197152.4761
41 | 2604139.9119 | 1197118.171 | 2604127.2032 | 1197105.0225
42 | 2604139.9119 | 1197118.171 | 2604148.6742 | 1197112.952 | 2604150.209 | 1197112.5092
43 | 2604210.9743 | 1197224.4208 | 2604199.5989 | 1197200.1856
44 | 2604174.5016 | 1197198.3045 | 2604143.2896 | 1197202.207
45 | 2604225.9749 | 1197165.8298 | 2604221.7071 | 1197167.2131
46 | 2604094.7348 | 1197152.6444 | 2604095.4141 | 1197152.4761
47 | 2604105.6017 | 1197082.6733 | 2604127.2032 | 1197105.0225
48 | 2604166.7582 | 1197107.7341 | 2604150.209 | 1197112.5092
49 | 2604223.5573 | 1197222.7398 | 2604210.9743 | 1197224.4208
50 | 2604219.2865 | 1197242.1138 | 2604214.9669 | 1197232.917 | 2604210.9743 | 1197224.4208
51 | 2604143.2896 | 1197202.207 | 2604141.854 | 1197207.5977
52 | 2604228.4623 | 1197165.0236 | 2604225.9749 | 1197165.8298
53 | 2604092.9875 | 1197153.0773 | 2604094.7348 | 1197152.6444
54 | 2604105.6017 | 1197082.6733 | 2604103.4616 | 1197079.4451
55 | 2604105.6017 | 1197082.6733 | 2604079.3558 | 1197089.2847
56 | 2604166.7582 | 1197107.7341 | 2604176.2874 | 1197104.9845
57 | 2604249.1419 | 1197076.8218 | 2604229.4257 | 1197086.7896
58 | 2604249.1419 | 1197076.8218 | 2604249.8588 | 1197076.4594
59 | 2604219.4195 | 1197091.1454 | 2604223.2689 | 1197089.9022 | 2604229.4257 | 1197086.7896
60 | 2604249.8588 | 1197076.4594 | 2604262.0268 | 1197070.3077 | 2604274.2735 | 1197062.3747
61 | 2604219.4195 | 1197091.1454 | 2604218.1932 | 1197091.5414
62 | 2604274.2735 | 1197062.3747 | 2604274.4798 | 1197062.2411
63 | 2604218.1932 | 1197091.5414 | 2604203.0395 | 1197096.4354
64 | 2604296.2536 | 1197047.2924 | 2604290.9136 | 1197051.5959 | 2604274.4798 | 1197062.2411
65 | 2604196.5964 | 1197098.5163 | 2604203.0395 | 1197096.4354
66 | 2604296.2536 | 1197047.2924 | 2604300.4545 | 1197043.907
67 | 2604196.5964 | 1197098.5163 | 2604193.4027 | 1197099.5478
68 | 2604318.0286 | 1197029.3626 | 2604315.9705 | 1197031.4029 | 2604300.4545 | 1197043.907
69 | 2604323.6061 | 1197023.8336 | 2604318.0286 | 1197029.3626
70 | 2604323.6061 | 1197023.8336 | 2604339.4434 | 1197008.1338
71 | 2604344.4881 | 1197003.133 | 2604339.4434 | 1197008.1338
72 | 2604362.7087 | 1196985.4487 | 2604353.3326 | 1196994.3654 | 2604344.4881 | 1197003.133
73 | 2604193.0491 | 1197099.662 | 2604193.4027 | 1197099.5478
74 | 2604193.0491 | 1197099.662 | 2604188.7296 | 1197101.057
75 | 2604188.7296 | 1197101.057 | 2604178.9245 | 1197104.2236 | 2604176.2874 | 1197104.9845
76 | 2604319.925 | 1197211.1791 | 2604301.8176 | 1197218.5396
77 | 2604301.8176 | 1197218.5396 | 2604290.9503 | 1197222.9571
78 | 2604141.854 | 1197207.5977 | 2604149.4678 | 1197230.405
79 | 2604141.854 | 1197207.5977 | 2604131.0313 | 1197207.7905
80 | 2604219.2865 | 1197242.1138 | 2604229.7219 | 1197240.12 | 2604242.0315 | 1197237.316 | 2604257.0221 | 1197234.3471 | 2604263.3595 | 1197232.7636
81 | 2604290.9503 | 1197222.9571 | 2604287.6004 | 1197224.3188 | 2604270.4213 | 1197230.9992 | 2604263.3595 | 1197232.7636
82 | 2604010.1932 | 1197107.4666 | 2603995.6108 | 1197111.3598 | 2603991.7963 | 1197112.9129
83 | 2604010.1932 | 1197107.4666 | 2604016.2214 | 1197105.8571
84 | 2604016.2214 | 1197105.8571 | 2604040.4711 | 1197099.3829
85 | 2604041.252 | 1197099.1744 | 2604040.4711 | 1197099.3829
86 | 2604041.252 | 1197099.1744 | 2604060.5741 | 1197094.0158 | 2604075.5768 | 1197090.2366
87 | 2604079.3558 | 1197089.2847 | 2604075.5768 | 1197090.2366
88 | 2604054.8085 | 1197162.5373 | 2604038.2329 | 1197166.6396 | 2604026.7101 | 1197165.7982 | 2604022.1959 | 1197162.8521
89 | 2604054.8085 | 1197162.5373 | 2604084.7789 | 1197155.1112
90 | 2604092.9875 | 1197153.0773 | 2604084.7789 | 1197155.1112
91 | 2604092.4921 | 1197062.8984 | 2604103.4616 | 1197079.4451
92 | 2604099.6292 | 1197050.7745 | 2604099.6292 | 1197050.7745 | 2604111.9167 | 1197047.3588 | 2604135.3227 | 1197041.7468
93 | 2604362.7087 | 1196985.4487 | 2604367.3661 | 1196981.0195
94 | 2604367.3661 | 1196981.0195 | 2604367.7102 | 1196980.6922
95 | 2604372.5222 | 1196976.116 | 2604367.7102 | 1196980.6922
96 | 2604235.7729 | 1196998.6707 | 2604230.1696 | 1197002.4165
97 | 2604235.7729 | 1196998.6707 | 2604239.6546 | 1196996.0758
98 | 2604230.1696 | 1197002.4165 | 2604225.6509 | 1197005.4372
99 | 2604259.0098 | 1196981.6723 | 2604245.0053 | 1196992.4988 | 2604239.6546 | 1196996.0758
100 | 2604204.2923 | 1197017.802 | 2604214.3883 | 1197012.9662 | 2604225.6509 | 1197005.4372
101 | 2604259.0098 | 1196981.6723 | 2604261.5682 | 1196979.6945
102 | 2604190.9553 | 1197024.1901 | 2604204.2923 | 1197017.802
103 | 2604283.8891 | 1196962.4387 | 2604261.5682 | 1196979.6945
104 | 2604190.9553 | 1197024.1901 | 2604181.8022 | 1197028.5742 | 2604166.8114 | 1197033.3397
105 | 2604283.8891 | 1196962.4387 | 2604285.0154 | 1196961.568
106 | 2604163.5213 | 1197034.3856 | 2604166.8114 | 1197033.3397
107 | 2604311.0965 | 1196939.6522 | 2604298.8678 | 1196950.859 | 2604285.0154 | 1196961.568
108 | 2604333.356 | 1196946.495 | 2604337.1078 | 1196950.1885
109 | 2604324.6741 | 1196927.2092 | 2604329.2205 | 1196938.8186 | 2604332.4831 | 1196945.6356 | 2604333.356 | 1196946.495
110 | 2604337.4186 | 1196950.4944 | 2604337.1078 | 1196950.1885
111 | 2604324.6741 | 1196927.2092 | 2604311.0965 | 1196939.6522
112 | 2604324.6741 | 1196927.2092 | 2604335.8618 | 1196917.89
113 | 2604335.8618 | 1196917.89 | 2604348.9705 | 1196908.8493
114 | 2604348.9705 | 1196908.8493 | 2604349.4061 | 1196908.5488
115 | 2604354.0767 | 1196905.3276 | 2604349.4061 | 1196908.5488
116 | 2604155.8399 | 1197036.8275 | 2604163.5213 | 1197034.3856
117 | 2604144.2671 | 1197008.4823 | 2604155.8399 | 1197036.8275
118 | 2604155.8399 | 1197036.8275 | 2604140.9201 | 1197040.4047
119 | 2604144.2671 | 1197008.4823 | 2604140.665 | 1196999.3081
120 | 2604144.2671 | 1197008.4823 | 2604127.4039 | 1197011.9824
121 | 2604140.9201 | 1197040.4047 | 2604135.3227 | 1197041.7468
122 | 2604142.4161 | 1196972.3122 | 2604137.8777 | 1196973.7483 | 2604133.9761 | 1196976.6584 | 2604133.1511 | 1196980.1708 | 2604140.665 | 1196999.3081
123 | 2604104.81 | 1197016.6721 | 2604127.4039 | 1197011.9824
124 | 2604170.2175 | 1196963.5145 | 2604142.4161 | 1196972.3122
125 | 2604174.6503 | 1196962.1117 | 2604170.2175 | 1196963.5145
126 | 2604372.5222 | 1196976.116 | 2604381.3949 | 1196967.6781
127 | 2604381.3949 | 1196967.6781 | 2604385.5044 | 1196963.7699
128 | 2604186.2008 | 1196967.5114 | 2604183.9567 | 1196963.53 | 2604180.6903 | 1196962.0047 | 2604174.6503 | 1196962.1117
129 | 2604174.6503 | 1196962.1117 | 2604176.6866 | 1196958.1555 | 2604178.9588 | 1196957.3461
130 | 2604232.7611 | 1197163.6303 | 2604241.2413 | 1197160.8817
131 | 2604228.4623 | 1197165.0236 | 2604232.7611 | 1197163.6303
132 | 2604248.8937 | 1197157.6261 | 2604243.9667 | 1197159.9984 | 2604241.2413 | 1197160.8817
133 | 2604248.8937 | 1197157.6261 | 2604252.7405 | 1197155.774
134 | 2604254.2568 | 1197155.0439 | 2604252.7405 | 1197155.774
135 | 2604254.2568 | 1197155.0439 | 2604257.1971 | 1197153.6282
136 | 2604257.1971 | 1197153.6282 | 2604280.0951 | 1197142.6033 | 2604281.0638 | 1197142.0808
137 | 2604308.4141 | 1197127.3277 | 2604281.0638 | 1197142.0808
138 | 2604385.5044 | 1196963.7699 | 2604386.0566 | 1196963.2448
139 | 2604386.0566 | 1196963.2448 | 2604389.5959 | 1196959.8789

## bus_geodata
| x | y | coords
0 | 2603949.3079 | 1196964.2735
1 | 2603975.2308 | 1196960.5173
2 | 2603984.0523 | 1196932.1433
3 | 2604008.8244 | 1196925.9732
4 | 2604043.2549 | 1196990.4603
5 | 2604021.1752 | 1197019.6719
6 | 2604063.5233 | 1197020.639
7 | 2604013.2677 | 1197028.7001
8 | 2604084.1306 | 1197049.7747
9 | 2604011.2307 | 1197031.0257
10 | 2604071.8471 | 1197047.1651
11 | 2604089.9205 | 1197058.8834
12 | 2604050.3216 | 1196923.874
13 | 2604111.9023 | 1196906.8688
14 | 2604129.3947 | 1196903.8721
15 | 2604456.6934 | 1197117.7835
16 | 2604437.8532 | 1197133.8876
17 | 2604417.8347 | 1197151.274
18 | 2604419.2046 | 1197018.8259
19 | 2604420.5804 | 1197014.67
20 | 2604405.4374 | 1197161.2695
21 | 2604397.7854 | 1197114.7932
22 | 2604405.9454 | 1197101.4714
23 | 2604413.9642 | 1197092.5614
24 | 2604357.256 | 1197190.6476
25 | 2604329.6464 | 1197205.5928
26 | 2604164.6257 | 1197142.6522
27 | 2604179.9089 | 1197162.0375
28 | 2604160.9335 | 1197139.4078
29 | 2604189.1784 | 1197178.0033
30 | 2604144.6777 | 1197142.4934
31 | 2604159.5653 | 1197138.0255
32 | 2604196.928 | 1197194.4952
33 | 2604204.3724 | 1197172.8315
34 | 2604117.0379 | 1197147.7399
35 | 2604139.9119 | 1197118.171
36 | 2604199.5989 | 1197200.1856
37 | 2604174.5016 | 1197198.3045
38 | 2604221.7071 | 1197167.2131
39 | 2604095.4141 | 1197152.4761
40 | 2604127.2032 | 1197105.0225
41 | 2604150.209 | 1197112.5092
42 | 2604210.9743 | 1197224.4208
43 | 2604143.2896 | 1197202.207
44 | 2604225.9749 | 1197165.8298
45 | 2604094.7348 | 1197152.6444
46 | 2604105.6017 | 1197082.6733
47 | 2604166.7582 | 1197107.7341
48 | 2604249.1419 | 1197076.8218
49 | 2604229.4257 | 1197086.7896
50 | 2604249.8588 | 1197076.4594
51 | 2604219.4195 | 1197091.1454
52 | 2604274.2735 | 1197062.3747
53 | 2604218.1932 | 1197091.5414
54 | 2604274.4798 | 1197062.2411
55 | 2604203.0395 | 1197096.4354
56 | 2604296.2536 | 1197047.2924
57 | 2604196.5964 | 1197098.5163
58 | 2604300.4545 | 1197043.907
59 | 2604318.0286 | 1197029.3626
60 | 2604323.6061 | 1197023.8336
61 | 2604339.4434 | 1197008.1338
62 | 2604344.4881 | 1197003.133
63 | 2604193.4027 | 1197099.5478
64 | 2604193.0491 | 1197099.662
65 | 2604188.7296 | 1197101.057
66 | 2604176.2874 | 1197104.9845
67 | 2604319.925 | 1197211.1791
68 | 2604301.8176 | 1197218.5396
69 | 2604149.4678 | 1197230.405
70 | 2604141.854 | 1197207.5977
71 | 2604131.0313 | 1197207.7905
72 | 2604219.2865 | 1197242.1138
73 | 2604263.3595 | 1197232.7636
74 | 2604223.5573 | 1197222.7398
75 | 2604290.9503 | 1197222.9571
76 | 2604010.1932 | 1197107.4666
77 | 2603991.7963 | 1197112.9129
78 | 2604016.2214 | 1197105.8571
79 | 2604040.4711 | 1197099.3829
80 | 2604041.252 | 1197099.1744
81 | 2604075.5768 | 1197090.2366
82 | 2604079.3558 | 1197089.2847
83 | 2604022.1959 | 1197162.8521
84 | 2604054.8085 | 1197162.5373
85 | 2604084.7789 | 1197155.1112
86 | 2604092.9875 | 1197153.0773
87 | 2604103.4616 | 1197079.4451
88 | 2604092.4921 | 1197062.8984
89 | 2604099.6292 | 1197050.7745
90 | 2603993.0227 | 1197056.8305
91 | 2604362.7087 | 1196985.4487
92 | 2604367.3661 | 1196981.0195
93 | 2604367.7102 | 1196980.6922
94 | 2604235.7729 | 1196998.6707
95 | 2604230.1696 | 1197002.4165
96 | 2604239.6546 | 1196996.0758
97 | 2604225.6509 | 1197005.4372
98 | 2604259.0098 | 1196981.6723
99 | 2604204.2923 | 1197017.802
100 | 2604261.5682 | 1196979.6945
101 | 2604190.9553 | 1197024.1901
102 | 2604283.8891 | 1196962.4387
103 | 2604166.8114 | 1197033.3397
104 | 2604285.0154 | 1196961.5679
105 | 2604333.356 | 1196946.495
106 | 2604337.1078 | 1196950.1885
107 | 2604324.6741 | 1196927.2092
108 | 2604337.4186 | 1196950.4944
109 | 2604311.0965 | 1196939.6522
110 | 2604335.8618 | 1196917.89
111 | 2604348.9705 | 1196908.8493
112 | 2604349.4061 | 1196908.5488
113 | 2604354.0767 | 1196905.3276
114 | 2604163.5213 | 1197034.3856
115 | 2604155.8399 | 1197036.8275
116 | 2604144.2671 | 1197008.4823
117 | 2604140.9201 | 1197040.4047
118 | 2604140.665 | 1196999.3081
119 | 2604127.4039 | 1197011.9824
120 | 2604135.3227 | 1197041.7468
121 | 2604142.4161 | 1196972.3122
122 | 2604104.81 | 1197016.6721
123 | 2604170.2175 | 1196963.5145
124 | 2604372.5222 | 1196976.116
125 | 2604381.3949 | 1196967.6781
126 | 2604174.6503 | 1196962.1117
127 | 2604186.2008 | 1196967.5114
128 | 2604178.9588 | 1196957.3461
129 | 2604232.7611 | 1197163.6303
130 | 2604241.2413 | 1197160.8817
131 | 2604228.4623 | 1197165.0236
132 | 2604248.8937 | 1197157.6261
133 | 2604252.7405 | 1197155.774
134 | 2604254.2568 | 1197155.0439
135 | 2604257.1971 | 1197153.6282
136 | 2604281.0638 | 1197142.0808
137 | 2604308.4141 | 1197127.3277
138 | 2604385.5044 | 1196963.7699
139 | 2604386.0566 | 1196963.2448
140 | 2604389.5959 | 1196959.8789
141 | 2604139.9119 | 1197118.171

## line_std_types
| c_nf_per_km | r_ohm_per_km | x_ohm_per_km | max_i_ka | type | q_mm2 | alpha | voltage_rating
NAYY 4x50 SE | 210 | 0.642 | 0.083 | 0.142 | cs | 50 | 0.00403 | LV
NAYY 4x120 SE | 264 | 0.225 | 0.08 | 0.242 | cs | 120 | 0.00403 | LV
NAYY 4x150 SE | 261 | 0.208 | 0.08 | 0.27 | cs | 150 | 0.00403 | LV
NA2XS2Y 1x95 RM/25 12/20 kV | 216 | 0.313 | 0.132 | 0.252 | cs | 95 | 0.00403 | MV
NA2XS2Y 1x185 RM/25 12/20 kV | 273 | 0.161 | 0.117 | 0.362 | cs | 185 | 0.00403 | MV
NA2XS2Y 1x240 RM/25 12/20 kV | 304 | 0.122 | 0.112 | 0.421 | cs | 240 | 0.00403 | MV
NA2XS2Y 1x95 RM/25 6/10 kV | 315 | 0.313 | 0.123 | 0.249 | cs | 95 | 0.00403 | MV
NA2XS2Y 1x185 RM/25 6/10 kV | 406 | 0.161 | 0.11 | 0.358 | cs | 185 | 0.00403 | MV
NA2XS2Y 1x240 RM/25 6/10 kV | 456 | 0.122 | 0.105 | 0.416 | cs | 240 | 0.00403 | MV
NA2XS2Y 1x150 RM/25 12/20 kV | 250 | 0.206 | 0.116 | 0.319 | cs | 150 | 0.00403 | MV
NA2XS2Y 1x120 RM/25 12/20 kV | 230 | 0.253 | 0.119 | 0.283 | cs | 120 | 0.00403 | MV
NA2XS2Y 1x70 RM/25 12/20 kV | 190 | 0.443 | 0.132 | 0.22 | cs | 70 | 0.00403 | MV
NA2XS2Y 1x150 RM/25 6/10 kV | 360 | 0.206 | 0.11 | 0.315 | cs | 150 | 0.00403 | MV
NA2XS2Y 1x120 RM/25 6/10 kV | 340 | 0.253 | 0.113 | 0.28 | cs | 120 | 0.00403 | MV
NA2XS2Y 1x70 RM/25 6/10 kV | 280 | 0.443 | 0.123 | 0.217 | cs | 70 | 0.00403 | MV
N2XS(FL)2Y 1x120 RM/35 64/110 kV | 112 | 0.153 | 0.166 | 0.366 | cs | 120 | 0.00393 | HV
N2XS(FL)2Y 1x185 RM/35 64/110 kV | 125 | 0.099 | 0.156 | 0.457 | cs | 185 | 0.00393 | HV
N2XS(FL)2Y 1x240 RM/35 64/110 kV | 135 | 0.075 | 0.149 | 0.526 | cs | 240 | 0.00393 | HV
N2XS(FL)2Y 1x300 RM/35 64/110 kV | 144 | 0.06 | 0.144 | 0.588 | cs | 300 | 0.00393 | HV
15-AL1/3-ST1A 0.4 | 11 | 1.8769 | 0.35 | 0.105 | ol | 16 | 0.00403 | LV
24-AL1/4-ST1A 0.4 | 11.25 | 1.2012 | 0.335 | 0.14 | ol | 24 | 0.00403 | LV
48-AL1/8-ST1A 0.4 | 12.2 | 0.5939 | 0.3 | 0.21 | ol | 48 | 0.00403 | LV
94-AL1/15-ST1A 0.4 | 13.2 | 0.306 | 0.29 | 0.35 | ol | 94 | 0.00403 | LV
34-AL1/6-ST1A 10.0 | 9.7 | 0.8342 | 0.36 | 0.17 | ol | 34 | 0.00403 | MV
48-AL1/8-ST1A 10.0 | 10.1 | 0.5939 | 0.35 | 0.21 | ol | 48 | 0.00403 | MV
70-AL1/11-ST1A 10.0 | 10.4 | 0.4132 | 0.339 | 0.29 | ol | 70 | 0.00403 | MV
94-AL1/15-ST1A 10.0 | 10.75 | 0.306 | 0.33 | 0.35 | ol | 94 | 0.00403 | MV
122-AL1/20-ST1A 10.0 | 11.1 | 0.2376 | 0.323 | 0.41 | ol | 122 | 0.00403 | MV
149-AL1/24-ST1A 10.0 | 11.25 | 0.194 | 0.315 | 0.47 | ol | 149 | 0.00403 | MV
34-AL1/6-ST1A 20.0 | 9.15 | 0.8342 | 0.382 | 0.17 | ol | 34 | 0.00403 | MV
48-AL1/8-ST1A 20.0 | 9.5 | 0.5939 | 0.372 | 0.21 | ol | 48 | 0.00403 | MV
70-AL1/11-ST1A 20.0 | 9.7 | 0.4132 | 0.36 | 0.29 | ol | 70 | 0.00403 | MV
94-AL1/15-ST1A 20.0 | 10 | 0.306 | 0.35 | 0.35 | ol | 94 | 0.00403 | MV
122-AL1/20-ST1A 20.0 | 10.3 | 0.2376 | 0.344 | 0.41 | ol | 122 | 0.00403 | MV
149-AL1/24-ST1A 20.0 | 10.5 | 0.194 | 0.337 | 0.47 | ol | 149 | 0.00403 | MV
184-AL1/30-ST1A 20.0 | 10.75 | 0.1571 | 0.33 | 0.535 | ol | 184 | 0.00403 | MV
243-AL1/39-ST1A 20.0 | 11 | 0.1188 | 0.32 | 0.645 | ol | 243 | 0.00403 | MV
48-AL1/8-ST1A 110.0 | 8 | 0.5939 | 0.46 | 0.21 | ol | 48 | 0.00403 | HV
70-AL1/11-ST1A 110.0 | 8.4 | 0.4132 | 0.45 | 0.29 | ol | 70 | 0.00403 | HV
94-AL1/15-ST1A 110.0 | 8.65 | 0.306 | 0.44 | 0.35 | ol | 94 | 0.00403 | HV
122-AL1/20-ST1A 110.0 | 8.5 | 0.2376 | 0.43 | 0.41 | ol | 122 | 0.00403 | HV
149-AL1/24-ST1A 110.0 | 8.75 | 0.194 | 0.41 | 0.47 | ol | 149 | 0.00403 | HV
184-AL1/30-ST1A 110.0 | 8.8 | 0.1571 | 0.4 | 0.535 | ol | 184 | 0.00403 | HV
243-AL1/39-ST1A 110.0 | 9 | 0.1188 | 0.39 | 0.645 | ol | 243 | 0.00403 | HV
305-AL1/39-ST1A 110.0 | 9.2 | 0.0949 | 0.38 | 0.74 | ol | 305 | 0.00403 | HV
490-AL1/64-ST1A 110.0 | 9.75 | 0.059 | 0.37 | 0.96 | ol | 490 | 0.00403 | HV
679-AL1/86-ST1A 110.0 | 9.95 | 0.042 | 0.36 | 1.15 | ol | 679 | 0.00403 | HV
490-AL1/64-ST1A 220.0 | 10 | 0.059 | 0.285 | 0.96 | ol | 490 | 0.00403 | HV
679-AL1/86-ST1A 220.0 | 11.7 | 0.042 | 0.275 | 1.15 | ol | 679 | 0.00403 | HV
490-AL1/64-ST1A 380.0 | 11 | 0.059 | 0.253 | 0.96 | ol | 490 | 0.00403 | HV
679-AL1/86-ST1A 380.0 | 14.6 | 0.042 | 0.25 | 1.15 | ol | 679 | 0.00403 | HV

## trafo_std_types
| i0_percent | pfe_kw | vkr_percent | sn_mva | vn_lv_kv | vn_hv_kv | vk_percent | shift_degree | vector_group | tap_side | tap_neutral | tap_min | tap_max | tap_step_degree | tap_step_percent | tap_phase_shifter
160 MVA 380/110 kV | 0.06 | 60 | 0.25 | 160 | 110 | 380 | 12.2 | 0 | Yy0 | hv | 0 | -9 | 9 | 0 | 1.5 | FALSE
100 MVA 220/110 kV | 0.06 | 55 | 0.26 | 100 | 110 | 220 | 12 | 0 | Yy0 | hv | 0 | -9 | 9 | 0 | 1.5 | FALSE
63 MVA 110/20 kV | 0.04 | 22 | 0.32 | 63 | 20 | 110 | 18 | 150 | YNd5 | hv | 0 | -9 | 9 | 0 | 1.5 | FALSE
40 MVA 110/20 kV | 0.05 | 18 | 0.34 | 40 | 20 | 110 | 16.2 | 150 | YNd5 | hv | 0 | -9 | 9 | 0 | 1.5 | FALSE
25 MVA 110/20 kV | 0.07 | 14 | 0.41 | 25 | 20 | 110 | 12 | 150 | YNd5 | hv | 0 | -9 | 9 | 0 | 1.5 | FALSE
63 MVA 110/10 kV | 0.04 | 22 | 0.32 | 63 | 10 | 110 | 18 | 150 | YNd5 | hv | 0 | -9 | 9 | 0 | 1.5 | FALSE
40 MVA 110/10 kV | 0.05 | 18 | 0.34 | 40 | 10 | 110 | 16.2 | 150 | YNd5 | hv | 0 | -9 | 9 | 0 | 1.5 | FALSE
25 MVA 110/10 kV | 0.07 | 14 | 0.41 | 25 | 10 | 110 | 12 | 150 | YNd5 | hv | 0 | -9 | 9 | 0 | 1.5 | FALSE
0.25 MVA 20/0.4 kV | 0.32 | 0.8 | 1.44 | 0.25 | 0.4 | 20 | 6 | 150 | Yzn5 | hv | 0 | -2 | 2 | 0 | 2.5 | FALSE
0.4 MVA 20/0.4 kV | 0.3375 | 1.35 | 1.425 | 0.4 | 0.4 | 20 | 6 | 150 | Dyn5 | hv | 0 | -2 | 2 | 0 | 2.5 | FALSE
0.63 MVA 20/0.4 kV | 0.2619 | 1.65 | 1.206 | 0.63 | 0.4 | 20 | 6 | 150 | Dyn5 | hv | 0 | -2 | 2 | 0 | 2.5 | FALSE
0.25 MVA 10/0.4 kV | 0.24 | 0.6 | 1.2 | 0.25 | 0.4 | 10 | 4 | 150 | Dyn5 | hv | 0 | -2 | 2 | 0 | 2.5 | FALSE
0.4 MVA 10/0.4 kV | 0.2375 | 0.95 | 1.325 | 0.4 | 0.4 | 10 | 4 | 150 | Dyn5 | hv | 0 | -2 | 2 | 0 | 2.5 | FALSE
0.63 MVA 10/0.4 kV | 0.1873 | 1.18 | 1.0794 | 0.63 | 0.4 | 10 | 4 | 150 | Dyn5 | hv | 0 | -2 | 2 | 0 | 2.5 | FALSE

## trafo3w_std_types
| sn_hv_mva | sn_mv_mva | sn_lv_mva | vn_hv_kv | vn_mv_kv | vn_lv_kv | vk_hv_percent | vk_mv_percent | vk_lv_percent | vkr_hv_percent | vkr_mv_percent | vkr_lv_percent | pfe_kw | i0_percent | shift_mv_degree | shift_lv_degree | vector_group | tap_side | tap_neutral | tap_min | tap_max | tap_step_percent
63/25/38 MVA 110/20/10 kV | 63 | 25 | 38 | 110 | 20 | 10 | 10.4 | 10.4 | 10.4 | 0.28 | 0.32 | 0.35 | 35 | 0.89 | 0 | 0 | YN0yn0yn0 | hv | 0 | -10 | 10 | 1.2
63/25/38 MVA 110/10/10 kV | 63 | 25 | 38 | 110 | 10 | 10 | 10.4 | 10.4 | 10.4 | 0.28 | 0.32 | 0.35 | 35 | 0.89 | 0 | 0 | YN0yn0yn0 | hv | 0 | -10 | 10 | 1.2

## fuse_std_types
| fuse_type | i_rated_a | t_avg | t_min | t_total | x_avg | x_min | x_total
HV 100A | HV 100A | 100 | 0 | [10.0, 3.64, 0.854, 0.281, 0.1, 0.0531, 0.022, 0.01] | [10.0, 4.267, 1.21, 0.403, 0.1, 0.058, 0.022, 0.01] | 0 | [300.0, 350.0, 450.0, 550.0, 700.0, 850.0, 1200.0, 1752.0] | [600.0, 700.0, 900.0, 1150.0, 1665.0, 2000.0, 3000.0, 4313.0]
HV 10A | HV 10A | 10 | 0 | [10.0, 1675.0, 0.344, 0.156, 0.1, 0.0417, 0.0171, 0.01] | [10.0, 1.3, 0.3, 0.155, 0.1, 0.0555, 0.023, 0.01] | 0 | [30.0, 32.0, 35.0, 37.0, 39.0, 50.0, 70.0, 88.0] | [60.0, 70.0, 80.0, 87.0, 94.0, 110.0, 150.0, 216.0]
HV 125A | HV 125A | 125 | 0 | [10.0, 1.82, 0.344, 0.1, 0.0467, 0.0269, 0.01] | [10.0, 2.478, 0.426, 0.1, 0.0427, 0.0211, 0.01] | 0 | [375.0, 500.0, 700.0, 925.0, 1200.0, 1500.0, 2341.0] | [750.0, 1000.0, 1500.0, 2200.0, 3000.0, 4000.0, 5765.0]
HV 160A | HV 160A | 160 | 0 | [10.0, 4.15, 1.03, 0.198, 0.1, 0.051, 0.0172, 0.01] | [10.0, 2.3, 0.734, 0.274, 0.1, 0.046, 0.0177, 0.01] | 0 | [480.0, 550.0, 700.0, 1000.0, 1260.0, 1600.0, 2500.0, 3227.0] | [960.0, 1300.0, 1700.0, 2200.0, 2996.0, 4000.0, 6000.0, 7946.0]
HV 16A | HV 16A | 16 | 0 | [10.0, 0.352, 0.164, 0.1, 0.0649, 0.0342, 0.01] | [10.0, 2.34, 0.722, 0.181, 0.1, 0.055, 0.0296, 0.01] | 0 | [48.0, 60.0, 65.0, 71.0, 80.0, 100.0, 162.0] | [96.0, 110.0, 125.0, 150.0, 168.0, 200.0, 250.0, 398.0]
HV 200A | HV 200A | 200 | 0 | [10.0, 4.267, 1.21, 0.403, 0.1, 0.058, 0.022, 0.01] | [10.0, 3.73, 1.654, 0.328, 0.1, 0.0531, 0.019, 0.01] | 0 | [600.0, 700.0, 900.0, 1150.0, 1665.0, 2000.0, 3000.0, 4313.0] | [1200.0, 1500.0, 1800.0, 2700.0, 3960.0, 5000.0, 7500.0, 10620.0]
HV 20A | HV 20A | 20 | 0 | [10.0, 1.3, 0.3, 0.155, 0.1, 0.0555, 0.023, 0.01] | [10.0, 1.3, 0.161, 0.1, 0.0611, 0.0399, 0.0141, 0.01] | 0 | [60.0, 70.0, 80.0, 87.0, 94.0, 110.0, 150.0, 216.0] | [120.0, 150.0, 200.0, 223.0, 260.0, 300.0, 450.0, 532.0]
HV 25A | HV 25A | 25 | 0 | [10.0, 2.512, 0.833, 0.299, 0.1, 0.0372, 0.0223, 0.01] | [10.0, 3.125, 0.597, 0.198, 0.1, 0.0378, 0.022, 0.01] | 0 | [75.0, 82.0, 90.0, 100.0, 124.0, 170.0, 200.0, 289.0] | [150.0, 170.0, 210.0, 250.0, 294.0, 400.0, 500.0, 711.0]
HV 31.5A | HV 31.5A | 31.5 | 0 | [10.0, 2.34, 0.722, 0.181, 0.1, 0.055, 0.0296, 0.01] | [10.0, 2.84, 0.368, 0.164, 0.1, 0.0621, 0.0378, 0.0195, 0.01] | 0 | [95.0, 110.0, 125.0, 150.0, 165.0, 200.0, 250.0, 390.0] | [189.0, 220.0, 300.0, 350.0, 393.0, 450.0, 530.0, 700.0, 960.0]
HV 40A | HV 40A | 40 | 0 | [10.0, 1.3, 0.161, 0.1, 0.0611, 0.0399, 0.0141, 0.01] | [10.0, 2.05, 0.369, 0.198, 0.1, 0.051, 0.0298, 0.01] | 0 | [120.0, 150.0, 200.0, 223.0, 260.0, 300.0, 450.0, 532.0] | [240.0, 300.0, 400.0, 450.0, 530.0, 650.0, 800.0, 1311.0]
HV 50A | HV 50A | 50 | 0 | [10.0, 3.215, 0.597, 0.198, 0.1, 0.0378, 0.022, 0.01] | [10.0, 3.64, 0.854, 0.281, 0.1, 0.0531, 0.022, 0.01] | 0 | [150.0, 170.0, 210.0, 250.0, 294.0, 400.0, 500.0, 711.0] | [300.0, 350.0, 450.0, 550.0, 700.0, 850.0, 1200.0, 1752.0]
HV 6.3A | HV 6.3A | 6.3 | 0 | [10.0, 1.39, 0.344, 0.168, 0.1, 0.056, 0.0263, 0.01] | [10.0, 1.711, 0.516, 0.198, 0.1, 0.0634, 0.0303, 0.01] | 0 | [19.0, 19.5, 20.4, 20.8, 22.0, 25.0, 32.0, 48.0] | [38.0, 40.0, 43.0, 48.0, 53.0, 60.0, 75.0, 118.0]
HV 63A | HV 63A | 63 | 0 | [10.0, 2.84, 0.368, 0.164, 0.1, 0.0621, 0.0378, 0.0195, 0.01] | [10.0, 1.82, 0.344, 0.1, 0.0467, 0.0269, 0.01] | 0 | [189.0, 220.0, 300.0, 350.0, 393.0, 450.0, 530.0, 700.0, 961.0] | [378.0, 500.0, 700.0, 934.0, 1200.0, 1500.0, 2366.0]
HV 80A | HV 80A | 80 | 0 | [10.0, 2.05, 0.369, 0.198, 0.1, 0.051, 0.0298, 0.01] | [10.0, 4.15, 1.03, 0.198, 0.1, 0.051, 0.0172, 0.01] | 0 | [240.0, 300.0, 400.0, 450.0, 530.0, 650.0, 800.0, 1311.0] | [480.0, 550.0, 700.0, 1000.0, 1260.0, 1600.0, 2500.0, 3227.0]
Siemens NH-1-100 | Siemens NH-1-100 | 100 | [5400.0, 2000.0, 400.0, 20.0, 1.0, 0.2, 0.012, 0.004] | 0 | 0 | [150.0, 190.0, 250.0, 430.0, 900.0, 1250.0, 2700.0, 3600.0] | 0 | 0
Siemens NH-1-125 | Siemens NH-1-125 | 125 | [4800.0, 120.0, 7.0, 0.1, 0.004] | 0 | 0 | [180.0, 400.0, 740.0, 2000.0, 4250.0] | 0 | 0
Siemens NH-1-16 | Siemens NH-1-16 | 16 | [4000.0, 400.0, 2.0, 0.1, 0.04, 0.01] | 0 | 0 | [26.0, 35.0, 75.0, 150.0, 200.0, 300.0] | 0 | 0
Siemens NH-1-160 | Siemens NH-1-160 | 160 | [4800.0, 120.0, 7.0, 0.1, 0.004] | 0 | 0 | [210.0, 500.0, 900.0, 2300.0, 5000.0] | 0 | 0
Siemens NH-1-25 | Siemens NH-1-25 | 25 | [4000.0, 1000.0, 10.0, 0.2, 0.02, 0.01] | 0 | 0 | [40.0, 50.0, 100.0, 210.0, 400.0, 500.0] | 0 | 0
Siemens NH-1-50 | Siemens NH-1-50 | 50 | [4000.0, 40.0, 4.0, 1.0, 0.02, 0.01] | 0 | 0 | [86.0, 200.0, 300.0, 400.0, 1000.0, 1280.0] | 0 | 0
Siemens NH-1-63 | Siemens NH-1-63 | 63 | [4000.0, 100.0, 10.0, 2.0, 0.04, 0.01] | 0 | 0 | [100.0, 200.0, 300.0, 400.0, 1000.0, 1500.0] | 0 | 0
Siemens NH-1-80 | Siemens NH-1-80 | 80 | [4800.0, 120.0, 7.0, 0.1, 0.01] | 0 | 0 | [150.58, 250.0, 450.0, 1150.0, 2470.0] | 0 | 0
Siemens NH-2-1000 | Siemens NH-2-1000 | 1000 | [4800.0, 120.0, 7.0, 0.1, 0.004] | 0 | 0 | [1900.0, 3500.0, 8400.0, 24000.0, 52000.0] | 0 | 0
Siemens NH-2-200 | Siemens NH-2-200 | 200 | [4800.0, 120.0, 7.0, 0.1, 0.004] | 0 | 0 | [280.0, 650.0, 1200.0, 3000.0, 7000.0] | 0 | 0
Siemens NH-2-224 | Siemens NH-2-224 | 224 | [4800.0, 120.0, 7.0, 0.2, 0.04, 0.004] | 0 | 0 | [400.0, 750.0, 1453.0, 3025.0, 4315.0, 7600.0] | 0 | 0
Siemens NH-2-250 | Siemens NH-2-250 | 250 | [4800.0, 120.0, 7.0, 0.1, 0.004] | 0 | 0 | [450.0, 800.0, 1650.0, 4000.0, 8500.0] | 0 | 0
Siemens NH-2-315 | Siemens NH-2-315 | 315 | [4800.0, 120.0, 7.0, 0.1, 0.004] | 0 | 0 | [550.0, 920.0, 1900.0, 5000.0, 11000.0] | 0 | 0
Siemens NH-2-355 | Siemens NH-2-355 | 355 | [4800.0, 120.0, 6.0, 0.1, 0.004] | 0 | 0 | [650.0, 1116.27, 2350.0, 5840.0, 12790.0] | 0 | 0
Siemens NH-2-400 | Siemens NH-2-400 | 400 | [4800.0, 120.0, 7.0, 0.1, 0.004] | 0 | 0 | [720.0, 1350.0, 2800.0, 6500.0, 15000.0] | 0 | 0
Siemens NH-2-425 | Siemens NH-2-425 | 425 | [4800.0, 120.0, 7.0, 0.1, 0.004] | 0 | 0 | [850.0, 1500.0, 3050.0, 7500.0, 16500.0] | 0 | 0
Siemens NH-2-630 | Siemens NH-2-630 | 630 | [4800.0, 120.0, 7.0, 0.1, 0.004] | 0 | 0 | [1200.0, 2000.0, 4800.0, 12000.0, 26000.0] | 0 | 0

## dtypes
| element | column | dtype
0 | bus | name | object
1 | bus | vn_kv | float64
2 | bus | type | object
3 | bus | zone | object
4 | bus | in_service | bool
5 | load | name | object
6 | load | bus | uint32
7 | load | p_mw | float64
8 | load | q_mvar | float64
9 | load | const_z_percent | float64
10 | load | const_i_percent | float64
11 | load | sn_mva | float64
12 | load | scaling | float64
13 | load | in_service | bool
14 | load | type | object
15 | ext_grid | name | object
16 | ext_grid | bus | uint32
17 | ext_grid | vm_pu | float64
18 | ext_grid | va_degree | float64
19 | ext_grid | slack_weight | float64
20 | ext_grid | in_service | bool
21 | line | name | object
22 | line | std_type | object
23 | line | from_bus | uint32
24 | line | to_bus | uint32
25 | line | length_km | float64
26 | line | r_ohm_per_km | float64
27 | line | x_ohm_per_km | float64
28 | line | c_nf_per_km | float64
29 | line | g_us_per_km | float64
30 | line | max_i_ka | float64
31 | line | df | float64
32 | line | parallel | uint32
33 | line | type | object
34 | line | in_service | bool
35 | trafo | name | object
36 | trafo | std_type | object
37 | trafo | hv_bus | uint32
38 | trafo | lv_bus | uint32
39 | trafo | sn_mva | float64
40 | trafo | vn_hv_kv | float64
41 | trafo | vn_lv_kv | float64
42 | trafo | vk_percent | float64
43 | trafo | vkr_percent | float64
44 | trafo | pfe_kw | float64
45 | trafo | i0_percent | float64
46 | trafo | shift_degree | float64
47 | trafo | tap_side | object
48 | trafo | tap_neutral | int32
49 | trafo | tap_min | int32
50 | trafo | tap_max | int32
51 | trafo | tap_step_percent | float64
52 | trafo | tap_step_degree | float64
53 | trafo | tap_pos | int32
54 | trafo | tap_phase_shifter | bool
55 | trafo | parallel | uint32
56 | trafo | df | float64
57 | trafo | in_service | bool
58 | line_geodata | coords | object
59 | bus_geodata | x | float64
60 | bus_geodata | y | float64
61 | bus_geodata | coords | object

## parameters
| version | format_version | converged | OPF_converged | name | f_hz | sn_mva
0 | 2.14.6 | 2.14.0 | FALSE | FALSE |  | 50 | 1