## bus
| name | vn_kv | type | zone | in_service
0 | bus_LV_356-24_0_6_node_0 | 0.4 | n |  | TRUE
1 | bus_LV_356-24_0_6_node_1 | 0.4 | n |  | TRUE
2 | bus_LV_356-24_0_6_node_2 | 0.4 | n |  | TRUE
3 | bus_LV_356-24_0_6_node_3 | 0.4 | n |  | TRUE
4 | bus_LV_356-24_0_6_node_153 | 0.4 | n |  | TRUE
5 | bus_LV_356-24_0_6_node_152 | 0.4 | n |  | TRUE
6 | bus_LV_356-24_0_6_node_4 | 0.4 | n |  | TRUE
7 | bus_LV_356-24_0_6_node_64 | 0.4 | n |  | TRUE
8 | bus_LV_356-24_0_6_node_65 | 0.4 | n |  | TRUE
9 | bus_LV_356-24_0_6_node_63 | 0.4 | n |  | TRUE
10 | bus_LV_356-24_0_6_node_5 | 0.4 | n |  | TRUE
11 | bus_LV_356-24_0_6_node_6 | 0.4 | n |  | TRUE
12 | bus_LV_356-24_0_6_node_61 | 0.4 | n |  | TRUE
13 | bus_LV_356-24_0_6_node_59 | 0.4 | n |  | TRUE
14 | bus_LV_356-24_0_6_node_9 | 0.4 | n |  | TRUE
15 | bus_LV_356-24_0_6_node_7 | 0.4 | n |  | TRUE
16 | bus_LV_356-24_0_6_node_25 | 0.4 | n |  | TRUE
17 | bus_LV_356-24_0_6_node_60 | 0.4 | n |  | TRUE
18 | bus_LV_356-24_0_6_node_24 | 0.4 | n |  | TRUE
19 | bus_LV_356-24_0_6_node_8 | 0.4 | n |  | TRUE
20 | bus_LV_356-24_0_6_node_26 | 0.4 | n |  | TRUE
21 | bus_LV_356-24_0_6_node_10 | 0.4 | n |  | TRUE
22 | bus_LV_356-24_0_6_node_11 | 0.4 | n |  | TRUE
23 | bus_LV_356-24_0_6_node_14 | 0.4 | n |  | TRUE
24 | bus_LV_356-24_0_6_node_15 | 0.4 | n |  | TRUE
25 | bus_LV_356-24_0_6_node_16 | 0.4 | n |  | TRUE
26 | bus_LV_356-24_0_6_node_20 | 0.4 | n |  | TRUE
27 | bus_LV_356-24_0_6_node_42 | 0.4 | n |  | TRUE
28 | bus_LV_356-24_0_6_node_13 | 0.4 | n |  | TRUE
29 | bus_LV_356-24_0_6_node_17 | 0.4 | n |  | TRUE
30 | bus_LV_356-24_0_6_node_18 | 0.4 | n |  | TRUE
31 | bus_LV_356-24_0_6_node_21 | 0.4 | n |  | TRUE
32 | bus_LV_356-24_0_6_node_40 | 0.4 | n |  | TRUE
33 | bus_LV_356-24_0_6_node_19 | 0.4 | n |  | TRUE
34 | bus_LV_356-24_0_6_node_55 | 0.4 | n |  | TRUE
35 | bus_LV_356-24_0_6_node_56 | 0.4 | n |  | TRUE
36 | bus_LV_356-24_0_6_node_62 | 0.4 | n |  | TRUE
37 | bus_LV_356-24_0_6_node_27 | 0.4 | n |  | TRUE
38 | bus_LV_356-24_0_6_node_28 | 0.4 | n |  | TRUE
39 | bus_LV_356-24_0_6_node_29 | 0.4 | n |  | TRUE
40 | bus_LV_356-24_0_6_node_30 | 0.4 | n |  | TRUE
41 | bus_LV_356-24_0_6_node_31 | 0.4 | n |  | TRUE
42 | bus_LV_356-24_0_6_node_32 | 0.4 | n |  | TRUE
43 | bus_LV_356-24_0_6_node_33 | 0.4 | n |  | TRUE
44 | bus_LV_356-24_0_6_node_37 | 0.4 | n |  | TRUE
45 | bus_LV_356-24_0_6_node_34 | 0.4 | n |  | TRUE
46 | bus_LV_356-24_0_6_node_38 | 0.4 | n |  | TRUE
47 | bus_LV_356-24_0_6_node_35 | 0.4 | n |  | TRUE
48 | bus_LV_356-24_0_6_node_36 | 0.4 | n |  | TRUE
49 | bus_LV_356-24_0_6_node_96 | 0.4 | n |  | TRUE
50 | bus_LV_356-24_0_6_node_98 | 0.4 | n |  | TRUE
51 | bus_LV_356-24_0_6_node_94 | 0.4 | n |  | TRUE
52 | bus_LV_356-24_0_6_node_39 | 0.4 | n |  | TRUE
53 | bus_LV_356-24_0_6_node_41 | 0.4 | n |  | TRUE
54 | bus_LV_356-24_0_6_node_43 | 0.4 | n |  | TRUE
55 | bus_LV_356-24_0_6_node_44 | 0.4 | n |  | TRUE
56 | bus_LV_356-24_0_6_node_45 | 0.4 | n |  | TRUE
57 | bus_LV_356-24_0_6_node_46 | 0.4 | n |  | TRUE
58 | bus_LV_356-24_0_6_node_47 | 0.4 | n |  | TRUE
59 | bus_LV_356-24_0_6_node_48 | 0.4 | n |  | TRUE
60 | bus_LV_356-24_0_6_node_49 | 0.4 | n |  | TRUE
61 | bus_LV_356-24_0_6_node_50 | 0.4 | n |  | TRUE
62 | bus_LV_356-24_0_6_node_51 | 0.4 | n |  | TRUE
63 | bus_LV_356-24_0_6_node_52 | 0.4 | n |  | TRUE
64 | bus_LV_356-24_0_6_node_53 | 0.4 | n |  | TRUE
65 | bus_LV_356-24_0_6_node_54 | 0.4 | n |  | TRUE
66 | bus_LV_356-24_0_6_node_104 | 0.4 | n |  | TRUE
67 | bus_LV_356-24_0_6_node_118 | 0.4 | n |  | TRUE
68 | bus_LV_356-24_0_6_node_97 | 0.4 | n |  | TRUE
69 | bus_LV_356-24_0_6_node_113 | 0.4 | n |  | TRUE
70 | bus_LV_356-24_0_6_node_111 | 0.4 | n |  | TRUE
71 | bus_LV_356-24_0_6_node_117 | 0.4 | n |  | TRUE
72 | bus_LV_356-24_0_6_node_57 | 0.4 | n |  | TRUE
73 | bus_LV_356-24_0_6_node_58 | 0.4 | n |  | TRUE
74 | bus_LV_356-24_0_6_node_66 | 0.4 | n |  | TRUE
75 | bus_LV_356-24_0_6_node_67 | 0.4 | n |  | TRUE
76 | bus_LV_356-24_0_6_node_68 | 0.4 | n |  | TRUE
77 | bus_LV_356-24_0_6_node_69 | 0.4 | n |  | TRUE
78 | bus_LV_356-24_0_6_node_89 | 0.4 | n |  | TRUE
79 | bus_LV_356-24_0_6_node_74 | 0.4 | n |  | TRUE
80 | bus_LV_356-24_0_6_node_70 | 0.4 | n |  | TRUE
81 | bus_LV_356-24_0_6_node_71 | 0.4 | n |  | TRUE
82 | bus_LV_356-24_0_6_node_72 | 0.4 | n |  | TRUE
83 | bus_LV_356-24_0_6_node_73 | 0.4 | n |  | TRUE
84 | bus_LV_356-24_0_6_node_78 | 0.4 | n |  | TRUE
85 | bus_LV_356-24_0_6_node_75 | 0.4 | n |  | TRUE
86 | bus_LV_356-24_0_6_node_79 | 0.4 | n |  | TRUE
87 | bus_LV_356-24_0_6_node_76 | 0.4 | n |  | TRUE
88 | bus_LV_356-24_0_6_node_77 | 0.4 | n |  | TRUE
89 | bus_LV_356-24_0_6_node_82 | 0.4 | n |  | TRUE
90 | bus_LV_356-24_0_6_node_85 | 0.4 | n |  | TRUE
91 | bus_LV_356-24_0_6_node_81 | 0.4 | n |  | TRUE
92 | bus_LV_356-24_0_6_node_80 | 0.4 | n |  | TRUE
93 | bus_LV_356-24_0_6_node_83 | 0.4 | n |  | TRUE
94 | bus_LV_356-24_0_6_node_87 | 0.4 | n |  | TRUE
95 | bus_LV_356-24_0_6_node_86 | 0.4 | n |  | TRUE
96 | bus_LV_356-24_0_6_node_147 | 0.4 | n |  | TRUE
97 | bus_LV_356-24_0_6_node_84 | 0.4 | n |  | TRUE
98 | bus_LV_356-24_0_6_node_106 | 0.4 | n |  | TRUE
99 | bus_LV_356-24_0_6_node_146 | 0.4 | n |  | TRUE
100 | bus_LV_356-24_0_6_node_88 | 0.4 | n |  | TRUE
101 | bus_LV_356-24_0_6_node_148 | 0.4 | n |  | TRUE
102 | bus_LV_356-24_0_6_node_105 | 0.4 | n |  | TRUE
103 | bus_LV_356-24_0_6_node_145 | 0.4 | n |  | TRUE
104 | bus_LV_356-24_0_6_node_124 | 0.4 | n |  | TRUE
105 | bus_LV_356-24_0_6_node_125 | 0.4 | n |  | TRUE
106 | bus_LV_356-24_0_6_node_150 | 0.4 | n |  | TRUE
107 | bus_LV_356-24_0_6_node_90 | 0.4 | n |  | TRUE
108 | bus_LV_356-24_0_6_node_91 | 0.4 | n |  | TRUE
109 | bus_LV_356-24_0_6_node_92 | 0.4 | n |  | TRUE
110 | bus_LV_356-24_0_6_node_93 | 0.4 | n |  | TRUE
111 | bus_LV_356-24_0_6_node_131 | 0.4 | n |  | TRUE
112 | bus_LV_356-24_0_6_node_149 | 0.4 | n |  | TRUE
113 | bus_LV_356-24_0_6_node_139 | 0.4 | n |  | TRUE
114 | bus_LV_356-24_0_6_node_140 | 0.4 | n |  | TRUE
115 | bus_LV_356-24_0_6_node_137 | 0.4 | n |  | TRUE
116 | bus_LV_356-24_0_6_node_95 | 0.4 | n |  | TRUE
117 | bus_LV_356-24_0_6_node_122 | 0.4 | n |  | TRUE
118 | bus_LV_356-24_0_6_node_123 | 0.4 | n |  | TRUE
119 | bus_LV_356-24_0_6_node_99 | 0.4 | n |  | TRUE
120 | bus_LV_356-24_0_6_node_100 | 0.4 | n |  | TRUE
121 | bus_LV_356-24_0_6_node_101 | 0.4 | n |  | TRUE
122 | bus_LV_356-24_0_6_node_102 | 0.4 | n |  | TRUE
123 | bus_LV_356-24_0_6_node_103 | 0.4 | n |  | TRUE
124 | bus_LV_356-24_0_6_node_134 | 0.4 | n |  | TRUE
125 | bus_LV_356-24_0_6_node_138 | 0.4 | n |  | TRUE
126 | bus_LV_356-24_0_6_node_116 | 0.4 | n |  | TRUE
127 | bus_LV_356-24_0_6_node_107 | 0.4 | n |  | TRUE
128 | bus_LV_356-24_0_6_node_108 | 0.4 | n |  | TRUE
129 | bus_LV_356-24_0_6_node_109 | 0.4 | n |  | TRUE
130 | bus_LV_356-24_0_6_node_130 | 0.4 | n |  | TRUE
131 | bus_LV_356-24_0_6_node_127 | 0.4 | n |  | TRUE
132 | bus_LV_356-24_0_6_node_143 | 0.4 | n |  | TRUE
133 | bus_LV_356-24_0_6_node_128 | 0.4 | n |  | TRUE
134 | bus_LV_356-24_0_6_node_121 | 0.4 | n |  | TRUE
135 | bus_LV_356-24_0_6_node_110 | 0.4 | n |  | TRUE
136 | bus_LV_356-24_0_6_node_112 | 0.4 | n |  | TRUE
137 | bus_LV_356-24_0_6_node_114 | 0.4 | n |  | TRUE
138 | bus_LV_356-24_0_6_node_115 | 0.4 | n |  | TRUE
139 | bus_LV_356-24_0_6_node_135 | 0.4 | n |  | TRUE
140 | bus_LV_356-24_0_6_node_129 | 0.4 | n |  | TRUE
141 | bus_LV_356-24_0_6_node_119 | 0.4 | n |  | TRUE
142 | bus_LV_356-24_0_6_node_120 | 0.4 | n |  | TRUE
143 | bus_LV_356-24_0_6_node_141 | 0.4 | n |  | TRUE
144 | bus_LV_356-24_0_6_node_142 | 0.4 | n |  | TRUE
145 | bus_LV_356-24_0_6_node_126 | 0.4 | n |  | TRUE
146 | bus_LV_356-24_0_6_node_136 | 0.4 | n |  | TRUE
147 | bus_LV_356-24_0_6_node_151 | 0.4 | n |  | TRUE
148 | bus_LV_356-24_0_6_node_132 | 0.4 | n |  | TRUE
149 | bus_LV_356-24_0_6_node_133 | 0.4 | n |  | TRUE
150 | bus_LV_356-24_0_6_node_144 | 0.4 | n |  | TRUE
151 | bus_MV_456_0_node_26 | 20 | n |  | TRUE

## load
| name | bus | p_mw | q_mvar | const_z_percent | const_i_percent | sn_mva | scaling | in_service | type
0 | LV_356-24_0_6_load_0 | 0 | 0.0016503 | 0.0004136 | 0 | 0 |  | 1 | TRUE | wye
1 | LV_356-24_0_6_load_1 | 1 | 0.0015099 | 0.00037842 | 0 | 0 |  | 1 | TRUE | wye
2 | LV_356-24_0_6_load_2 | 2 | 0.0040649 | 0.0010188 | 0 | 0 |  | 1 | TRUE | wye
3 | LV_356-24_0_6_load_3 | 3 | 0.0014197 | 0.00035581 | 0 | 0 |  | 1 | TRUE | wye
4 | LV_356-24_0_6_load_153 | 4 | 0.0091677 | 0.0022977 | 0 | 0 |  | 1 | TRUE | wye
5 | LV_356-24_0_6_load_152 | 5 | 0.0015502 | 0.00038852 | 0 | 0 |  | 1 | TRUE | wye
6 | LV_356-24_0_6_load_64 | 7 | 0.00265 | 0.00066416 | 0 | 0 |  | 1 | TRUE | wye
7 | LV_356-24_0_6_load_65 | 8 | 0.0020491 | 0.00051355 | 0 | 0 |  | 1 | TRUE | wye
8 | LV_356-24_0_6_load_63 | 9 | 0.0019419 | 0.0004867 | 0 | 0 |  | 1 | TRUE | wye
9 | LV_356-24_0_6_load_6 | 11 | 0.0019835 | 0.00049711 | 0 | 0 |  | 1 | TRUE | wye
10 | LV_356-24_0_6_load_61 | 12 | 0.0021819 | 0.00054683 | 0 | 0 |  | 1 | TRUE | wye
11 | LV_356-24_0_6_load_59 | 13 | 0.0016692 | 0.00041834 | 0 | 0 |  | 1 | TRUE | wye
12 | LV_356-24_0_6_load_9 | 14 | 0.0020055 | 0.00050264 | 0 | 0 |  | 1 | TRUE | wye
13 | LV_356-24_0_6_load_7 | 15 | 0.0012194 | 0.00030562 | 0 | 0 |  | 1 | TRUE | wye
14 | LV_356-24_0_6_load_25 | 16 | 0.0021056 | 0.00052771 | 0 | 0 |  | 1 | TRUE | wye
15 | LV_356-24_0_6_load_60 | 17 | 0.0024507 | 0.0006142 | 0 | 0 |  | 1 | TRUE | wye
16 | LV_356-24_0_6_load_24 | 18 | 0.001818 | 0.00045563 | 0 | 0 |  | 1 | TRUE | wye
17 | LV_356-24_0_6_load_8 | 19 | 0.002081 | 0.00052155 | 0 | 0 |  | 1 | TRUE | wye
18 | LV_356-24_0_6_load_26 | 20 | 0.0025518 | 0.00063954 | 0 | 0 |  | 1 | TRUE | wye
19 | LV_356-24_0_6_load_10 | 21 | 0.0075897 | 0.0019022 | 0 | 0 |  | 1 | TRUE | wye
20 | LV_356-24_0_6_load_14 | 23 | 0.002657 | 0.00066591 | 0 | 0 |  | 1 | TRUE | wye
21 | LV_356-24_0_6_load_15 | 24 | 0.0017978 | 0.00045057 | 0 | 0 |  | 1 | TRUE | wye
22 | LV_356-24_0_6_load_16 | 25 | 0.0025516 | 0.0006395 | 0 | 0 |  | 1 | TRUE | wye
23 | LV_356-24_0_6_load_20 | 26 | 0.0011854 | 0.0002971 | 0 | 0 |  | 1 | TRUE | wye
24 | LV_356-24_0_6_load_42 | 27 | 0.0014621 | 0.00036645 | 0 | 0 |  | 1 | TRUE | wye
25 | LV_356-24_0_6_load_13 | 28 | 0.0023261 | 0.00058297 | 0 | 0 |  | 1 | TRUE | wye
26 | LV_356-24_0_6_load_17 | 29 | 0.0037909 | 0.00095009 | 0 | 0 |  | 1 | TRUE | wye
27 | LV_356-24_0_6_load_18 | 30 | 0.0022728 | 0.00056962 | 0 | 0 |  | 1 | TRUE | wye
28 | LV_356-24_0_6_load_21 | 31 | 0.0011792 | 0.00029552 | 0 | 0 |  | 1 | TRUE | wye
29 | LV_356-24_0_6_load_40 | 32 | 0.0053252 | 0.0013346 | 0 | 0 |  | 1 | TRUE | wye
30 | LV_356-24_0_6_load_19 | 33 | 0.0027851 | 0.00069802 | 0 | 0 |  | 1 | TRUE | wye
31 | LV_356-24_0_6_load_55 | 34 | 0.0020614 | 0.00051664 | 0 | 0 |  | 1 | TRUE | wye
32 | LV_356-24_0_6_load_56 | 35 | 0.0026034 | 0.00065247 | 0 | 0 |  | 1 | TRUE | wye
33 | LV_356-24_0_6_load_27 | 37 | 0.0023298 | 0.0005839 | 0 | 0 |  | 1 | TRUE | wye
34 | LV_356-24_0_6_load_28 | 38 | 0.0020604 | 0.00051639 | 0 | 0 |  | 1 | TRUE | wye
35 | LV_356-24_0_6_load_29 | 39 | 0.004533 | 0.0011361 | 0 | 0 |  | 1 | TRUE | wye
36 | LV_356-24_0_6_load_31 | 41 | 0.0049058 | 0.0012295 | 0 | 0 |  | 1 | TRUE | wye
37 | LV_356-24_0_6_load_32 | 42 | 0.0014046 | 0.00035202 | 0 | 0 |  | 1 | TRUE | wye
38 | LV_356-24_0_6_load_33 | 43 | 0.0019256 | 0.00048259 | 0 | 0 |  | 1 | TRUE | wye
39 | LV_356-24_0_6_load_37 | 44 | 0.0044577 | 0.0011172 | 0 | 0 |  | 1 | TRUE | wye
40 | LV_356-24_0_6_load_34 | 45 | 0.0043524 | 0.0010908 | 0 | 0 |  | 1 | TRUE | wye
41 | LV_356-24_0_6_load_38 | 46 | 0.0084735 | 0.0021237 | 0 | 0 |  | 1 | TRUE | wye
42 | LV_356-24_0_6_load_35 | 47 | 0.0025459 | 0.00063807 | 0 | 0 |  | 1 | TRUE | wye
43 | LV_356-24_0_6_load_36 | 48 | 0.0022232 | 0.00055718 | 0 | 0 |  | 1 | TRUE | wye
44 | LV_356-24_0_6_load_98 | 50 | 0.0076348 | 0.0019135 | 0 | 0 |  | 1 | TRUE | wye
45 | LV_356-24_0_6_load_94 | 51 | 0.0034349 | 0.00086087 | 0 | 0 |  | 1 | TRUE | wye
46 | LV_356-24_0_6_load_39 | 52 | 0.0024897 | 0.00062397 | 0 | 0 |  | 1 | TRUE | wye
47 | LV_356-24_0_6_load_41 | 53 | 0.0019792 | 0.00049603 | 0 | 0 |  | 1 | TRUE | wye
48 | LV_356-24_0_6_load_43 | 54 | 0.0018124 | 0.00045422 | 0 | 0 |  | 1 | TRUE | wye
49 | LV_356-24_0_6_load_44 | 55 | 0.0036831 | 0.00092307 | 0 | 0 |  | 1 | TRUE | wye
50 | LV_356-24_0_6_load_45 | 56 | 0.0020735 | 0.00051968 | 0 | 0 |  | 1 | TRUE | wye
51 | LV_356-24_0_6_load_46 | 57 | 0.0013431 | 0.0003366 | 0 | 0 |  | 1 | TRUE | wye
52 | LV_356-24_0_6_load_47 | 58 | 0.0025024 | 0.00062717 | 0 | 0 |  | 1 | TRUE | wye
53 | LV_356-24_0_6_load_48 | 59 | 0.0016699 | 0.00041851 | 0 | 0 |  | 1 | TRUE | wye
54 | LV_356-24_0_6_load_50 | 61 | 0.0015615 | 0.00039135 | 0 | 0 |  | 1 | TRUE | wye
55 | LV_356-24_0_6_load_51 | 62 | 0.0051321 | 0.0012862 | 0 | 0 |  | 1 | TRUE | wye
56 | LV_356-24_0_6_load_54 | 65 | 0.009837 | 0.0024654 | 0 | 0 |  | 1 | TRUE | wye
57 | LV_356-24_0_6_load_104 | 66 | 0.0067914 | 0.0017021 | 0 | 0 |  | 1 | TRUE | wye
58 | LV_356-24_0_6_load_118 | 67 | 0.0032003 | 0.00080207 | 0 | 0 |  | 1 | TRUE | wye
59 | LV_356-24_0_6_load_97 | 68 | 0.003734 | 0.00093583 | 0 | 0 |  | 1 | TRUE | wye
60 | LV_356-24_0_6_load_113 | 69 | 0.0099261 | 0.0024877 | 0 | 0 |  | 1 | TRUE | wye
61 | LV_356-24_0_6_load_111 | 70 | 0.0098562 | 0.0024702 | 0 | 0 |  | 1 | TRUE | wye
62 | LV_356-24_0_6_load_117 | 71 | 0.0028421 | 0.00071231 | 0 | 0 |  | 1 | TRUE | wye
63 | LV_356-24_0_6_load_57 | 72 | 0.0028573 | 0.00071612 | 0 | 0 |  | 1 | TRUE | wye
64 | LV_356-24_0_6_load_58 | 73 | 0.0019623 | 0.00049179 | 0 | 0 |  | 1 | TRUE | wye
65 | LV_356-24_0_6_load_66 | 74 | 0.001865 | 0.00046741 | 0 | 0 |  | 1 | TRUE | wye
66 | LV_356-24_0_6_load_67 | 75 | 0.00342 | 0.00085713 | 0 | 0 |  | 1 | TRUE | wye
67 | LV_356-24_0_6_load_68 | 76 | 0.0023785 | 0.0005961 | 0 | 0 |  | 1 | TRUE | wye
68 | LV_356-24_0_6_load_69 | 77 | 0.0022398 | 0.00056136 | 0 | 0 |  | 1 | TRUE | wye
69 | LV_356-24_0_6_load_89 | 78 | 0.0024633 | 0.00061736 | 0 | 0 |  | 1 | TRUE | wye
70 | LV_356-24_0_6_load_74 | 79 | 0.00060122 | 0.00015068 | 0 | 0 |  | 1 | TRUE | wye
71 | LV_356-24_0_6_load_70 | 80 | 0.00038728 | 9.7061e-05 | 0 | 0 |  | 1 | TRUE | wye
72 | LV_356-24_0_6_load_71 | 81 | 0.00085504 | 0.00021429 | 0 | 0 |  | 1 | TRUE | wye
73 | LV_356-24_0_6_load_72 | 82 | 0.0005065 | 0.00012694 | 0 | 0 |  | 1 | TRUE | wye
74 | LV_356-24_0_6_load_78 | 84 | 0.00056064 | 0.00014051 | 0 | 0 |  | 1 | TRUE | wye
75 | LV_356-24_0_6_load_75 | 85 | 0.0013125 | 0.00032893 | 0 | 0 |  | 1 | TRUE | wye
76 | LV_356-24_0_6_load_79 | 86 | 0.00056002 | 0.00014035 | 0 | 0 |  | 1 | TRUE | wye
77 | LV_356-24_0_6_load_76 | 87 | 0.00056142 | 0.0001407 | 0 | 0 |  | 1 | TRUE | wye
78 | LV_356-24_0_6_load_77 | 88 | 0.00044766 | 0.0001122 | 0 | 0 |  | 1 | TRUE | wye
79 | LV_356-24_0_6_load_81 | 91 | 0.00055264 | 0.0001385 | 0 | 0 |  | 1 | TRUE | wye
80 | LV_356-24_0_6_load_80 | 92 | 0.00043361 | 0.00010867 | 0 | 0 |  | 1 | TRUE | wye
81 | LV_356-24_0_6_load_87 | 94 | 0.023779 | 0.0059595 | 0 | 0 |  | 1 | TRUE | wye
82 | LV_356-24_0_6_load_147 | 96 | 0.011668 | 0.0029243 | 0 | 0 |  | 1 | TRUE | wye
83 | LV_356-24_0_6_load_106 | 98 | 0.00045306 | 0.00011355 | 0 | 0 |  | 1 | TRUE | wye
84 | LV_356-24_0_6_load_88 | 100 | 0.0047247 | 0.0011841 | 0 | 0 |  | 1 | TRUE | wye
85 | LV_356-24_0_6_load_148 | 101 | 0.0044983 | 0.0011274 | 0 | 0 |  | 1 | TRUE | wye
86 | LV_356-24_0_6_load_105 | 102 | 0.00044401 | 0.00011128 | 0 | 0 |  | 1 | TRUE | wye
87 | LV_356-24_0_6_load_145 | 103 | 0.0050665 | 0.0012698 | 0 | 0 |  | 1 | TRUE | wye
88 | LV_356-24_0_6_load_125 | 105 | 0.0016626 | 0.00041669 | 0 | 0 |  | 1 | TRUE | wye
89 | LV_356-24_0_6_load_90 | 107 | 0.0012129 | 0.00030398 | 0 | 0 |  | 1 | TRUE | wye
90 | LV_356-24_0_6_load_91 | 108 | 0.0012119 | 0.00030374 | 0 | 0 |  | 1 | TRUE | wye
91 | LV_356-24_0_6_load_92 | 109 | 0.0049275 | 0.0012349 | 0 | 0 |  | 1 | TRUE | wye
92 | LV_356-24_0_6_load_93 | 110 | 0.0012442 | 0.00031182 | 0 | 0 |  | 1 | TRUE | wye
93 | LV_356-24_0_6_load_131 | 111 | 0.0015377 | 0.00038539 | 0 | 0 |  | 1 | TRUE | wye
94 | LV_356-24_0_6_load_149 | 112 | 0.0026234 | 0.00065748 | 0 | 0 |  | 1 | TRUE | wye
95 | LV_356-24_0_6_load_139 | 113 | 0.0016589 | 0.00041576 | 0 | 0 |  | 1 | TRUE | wye
96 | LV_356-24_0_6_load_137 | 115 | 0.0015482 | 0.00038801 | 0 | 0 |  | 1 | TRUE | wye
97 | LV_356-24_0_6_load_95 | 116 | 0.0042479 | 0.0010646 | 0 | 0 |  | 1 | TRUE | wye
98 | LV_356-24_0_6_load_122 | 117 | 0.0081288 | 0.0020373 | 0 | 0 |  | 1 | TRUE | wye
99 | LV_356-24_0_6_load_123 | 118 | 0.0063105 | 0.0015816 | 0 | 0 |  | 1 | TRUE | wye
100 | LV_356-24_0_6_load_99 | 119 | 0.0013808 | 0.00034606 | 0 | 0 |  | 1 | TRUE | wye
101 | LV_356-24_0_6_load_100 | 120 | 0.0013929 | 0.0003491 | 0 | 0 |  | 1 | TRUE | wye
102 | LV_356-24_0_6_load_101 | 121 | 0.0022517 | 0.00056434 | 0 | 0 |  | 1 | TRUE | wye
103 | LV_356-24_0_6_load_102 | 122 | 0.0014905 | 0.00037357 | 0 | 0 |  | 1 | TRUE | wye
104 | LV_356-24_0_6_load_103 | 123 | 0.0015745 | 0.00039462 | 0 | 0 |  | 1 | TRUE | wye
105 | LV_356-24_0_6_load_134 | 124 | 0.0065578 | 0.0016435 | 0 | 0 |  | 1 | TRUE | wye
106 | LV_356-24_0_6_load_138 | 125 | 0.0049887 | 0.0012503 | 0 | 0 |  | 1 | TRUE | wye
107 | LV_356-24_0_6_load_109 | 129 | 0.0029186 | 0.00073147 | 0 | 0 |  | 1 | TRUE | wye
108 | LV_356-24_0_6_load_130 | 130 | 0.0049364 | 0.0012372 | 0 | 0 |  | 1 | TRUE | wye
109 | LV_356-24_0_6_load_127 | 131 | 0.0096924 | 0.0024291 | 0 | 0 |  | 1 | TRUE | wye
110 | LV_356-24_0_6_load_143 | 132 | 0.0024048 | 0.0006027 | 0 | 0 |  | 1 | TRUE | wye
111 | LV_356-24_0_6_load_121 | 134 | 0.010216 | 0.0025603 | 0 | 0 |  | 1 | TRUE | wye
112 | LV_356-24_0_6_load_110 | 135 | 0.0099225 | 0.0024868 | 0 | 0 |  | 1 | TRUE | wye
113 | LV_356-24_0_6_load_114 | 137 | 0.008194 | 0.0020536 | 0 | 0 |  | 1 | TRUE | wye
114 | LV_356-24_0_6_load_115 | 138 | 0.0081422 | 0.0020406 | 0 | 0 |  | 1 | TRUE | wye
115 | LV_356-24_0_6_load_135 | 139 | 0.0048357 | 0.001212 | 0 | 0 |  | 1 | TRUE | wye
116 | LV_356-24_0_6_load_120 | 142 | 0.010061 | 0.0025216 | 0 | 0 |  | 1 | TRUE | wye
117 | LV_356-24_0_6_load_141 | 143 | 0.0099494 | 0.0024936 | 0 | 0 |  | 1 | TRUE | wye
118 | LV_356-24_0_6_load_142 | 144 | 0.010283 | 0.0025772 | 0 | 0 |  | 1 | TRUE | wye
119 | LV_356-24_0_6_load_126 | 145 | 0.0081207 | 0.0020352 | 0 | 0 |  | 1 | TRUE | wye
120 | LV_356-24_0_6_load_136 | 146 | 0.0054468 | 0.0013651 | 0 | 0 |  | 1 | TRUE | wye
121 | LV_356-24_0_6_load_151 | 147 | 0.0012432 | 0.00031157 | 0 | 0 |  | 1 | TRUE | wye
122 | LV_356-24_0_6_load_132 | 148 | 0.0016593 | 0.00041586 | 0 | 0 |  | 1 | TRUE | wye
123 | LV_356-24_0_6_load_144 | 150 | 0.0047081 | 0.00118 | 0 | 0 |  | 1 | TRUE | wye

## ext_grid
| name | bus | vm_pu | va_degree | slack_weight | in_service
0 |  | 71 | 1 | 0 | 1 | TRUE

## line
| name | std_type | from_bus | to_bus | length_km | r_ohm_per_km | x_ohm_per_km | c_nf_per_km | g_us_per_km | max_i_ka | df | parallel | type | in_service
0 | LV_356-24_0_6_line_0 |  | 0 | 1 | 0.0092718 | 0.125 | 0.08 | 261 | 0 | 0.364 | 1 | 1 | cs | TRUE
1 | LV_356-24_0_6_line_1 |  | 0 | 2 | 0.011745 | 0.125 | 0.08 | 261 | 0 | 0.364 | 1 | 1 | cs | TRUE
2 | LV_356-24_0_6_line_2 |  | 1 | 3 | 0.0098031 | 0.125 | 0.08 | 261 | 0 | 0.364 | 1 | 1 | cs | TRUE
3 | LV_356-24_0_6_line_3 |  | 2 | 4 | 0.061653 | 0.125 | 0.08 | 261 | 0 | 0.364 | 1 | 1 | cs | TRUE
4 | LV_356-24_0_6_line_4 |  | 3 | 6 | 0.010507 | 0.125 | 0.08 | 261 | 0 | 0.364 | 1 | 1 | cs | TRUE
5 | LV_356-24_0_6_line_5 |  | 4 | 5 | 0.0032413 | 0.125 | 0.08 | 261 | 0 | 0.364 | 1 | 1 | cs | TRUE
6 | LV_356-24_0_6_line_6 |  | 5 | 92 | 0.013298 | 0.125 | 0.08 | 261 | 0 | 0.364 | 1 | 1 | cs | TRUE
7 | LV_356-24_0_6_line_7 |  | 6 | 10 | 0.032391 | 0.125 | 0.08 | 261 | 0 | 0.364 | 1 | 1 | cs | TRUE
8 | LV_356-24_0_6_line_8 |  | 6 | 11 | 0.0098053 | 0.125 | 0.08 | 261 | 0 | 0.364 | 1 | 1 | cs | TRUE
9 | LV_356-24_0_6_line_9 |  | 7 | 8 | 0.012529 | 0.125 | 0.08 | 261 | 0 | 0.364 | 1 | 1 | cs | TRUE
10 | LV_356-24_0_6_line_10 |  | 7 | 9 | 0.0065437 | 0.125 | 0.08 | 261 | 0 | 0.364 | 1 | 1 | cs | TRUE
11 | LV_356-24_0_6_line_11 |  | 8 | 74 | 0.006351 | 0.125 | 0.08 | 261 | 0 | 0.364 | 1 | 1 | cs | TRUE
12 | LV_356-24_0_6_line_12 |  | 9 | 12 | 0.011069 | 0.125 | 0.08 | 261 | 0 | 0.364 | 1 | 1 | cs | TRUE
13 | LV_356-24_0_6_line_13 |  | 10 | 14 | 0.012085 | 0.125 | 0.08 | 261 | 0 | 0.364 | 1 | 1 | cs | TRUE
14 | LV_356-24_0_6_line_14 |  | 10 | 15 | 0.0075484 | 0.125 | 0.08 | 261 | 0 | 0.364 | 1 | 1 | cs | TRUE
15 | LV_356-24_0_6_line_15 |  | 11 | 16 | 0.006805 | 0.125 | 0.08 | 261 | 0 | 0.364 | 1 | 1 | cs | TRUE
16 | LV_356-24_0_6_line_16 |  | 12 | 13 | 0.0076733 | 0.125 | 0.08 | 261 | 0 | 0.364 | 1 | 1 | cs | TRUE
17 | LV_356-24_0_6_line_17 |  | 13 | 17 | 0.016199 | 0.125 | 0.08 | 261 | 0 | 0.364 | 1 | 1 | cs | TRUE
18 | LV_356-24_0_6_line_18 |  | 14 | 18 | 0.0087219 | 0.125 | 0.08 | 261 | 0 | 0.364 | 1 | 1 | cs | TRUE
19 | LV_356-24_0_6_line_19 |  | 15 | 19 | 0.0066158 | 0.125 | 0.08 | 261 | 0 | 0.364 | 1 | 1 | cs | TRUE
20 | LV_356-24_0_6_line_20 |  | 16 | 20 | 0.010153 | 0.125 | 0.08 | 261 | 0 | 0.364 | 1 | 1 | cs | TRUE
21 | LV_356-24_0_6_line_21 |  | 17 | 36 | 0.020688 | 0.125 | 0.08 | 261 | 0 | 0.364 | 1 | 1 | cs | TRUE
22 | LV_356-24_0_6_line_22 |  | 20 | 37 | 0.020051 | 0.125 | 0.08 | 261 | 0 | 0.364 | 1 | 1 | cs | TRUE
23 | LV_356-24_0_6_line_23 |  | 21 | 22 | 0.023841 | 0.125 | 0.08 | 261 | 0 | 0.364 | 1 | 1 | cs | TRUE
24 | LV_356-24_0_6_line_24 |  | 22 | 23 | 0.040292 | 0.125 | 0.08 | 261 | 0 | 0.364 | 1 | 1 | cs | TRUE
25 | LV_356-24_0_6_line_25 |  | 22 | 24 | 0.013606 | 0.125 | 0.08 | 261 | 0 | 0.364 | 1 | 1 | cs | TRUE
26 | LV_356-24_0_6_line_26 |  | 22 | 25 | 0.013976 | 0.125 | 0.08 | 261 | 0 | 0.364 | 1 | 1 | cs | TRUE
27 | LV_356-24_0_6_line_27 |  | 23 | 26 | 0.009705 | 0.125 | 0.08 | 261 | 0 | 0.364 | 1 | 1 | cs | TRUE
28 | LV_356-24_0_6_line_28 |  | 25 | 27 | 0.022681 | 0.125 | 0.08 | 261 | 0 | 0.364 | 1 | 1 | cs | TRUE
29 | LV_356-24_0_6_line_29 |  | 26 | 31 | 0.0067074 | 0.125 | 0.08 | 261 | 0 | 0.364 | 1 | 1 | cs | TRUE
30 | LV_356-24_0_6_line_30 |  | 27 | 32 | 0.014466 | 0.125 | 0.08 | 261 | 0 | 0.364 | 1 | 1 | cs | TRUE
31 | LV_356-24_0_6_line_31 |  | 28 | 29 | 0.015267 | 0.125 | 0.08 | 261 | 0 | 0.364 | 1 | 1 | cs | TRUE
32 | LV_356-24_0_6_line_32 |  | 29 | 30 | 0.0066242 | 0.125 | 0.08 | 261 | 0 | 0.364 | 1 | 1 | cs | TRUE
33 | LV_356-24_0_6_line_33 |  | 30 | 33 | 0.0014054 | 0.125 | 0.08 | 261 | 0 | 0.364 | 1 | 1 | cs | TRUE
34 | LV_356-24_0_6_line_34 |  | 32 | 52 | 0.0040754 | 0.125 | 0.08 | 261 | 0 | 0.364 | 1 | 1 | cs | TRUE
35 | LV_356-24_0_6_line_35 |  | 33 | 34 | 0.024503 | 0.125 | 0.08 | 261 | 0 | 0.364 | 1 | 1 | cs | TRUE
36 | LV_356-24_0_6_line_36 |  | 34 | 35 | 0.00044559 | 0.125 | 0.08 | 261 | 0 | 0.364 | 1 | 1 | cs | TRUE
37 | LV_356-24_0_6_line_37 |  | 35 | 72 | 0.0095767 | 0.125 | 0.08 | 261 | 0 | 0.364 | 1 | 1 | cs | TRUE
38 | LV_356-24_0_6_line_38 |  | 36 | 73 | 0.0052715 | 0.125 | 0.08 | 261 | 0 | 0.364 | 1 | 1 | cs | TRUE
39 | LV_356-24_0_6_line_39 |  | 38 | 39 | 0.037521 | 0.125 | 0.08 | 261 | 0 | 0.364 | 1 | 1 | cs | TRUE
40 | LV_356-24_0_6_line_40 |  | 38 | 40 | 0.010757 | 0.125 | 0.08 | 261 | 0 | 0.364 | 1 | 1 | cs | TRUE
41 | LV_356-24_0_6_line_41 |  | 39 | 41 | 0.02402 | 0.125 | 0.08 | 261 | 0 | 0.364 | 1 | 1 | cs | TRUE
42 | LV_356-24_0_6_line_42 |  | 40 | 42 | 0.016007 | 0.125 | 0.08 | 261 | 0 | 0.364 | 1 | 1 | cs | TRUE
43 | LV_356-24_0_6_line_43 |  | 40 | 43 | 0.0048332 | 0.125 | 0.08 | 261 | 0 | 0.364 | 1 | 1 | cs | TRUE
44 | LV_356-24_0_6_line_44 |  | 41 | 44 | 0.021348 | 0.125 | 0.08 | 261 | 0 | 0.364 | 1 | 1 | cs | TRUE
45 | LV_356-24_0_6_line_45 |  | 42 | 45 | 0.0075124 | 0.125 | 0.08 | 261 | 0 | 0.364 | 1 | 1 | cs | TRUE
46 | LV_356-24_0_6_line_46 |  | 44 | 46 | 0.019146 | 0.125 | 0.08 | 261 | 0 | 0.364 | 1 | 1 | cs | TRUE
47 | LV_356-24_0_6_line_47 |  | 45 | 47 | 0.011177 | 0.125 | 0.08 | 261 | 0 | 0.364 | 1 | 1 | cs | TRUE
48 | LV_356-24_0_6_line_48 |  | 47 | 48 | 0.027071 | 0.125 | 0.08 | 261 | 0 | 0.364 | 1 | 1 | cs | TRUE
49 | LV_356-24_0_6_line_49 |  | 48 | 49 | 0.0048483 | 0.125 | 0.08 | 261 | 0 | 0.364 | 1 | 1 | cs | TRUE
50 | LV_356-24_0_6_line_50 |  | 49 | 50 | 0.016381 | 0.125 | 0.08 | 261 | 0 | 0.364 | 1 | 1 | cs | TRUE
51 | LV_356-24_0_6_line_51 |  | 49 | 51 | 0.014332 | 0.125 | 0.08 | 261 | 0 | 0.364 | 1 | 1 | cs | TRUE
52 | LV_356-24_0_6_line_52 |  | 50 | 117 | 0.032004 | 0.125 | 0.08 | 261 | 0 | 0.364 | 1 | 1 | cs | TRUE
53 | LV_356-24_0_6_line_53 |  | 51 | 116 | 0.0057196 | 0.125 | 0.08 | 261 | 0 | 0.364 | 1 | 1 | cs | TRUE
54 | LV_356-24_0_6_line_54 |  | 52 | 53 | 0.016653 | 0.125 | 0.08 | 261 | 0 | 0.364 | 1 | 1 | cs | TRUE
55 | LV_356-24_0_6_line_55 |  | 53 | 54 | 0.0063974 | 0.125 | 0.08 | 261 | 0 | 0.364 | 1 | 1 | cs | TRUE
56 | LV_356-24_0_6_line_56 |  | 54 | 55 | 0.012136 | 0.125 | 0.08 | 261 | 0 | 0.364 | 1 | 1 | cs | TRUE
57 | LV_356-24_0_6_line_57 |  | 55 | 56 | 0.0082004 | 0.125 | 0.08 | 261 | 0 | 0.364 | 1 | 1 | cs | TRUE
58 | LV_356-24_0_6_line_58 |  | 56 | 57 | 0.01327 | 0.125 | 0.08 | 261 | 0 | 0.364 | 1 | 1 | cs | TRUE
59 | LV_356-24_0_6_line_59 |  | 57 | 58 | 0.0014181 | 0.125 | 0.08 | 261 | 0 | 0.364 | 1 | 1 | cs | TRUE
60 | LV_356-24_0_6_line_60 |  | 58 | 59 | 0.0054758 | 0.125 | 0.08 | 261 | 0 | 0.364 | 1 | 1 | cs | TRUE
61 | LV_356-24_0_6_line_61 |  | 59 | 60 | 0.015693 | 0.125 | 0.08 | 261 | 0 | 0.364 | 1 | 1 | cs | TRUE
62 | LV_356-24_0_6_line_62 |  | 60 | 61 | 0.015449 | 0.125 | 0.08 | 261 | 0 | 0.364 | 1 | 1 | cs | TRUE
63 | LV_356-24_0_6_line_63 |  | 60 | 62 | 0.025969 | 0.125 | 0.08 | 261 | 0 | 0.364 | 1 | 1 | cs | TRUE
64 | LV_356-24_0_6_line_64 |  | 62 | 63 | 0.020257 | 0.125 | 0.08 | 261 | 0 | 0.364 | 1 | 1 | cs | TRUE
65 | LV_356-24_0_6_line_65 |  | 63 | 64 | 0.016775 | 0.125 | 0.08 | 261 | 0 | 0.364 | 1 | 1 | cs | TRUE
66 | LV_356-24_0_6_line_66 |  | 63 | 65 | 0.012228 | 0.125 | 0.08 | 261 | 0 | 0.364 | 1 | 1 | cs | TRUE
67 | LV_356-24_0_6_line_67 |  | 64 | 66 | 0.019367 | 0.125 | 0.08 | 261 | 0 | 0.364 | 1 | 1 | cs | TRUE
68 | LV_356-24_0_6_line_68 |  | 65 | 67 | 0.0024177 | 0.125 | 0.08 | 261 | 0 | 0.364 | 1 | 2 | cs | TRUE
69 | LV_356-24_0_6_line_69 |  | 66 | 68 | 0.0024235 | 0.125 | 0.08 | 261 | 0 | 0.364 | 1 | 1 | cs | TRUE
70 | LV_356-24_0_6_line_70 |  | 67 | 71 | 0.015134 | 0.125 | 0.08 | 261 | 0 | 0.364 | 1 | 3 | cs | TRUE
71 | LV_356-24_0_6_line_71 |  | 68 | 116 | 0.022587 | 0.125 | 0.08 | 261 | 0 | 0.364 | 1 | 1 | cs | TRUE
72 | LV_356-24_0_6_line_72 |  | 69 | 70 | 0.02587 | 0.125 | 0.08 | 261 | 0 | 0.364 | 1 | 1 | cs | TRUE
73 | LV_356-24_0_6_line_73 |  | 70 | 135 | 0.013609 | 0.125 | 0.08 | 261 | 0 | 0.364 | 1 | 1 | cs | TRUE
74 | LV_356-24_0_6_line_74 |  | 71 | 141 | 0.0047247 | 0.125 | 0.08 | 261 | 0 | 0.364 | 1 | 3 | cs | TRUE
75 | LV_356-24_0_6_line_75 |  | 72 | 73 | 0.0059063 | 0.125 | 0.08 | 261 | 0 | 0.364 | 1 | 1 | cs | TRUE
76 | LV_356-24_0_6_line_76 |  | 74 | 75 | 0.016005 | 0.125 | 0.08 | 261 | 0 | 0.364 | 1 | 1 | cs | TRUE
77 | LV_356-24_0_6_line_77 |  | 75 | 76 | 0.0010826 | 0.125 | 0.08 | 261 | 0 | 0.364 | 1 | 1 | cs | TRUE
78 | LV_356-24_0_6_line_78 |  | 76 | 77 | 0.020473 | 0.125 | 0.08 | 261 | 0 | 0.364 | 1 | 1 | cs | TRUE
79 | LV_356-24_0_6_line_79 |  | 77 | 78 | 0.010083 | 0.125 | 0.08 | 261 | 0 | 0.364 | 1 | 1 | cs | TRUE
80 | LV_356-24_0_6_line_80 |  | 78 | 79 | 0.019984 | 0.125 | 0.08 | 261 | 0 | 0.364 | 1 | 1 | cs | TRUE
81 | LV_356-24_0_6_line_81 |  | 79 | 82 | 0.0071276 | 0.125 | 0.08 | 261 | 0 | 0.364 | 1 | 1 | cs | TRUE
82 | LV_356-24_0_6_line_82 |  | 80 | 81 | 0.018944 | 0.125 | 0.08 | 261 | 0 | 0.364 | 1 | 1 | cs | TRUE
83 | LV_356-24_0_6_line_83 |  | 80 | 82 | 0.0027239 | 0.125 | 0.08 | 261 | 0 | 0.364 | 1 | 1 | cs | TRUE
84 | LV_356-24_0_6_line_84 |  | 81 | 83 | 0.012145 | 0.125 | 0.08 | 261 | 0 | 0.364 | 1 | 1 | cs | TRUE
85 | LV_356-24_0_6_line_85 |  | 83 | 84 | 0.011917 | 0.125 | 0.08 | 261 | 0 | 0.364 | 1 | 1 | cs | TRUE
86 | LV_356-24_0_6_line_86 |  | 83 | 85 | 0.012237 | 0.125 | 0.08 | 261 | 0 | 0.364 | 1 | 1 | cs | TRUE
87 | LV_356-24_0_6_line_87 |  | 84 | 86 | 0.031329 | 0.125 | 0.08 | 261 | 0 | 0.364 | 1 | 1 | cs | TRUE
88 | LV_356-24_0_6_line_88 |  | 85 | 87 | 0.004269 | 0.125 | 0.08 | 261 | 0 | 0.364 | 1 | 1 | cs | TRUE
89 | LV_356-24_0_6_line_89 |  | 86 | 92 | 0.022853 | 0.125 | 0.08 | 261 | 0 | 0.364 | 1 | 1 | cs | TRUE
90 | LV_356-24_0_6_line_90 |  | 87 | 88 | 0.030174 | 0.125 | 0.08 | 261 | 0 | 0.364 | 1 | 2 | cs | TRUE
91 | LV_356-24_0_6_line_91 |  | 88 | 89 | 0.016187 | 0.125 | 0.08 | 261 | 0 | 0.364 | 1 | 3 | cs | TRUE
92 | LV_356-24_0_6_line_92 |  | 89 | 90 | 0.014908 | 0.125 | 0.08 | 261 | 0 | 0.364 | 1 | 3 | cs | TRUE
93 | LV_356-24_0_6_line_93 |  | 89 | 91 | 0.032678 | 0.125 | 0.08 | 261 | 0 | 0.364 | 1 | 1 | cs | TRUE
94 | LV_356-24_0_6_line_94 |  | 90 | 100 | 0.011851 | 0.125 | 0.08 | 261 | 0 | 0.364 | 1 | 3 | cs | TRUE
95 | LV_356-24_0_6_line_95 |  | 91 | 93 | 0.043315 | 0.125 | 0.08 | 261 | 0 | 0.364 | 1 | 1 | cs | TRUE
96 | LV_356-24_0_6_line_96 |  | 91 | 94 | 0.035491 | 0.125 | 0.08 | 261 | 0 | 0.364 | 1 | 1 | cs | TRUE
97 | LV_356-24_0_6_line_97 |  | 93 | 95 | 0.009777 | 0.125 | 0.08 | 261 | 0 | 0.364 | 1 | 1 | cs | TRUE
98 | LV_356-24_0_6_line_98 |  | 94 | 96 | 0.034673 | 0.125 | 0.08 | 261 | 0 | 0.364 | 1 | 1 | cs | TRUE
99 | LV_356-24_0_6_line_99 |  | 95 | 101 | 0.043658 | 0.125 | 0.08 | 261 | 0 | 0.364 | 1 | 1 | cs | TRUE
100 | LV_356-24_0_6_line_100 |  | 97 | 98 | 0.023761 | 0.125 | 0.08 | 261 | 0 | 0.364 | 1 | 1 | cs | TRUE
101 | LV_356-24_0_6_line_101 |  | 97 | 99 | 0.012165 | 0.125 | 0.08 | 261 | 0 | 0.364 | 1 | 1 | cs | TRUE
102 | LV_356-24_0_6_line_102 |  | 98 | 102 | 0.006196 | 0.125 | 0.08 | 261 | 0 | 0.364 | 1 | 1 | cs | TRUE
103 | LV_356-24_0_6_line_103 |  | 99 | 103 | 0.0048866 | 0.125 | 0.08 | 261 | 0 | 0.364 | 1 | 1 | cs | TRUE
104 | LV_356-24_0_6_line_104 |  | 100 | 104 | 0.023504 | 0.125 | 0.08 | 261 | 0 | 0.364 | 1 | 3 | cs | TRUE
105 | LV_356-24_0_6_line_105 |  | 102 | 127 | 0.01114 | 0.125 | 0.08 | 261 | 0 | 0.364 | 1 | 1 | cs | TRUE
106 | LV_356-24_0_6_line_106 |  | 103 | 150 | 0.01771 | 0.125 | 0.08 | 261 | 0 | 0.364 | 1 | 1 | cs | TRUE
107 | LV_356-24_0_6_line_107 |  | 104 | 105 | 0.020384 | 0.125 | 0.08 | 261 | 0 | 0.364 | 1 | 3 | cs | TRUE
108 | LV_356-24_0_6_line_108 |  | 104 | 106 | 0.061299 | 0.125 | 0.08 | 261 | 0 | 0.364 | 1 | 1 | cs | TRUE
109 | LV_356-24_0_6_line_109 |  | 105 | 111 | 0.0071841 | 0.125 | 0.08 | 261 | 0 | 0.364 | 1 | 3 | cs | TRUE
110 | LV_356-24_0_6_line_110 |  | 106 | 147 | 0.024218 | 0.125 | 0.08 | 261 | 0 | 0.364 | 1 | 1 | cs | TRUE
111 | LV_356-24_0_6_line_111 |  | 106 | 112 | 0.019106 | 0.125 | 0.08 | 261 | 0 | 0.364 | 1 | 1 | cs | TRUE
112 | LV_356-24_0_6_line_112 |  | 107 | 108 | 0.0002896 | 0.125 | 0.08 | 261 | 0 | 0.364 | 1 | 1 | cs | TRUE
113 | LV_356-24_0_6_line_113 |  | 107 | 109 | 0.01567 | 0.125 | 0.08 | 261 | 0 | 0.364 | 1 | 1 | cs | TRUE
114 | LV_356-24_0_6_line_114 |  | 108 | 110 | 0.00029108 | 0.125 | 0.08 | 261 | 0 | 0.364 | 1 | 1 | cs | TRUE
115 | LV_356-24_0_6_line_115 |  | 110 | 112 | 0.00057893 | 0.125 | 0.08 | 261 | 0 | 0.364 | 1 | 1 | cs | TRUE
116 | LV_356-24_0_6_line_116 |  | 111 | 148 | 0.0079824 | 0.125 | 0.08 | 261 | 0 | 0.364 | 1 | 3 | cs | TRUE
117 | LV_356-24_0_6_line_117 |  | 113 | 114 | 0.0098244 | 0.125 | 0.08 | 261 | 0 | 0.364 | 1 | 3 | cs | TRUE
118 | LV_356-24_0_6_line_118 |  | 113 | 115 | 0.0081088 | 0.125 | 0.08 | 261 | 0 | 0.364 | 1 | 3 | cs | TRUE
119 | LV_356-24_0_6_line_119 |  | 114 | 149 | 0.008841 | 0.125 | 0.08 | 261 | 0 | 0.364 | 1 | 3 | cs | TRUE
120 | LV_356-24_0_6_line_120 |  | 115 | 125 | 0.017346 | 0.125 | 0.08 | 261 | 0 | 0.364 | 1 | 3 | cs | TRUE
121 | LV_356-24_0_6_line_121 |  | 117 | 118 | 0.0017913 | 0.125 | 0.08 | 261 | 0 | 0.364 | 1 | 1 | cs | TRUE
122 | LV_356-24_0_6_line_122 |  | 118 | 145 | 0.027226 | 0.125 | 0.08 | 261 | 0 | 0.364 | 1 | 1 | cs | TRUE
123 | LV_356-24_0_6_line_123 |  | 119 | 120 | 0.0077078 | 0.125 | 0.08 | 261 | 0 | 0.364 | 1 | 3 | cs | TRUE
124 | LV_356-24_0_6_line_124 |  | 119 | 121 | 0.0093455 | 0.125 | 0.08 | 261 | 0 | 0.364 | 1 | 3 | cs | TRUE
125 | LV_356-24_0_6_line_125 |  | 120 | 122 | 0.0078135 | 0.125 | 0.08 | 261 | 0 | 0.364 | 1 | 3 | cs | TRUE
126 | LV_356-24_0_6_line_126 |  | 121 | 123 | 0.023195 | 0.125 | 0.08 | 261 | 0 | 0.364 | 1 | 3 | cs | TRUE
127 | LV_356-24_0_6_line_127 |  | 122 | 124 | 0.011559 | 0.125 | 0.08 | 261 | 0 | 0.364 | 1 | 3 | cs | TRUE
128 | LV_356-24_0_6_line_128 |  | 123 | 125 | 0.0093215 | 0.125 | 0.08 | 261 | 0 | 0.364 | 1 | 3 | cs | TRUE
129 | LV_356-24_0_6_line_129 |  | 124 | 126 | 0.014799 | 0.125 | 0.08 | 261 | 0 | 0.364 | 1 | 3 | cs | TRUE
130 | LV_356-24_0_6_line_130 |  | 126 | 139 | 0.02398 | 0.125 | 0.08 | 261 | 0 | 0.364 | 1 | 3 | cs | TRUE
131 | LV_356-24_0_6_line_131 |  | 126 | 136 | 0.016795 | 0.125 | 0.08 | 261 | 0 | 0.364 | 1 | 1 | cs | TRUE
132 | LV_356-24_0_6_line_132 |  | 127 | 128 | 0.011178 | 0.125 | 0.08 | 261 | 0 | 0.364 | 1 | 1 | cs | TRUE
133 | LV_356-24_0_6_line_133 |  | 127 | 129 | 0.014199 | 0.125 | 0.08 | 261 | 0 | 0.364 | 1 | 1 | cs | TRUE
134 | LV_356-24_0_6_line_134 |  | 128 | 130 | 0.01378 | 0.125 | 0.08 | 261 | 0 | 0.364 | 1 | 1 | cs | TRUE
135 | LV_356-24_0_6_line_135 |  | 128 | 131 | 0.015793 | 0.125 | 0.08 | 261 | 0 | 0.364 | 1 | 1 | cs | TRUE
136 | LV_356-24_0_6_line_136 |  | 129 | 132 | 0.011782 | 0.125 | 0.08 | 261 | 0 | 0.364 | 1 | 1 | cs | TRUE
137 | LV_356-24_0_6_line_137 |  | 131 | 133 | 0.02367 | 0.125 | 0.08 | 261 | 0 | 0.364 | 1 | 1 | cs | TRUE
138 | LV_356-24_0_6_line_138 |  | 132 | 134 | 0.00044805 | 0.125 | 0.08 | 261 | 0 | 0.364 | 1 | 1 | cs | TRUE
139 | LV_356-24_0_6_line_139 |  | 133 | 140 | 0.015512 | 0.125 | 0.08 | 261 | 0 | 0.364 | 1 | 1 | cs | TRUE
140 | LV_356-24_0_6_line_140 |  | 135 | 136 | 0.031531 | 0.125 | 0.08 | 261 | 0 | 0.364 | 1 | 1 | cs | TRUE
141 | LV_356-24_0_6_line_141 |  | 136 | 137 | 0.018549 | 0.125 | 0.08 | 261 | 0 | 0.364 | 1 | 1 | cs | TRUE
142 | LV_356-24_0_6_line_142 |  | 136 | 138 | 0.011558 | 0.125 | 0.08 | 261 | 0 | 0.364 | 1 | 1 | cs | TRUE
143 | LV_356-24_0_6_line_143 |  | 139 | 140 | 0.0034118 | 0.125 | 0.08 | 261 | 0 | 0.364 | 1 | 3 | cs | TRUE
144 | LV_356-24_0_6_line_144 |  | 140 | 144 | 0.015111 | 0.125 | 0.08 | 261 | 0 | 0.364 | 1 | 3 | cs | TRUE
145 | LV_356-24_0_6_line_145 |  | 141 | 142 | 0.026083 | 0.125 | 0.08 | 261 | 0 | 0.364 | 1 | 3 | cs | TRUE
146 | LV_356-24_0_6_line_146 |  | 142 | 143 | 0.025432 | 0.125 | 0.08 | 261 | 0 | 0.364 | 1 | 3 | cs | TRUE
147 | LV_356-24_0_6_line_147 |  | 143 | 144 | 0.011067 | 0.125 | 0.08 | 261 | 0 | 0.364 | 1 | 3 | cs | TRUE
148 | LV_356-24_0_6_line_148 |  | 145 | 146 | 0.0010989 | 0.125 | 0.08 | 261 | 0 | 0.364 | 1 | 1 | cs | TRUE
149 | LV_356-24_0_6_line_149 |  | 148 | 149 | 0.0099758 | 0.125 | 0.08 | 261 | 0 | 0.364 | 1 | 3 | cs | TRUE

## trafo
| name | std_type | hv_bus | lv_bus | sn_mva | vn_hv_kv | vn_lv_kv | vk_percent | vkr_percent | pfe_kw | i0_percent | shift_degree | tap_side | tap_neutral | tap_min | tap_max | tap_step_percent | tap_step_degree | tap_pos | tap_phase_shifter | parallel | df | in_service
0 | LV_356-24_0_6_trafo_117 | 0.63 MVA 20/0.4 kV | 151 | 71 | 0.63 | 20 | 0.4 | 6 | 1.206 | 1.65 | 0.2619 | 150 | hv | 0 | -2 | 2 | 2.5 | 0 | 0 | FALSE | 1 | 1 | TRUE

## line_geodata
| x0 | y0 | x1 | y1 | x2 | y2 | x3 | y3 | x4 | y4
0 | 2605621.296 | 1197634.2149 | 2605612.0451 | 1197634.8374
1 | 2605633.0147 | 1197633.4265 | 2605621.296 | 1197634.2149
2 | 2605602.264 | 1197635.4955 | 2605612.0451 | 1197634.8374
3 | 2605685.2734 | 1197600.7134 | 2605633.0147 | 1197633.4265
4 | 2605591.7812 | 1197636.2008 | 2605602.264 | 1197635.4955
5 | 2605685.2734 | 1197600.7134 | 2605688.511 | 1197600.5595
6 | 2605701.7942 | 1197599.9281 | 2605688.511 | 1197600.5595
7 | 2605591.7812 | 1197636.2008 | 2605593.1341 | 1197663.7279 | 2605592.8882 | 1197666.1511 | 2605591.7667 | 1197668.2623
8 | 2605591.7812 | 1197636.2008 | 2605581.9815 | 1197636.5346
9 | 2605629.2491 | 1197559.8485 | 2605616.7264 | 1197559.4663
10 | 2605610.1857 | 1197559.2666 | 2605616.7264 | 1197559.4663
11 | 2605629.2491 | 1197559.8485 | 2605635.5971 | 1197560.0423
12 | 2605610.1857 | 1197559.2666 | 2605599.1221 | 1197558.9288
13 | 2605591.7667 | 1197668.2623 | 2605589.4961 | 1197669.5609 | 2605586.3123 | 1197670.0916 | 2605580.0751 | 1197670.3194
14 | 2605591.7667 | 1197668.2623 | 2605596.2485 | 1197672.4243 | 2605596.3203 | 1197673.8547
15 | 2605581.9815 | 1197636.5346 | 2605575.1805 | 1197636.7662
16 | 2605591.4524 | 1197558.6947 | 2605599.1221 | 1197558.9288
17 | 2605591.4524 | 1197558.6947 | 2605575.2608 | 1197558.2004
18 | 2605580.0751 | 1197670.3194 | 2605571.359 | 1197670.6378
19 | 2605596.6523 | 1197680.4623 | 2605596.3203 | 1197673.8547
20 | 2605565.0335 | 1197637.1118 | 2605575.1805 | 1197636.7662
21 | 2605554.5825 | 1197557.5691 | 2605575.2608 | 1197558.2004
22 | 2605544.9943 | 1197637.7943 | 2605565.0335 | 1197637.1118
23 | 2605451.3412 | 1197501.2674 | 2605453.7923 | 1197511.0749 | 2605457.1346 | 1197524.3934
24 | 2605451.3412 | 1197501.2674 | 2605447.0817 | 1197486.9449 | 2605440.1683 | 1197468.0175 | 2605438.134 | 1197463.2325
25 | 2605451.3412 | 1197501.2674 | 2605440.1719 | 1197506.3935 | 2605439.0124 | 1197507.0163
26 | 2605451.3412 | 1197501.2674 | 2605458.6391 | 1197499.1507 | 2605465.0074 | 1197498.8202
27 | 2605438.134 | 1197463.2325 | 2605434.3369 | 1197454.3011
28 | 2605487.6583 | 1197497.6446 | 2605465.0074 | 1197498.8202
29 | 2605431.5859 | 1197448.1864 | 2605432.7357 | 1197450.5348 | 2605434.3369 | 1197454.3011
30 | 2605502.1081 | 1197496.9682 | 2605490.4289 | 1197497.5008 | 2605487.6583 | 1197497.6446
31 | 2605487.5681 | 1197573.9906 | 2605502.4286 | 1197570.4911
32 | 2605508.8764 | 1197568.9727 | 2605502.4286 | 1197570.4911
33 | 2605510.2445 | 1197568.6505 | 2605508.8764 | 1197568.9727
34 | 2605506.1793 | 1197496.7825 | 2605502.1081 | 1197496.9682
35 | 2605510.2445 | 1197568.6505 | 2605521.5988 | 1197565.9767 | 2605534.0393 | 1197562.8056
36 | 2605534.0393 | 1197562.8056 | 2605534.4711 | 1197562.6955
37 | 2605543.751 | 1197560.3301 | 2605534.4711 | 1197562.6955
38 | 2605554.5825 | 1197557.5691 | 2605549.4743 | 1197558.8712
39 | 2605484.9919 | 1197410.0583 | 2605506.6647 | 1197379.4301
40 | 2605481.6494 | 1197420.1405 | 2605482.14 | 1197416.639 | 2605482.8964 | 1197413.9939 | 2605484.3538 | 1197410.9602 | 2605484.9919 | 1197410.0583
41 | 2605520.5836 | 1197359.8542 | 2605518.1815 | 1197363.1544 | 2605506.6647 | 1197379.4301
42 | 2605481.6494 | 1197420.1405 | 2605497.5945 | 1197421.5446
43 | 2605481.6494 | 1197420.1405 | 2605476.8299 | 1197419.7774
44 | 2605533.1463 | 1197342.5945 | 2605520.5836 | 1197359.8542
45 | 2605505.078 | 1197422.2037 | 2605497.5945 | 1197421.5446
46 | 2605544.4135 | 1197327.1147 | 2605533.1463 | 1197342.5945
47 | 2605505.078 | 1197422.2037 | 2605516.2117 | 1197423.1841
48 | 2605542.7001 | 1197428.2313 | 2605539.7447 | 1197427.0859 | 2605529.8538 | 1197424.709 | 2605520.9367 | 1197423.6002 | 2605516.2117 | 1197423.1841
49 | 2605547.2209 | 1197429.9832 | 2605542.7001 | 1197428.2313
50 | 2605547.2209 | 1197429.9832 | 2605556.611 | 1197416.5608
51 | 2605547.2209 | 1197429.9832 | 2605552.7168 | 1197432.9787 | 2605557.8545 | 1197436.1963 | 2605559.4319 | 1197437.4428
52 | 2605556.611 | 1197416.5608 | 2605574.9569 | 1197390.3369
53 | 2605559.4319 | 1197437.4428 | 2605563.9193 | 1197440.9892
54 | 2605506.1793 | 1197496.7825 | 2605507.8774 | 1197496.7051 | 2605522.5143 | 1197497.3854 | 2605522.8099 | 1197497.4395
55 | 2605529.1028 | 1197498.5913 | 2605522.8099 | 1197497.4395
56 | 2605541.0401 | 1197500.7762 | 2605529.1028 | 1197498.5913
57 | 2605541.0401 | 1197500.7762 | 2605549.1065 | 1197502.2526
58 | 2605549.1065 | 1197502.2526 | 2605562.1594 | 1197504.6417
59 | 2605563.5544 | 1197504.897 | 2605562.1594 | 1197504.6417
60 | 2605563.5544 | 1197504.897 | 2605568.9407 | 1197505.8829
61 | 2605583.4966 | 1197511.1376 | 2605576.722 | 1197507.3071 | 2605568.9407 | 1197505.8829
62 | 2605583.4966 | 1197511.1376 | 2605589.0798 | 1197518.4022 | 2605592.444 | 1197520.5509 | 2605594.7232 | 1197520.8157
63 | 2605583.4966 | 1197511.1376 | 2605600.5601 | 1197491.5616
64 | 2605613.8702 | 1197476.2916 | 2605600.5601 | 1197491.5616
65 | 2605599.919 | 1197466.9181 | 2605613.8702 | 1197476.2916
66 | 2605613.8702 | 1197476.2916 | 2605625.3604 | 1197480.476
67 | 2605599.919 | 1197466.9181 | 2605587.7338 | 1197458.5802 | 2605583.9999 | 1197455.8898
68 | 2605625.3604 | 1197480.476 | 2605627.6321 | 1197481.3033
69 | 2605583.9999 | 1197455.8898 | 2605582.0337 | 1197454.473
70 | 2605642.2618 | 1197485.1463 | 2605629.2032 | 1197481.8755 | 2605627.6321 | 1197481.3033
71 | 2605563.9193 | 1197440.9892 | 2605570.1072 | 1197445.8794 | 2605582.0337 | 1197454.473
72 | 2605634.0856 | 1197421.4118 | 2605619.0786 | 1197442.4845
73 | 2605634.0856 | 1197421.4118 | 2605641.9801 | 1197410.3264
74 | 2605646.8449 | 1197486.2942 | 2605642.2618 | 1197485.1463
75 | 2605543.751 | 1197560.3301 | 2605549.4743 | 1197558.8712
76 | 2605651.5942 | 1197560.5307 | 2605635.5971 | 1197560.0423
77 | 2605651.5942 | 1197560.5307 | 2605652.6762 | 1197560.5637
78 | 2605652.6762 | 1197560.5637 | 2605671.0083 | 1197561.1234 | 2605673.135 | 1197560.968
79 | 2605683.1911 | 1197560.2332 | 2605673.135 | 1197560.968
80 | 2605683.1911 | 1197560.2332 | 2605703.122 | 1197558.7769
81 | 2605710.2307 | 1197558.2575 | 2605703.122 | 1197558.7769
82 | 2605712.9474 | 1197558.059 | 2605731.8412 | 1197556.6785
83 | 2605710.2307 | 1197558.2575 | 2605712.9474 | 1197558.059
84 | 2605743.8962 | 1197555.3113 | 2605738.6025 | 1197556.1845 | 2605731.8412 | 1197556.6785
85 | 2605743.8962 | 1197555.3113 | 2605738.7683 | 1197566.0686
86 | 2605743.8962 | 1197555.3113 | 2605749.0262 | 1197544.2018
87 | 2605722.6697 | 1197592.6734 | 2605724.7012 | 1197591.0788 | 2605733.2969 | 1197577.5464 | 2605738.7683 | 1197566.0686
88 | 2605750.8159 | 1197540.3261 | 2605749.0262 | 1197544.2018
89 | 2605701.7942 | 1197599.9281 | 2605710.4976 | 1197599.5143 | 2605716.9351 | 1197597.1747 | 2605722.6697 | 1197592.6734
90 | 2605750.8159 | 1197540.3261 | 2605763.466 | 1197512.9313
91 | 2605771.4885 | 1197498.9075 | 2605765.7451 | 1197507.9957 | 2605763.466 | 1197512.9313
92 | 2605779.4591 | 1197486.2972 | 2605771.4885 | 1197498.9075
93 | 2605771.4885 | 1197498.9075 | 2605778.3867 | 1197508.6748 | 2605791.0517 | 1197525.0736
94 | 2605779.4591 | 1197486.2972 | 2605785.177 | 1197475.9174
95 | 2605818.3061 | 1197558.7286 | 2605811.2619 | 1197550.5397 | 2605799.1368 | 1197535.5423 | 2605791.0517 | 1197525.0736
96 | 2605791.0517 | 1197525.0736 | 2605822.6501 | 1197508.9137
97 | 2605818.3061 | 1197558.7286 | 2605827.2357 | 1197554.6906
98 | 2605822.6501 | 1197508.9137 | 2605856.293 | 1197517.3037
99 | 2605827.2357 | 1197554.6906 | 2605858.5455 | 1197568.7951 | 2605866.2017 | 1197574.1053
100 | 2605741.6027 | 1197492.42 | 2605717.8795 | 1197491.0735
101 | 2605741.6828 | 1197480.2581 | 2605741.6027 | 1197492.42
102 | 2605717.8795 | 1197491.0735 | 2605711.6935 | 1197490.7224
103 | 2605741.6828 | 1197480.2581 | 2605741.7035 | 1197475.3715
104 | 2605796.5177 | 1197455.3304 | 2605785.177 | 1197475.9174
105 | 2605700.5709 | 1197490.0911 | 2605711.6935 | 1197490.7224
106 | 2605741.7035 | 1197475.3715 | 2605741.7787 | 1197457.6619
107 | 2605796.5177 | 1197455.3304 | 2605778.8434 | 1197445.1747
108 | 2605796.5177 | 1197455.3304 | 2605826.3397 | 1197401.7749
109 | 2605778.8434 | 1197445.1747 | 2605771.6623 | 1197444.9646
110 | 2605826.3397 | 1197401.7749 | 2605841.9934 | 1197383.2958
111 | 2605826.3397 | 1197401.7749 | 2605811.6325 | 1197389.5789
112 | 2605810.7399 | 1197388.8387 | 2605810.9628 | 1197389.0236
113 | 2605798.6778 | 1197378.8361 | 2605810.7399 | 1197388.8387
114 | 2605810.9628 | 1197389.0236 | 2605811.1869 | 1197389.2094
115 | 2605811.1869 | 1197389.2094 | 2605811.6325 | 1197389.5789
116 | 2605763.6833 | 1197444.7311 | 2605771.6623 | 1197444.9646
117 | 2605753.7582 | 1197435.6013 | 2605753.851 | 1197426.163 | 2605753.4654 | 1197426.1569
118 | 2605753.4654 | 1197426.1569 | 2605745.3577 | 1197426.0278
119 | 2605753.7582 | 1197435.6013 | 2605753.7164 | 1197439.5478 | 2605753.7117 | 1197444.4393
120 | 2605745.3577 | 1197426.0278 | 2605729.3434 | 1197425.7729 | 2605729.3526 | 1197424.4429
121 | 2605574.9569 | 1197390.3369 | 2605575.9837 | 1197388.8691
122 | 2605575.9837 | 1197388.8691 | 2605591.5905 | 1197366.5605
123 | 2605709.3946 | 1197395.0154 | 2605717.1024 | 1197395.0227
124 | 2605726.4478 | 1197395.0315 | 2605717.1024 | 1197395.0227
125 | 2605701.5816 | 1197395.0403 | 2605702.595 | 1197395.009 | 2605709.3946 | 1197395.0154
126 | 2605729.4169 | 1197415.1217 | 2605729.5553 | 1197395.0345 | 2605726.4478 | 1197395.0315
127 | 2605701.5816 | 1197395.0403 | 2605690.0283 | 1197395.3974 | 2605690.0283 | 1197395.3974
128 | 2605729.4169 | 1197415.1217 | 2605729.3526 | 1197424.4429
129 | 2605677.0821 | 1197402.5668 | 2605690.0283 | 1197395.3974
130 | 2605677.0821 | 1197402.5668 | 2605689.1505 | 1197423.2886
131 | 2605677.0821 | 1197402.5668 | 2605664.0155 | 1197391.9711
132 | 2605700.5709 | 1197490.0911 | 2605700.8404 | 1197478.9187
133 | 2605700.5709 | 1197490.0911 | 2605686.389 | 1197489.395
134 | 2605700.8404 | 1197478.9187 | 2605710.436 | 1197479.2279 | 2605714.6132 | 1197479.3651
135 | 2605700.8404 | 1197478.9187 | 2605700.7373 | 1197463.1264
136 | 2605674.6208 | 1197488.8174 | 2605686.389 | 1197489.395
137 | 2605698.7831 | 1197439.5847 | 2605700.674 | 1197453.4383 | 2605700.7373 | 1197463.1264
138 | 2605674.1733 | 1197488.7954 | 2605674.6208 | 1197488.8174
139 | 2605698.7831 | 1197439.5847 | 2605694.4796 | 1197432.0211 | 2605690.8675 | 1197426.2368
140 | 2605664.0155 | 1197391.9711 | 2605655.0973 | 1197391.9072 | 2605641.9801 | 1197410.3264
141 | 2605664.0155 | 1197391.9711 | 2605672.4732 | 1197379.6391 | 2605669.7184 | 1197377.302
142 | 2605664.0155 | 1197391.9711 | 2605661.9477 | 1197388.0782 | 2605655.9195 | 1197384.2039
143 | 2605690.8675 | 1197426.2368 | 2605689.1505 | 1197423.2886
144 | 2605690.8675 | 1197426.2368 | 2605678.4542 | 1197434.8535
145 | 2605646.8449 | 1197486.2942 | 2605646.7414 | 1197483.0257 | 2605648.359 | 1197471.5434 | 2605654.9148 | 1197462.4412
146 | 2605654.9148 | 1197462.4412 | 2605662.8098 | 1197451.4795 | 2605670.3812 | 1197442.2692
147 | 2605678.4542 | 1197434.8535 | 2605673.8502 | 1197438.0493 | 2605670.3812 | 1197442.2692
148 | 2605591.5905 | 1197366.5605 | 2605592.2204 | 1197365.6601
149 | 2605753.7117 | 1197444.4393 | 2605763.6833 | 1197444.7311

## bus_geodata
| x | y | coords
0 | 2605621.296 | 1197634.2149
1 | 2605612.0451 | 1197634.8374
2 | 2605633.0147 | 1197633.4265
3 | 2605602.264 | 1197635.4955
4 | 2605685.2734 | 1197600.7134
5 | 2605688.511 | 1197600.5595
6 | 2605591.7812 | 1197636.2008
7 | 2605616.7264 | 1197559.4662
8 | 2605629.2491 | 1197559.8485
9 | 2605610.1857 | 1197559.2666
10 | 2605591.7667 | 1197668.2623
11 | 2605581.9815 | 1197636.5346
12 | 2605599.1221 | 1197558.9288
13 | 2605591.4524 | 1197558.6947
14 | 2605580.0751 | 1197670.3194
15 | 2605596.3203 | 1197673.8547
16 | 2605575.1805 | 1197636.7662
17 | 2605575.2608 | 1197558.2004
18 | 2605571.359 | 1197670.6378
19 | 2605596.6523 | 1197680.4623
20 | 2605565.0335 | 1197637.1118
21 | 2605457.1346 | 1197524.3934
22 | 2605451.3412 | 1197501.2674
23 | 2605438.134 | 1197463.2325
24 | 2605439.0124 | 1197507.0163
25 | 2605465.0074 | 1197498.8202
26 | 2605434.3369 | 1197454.3011
27 | 2605487.6583 | 1197497.6446
28 | 2605487.5681 | 1197573.9906
29 | 2605502.4286 | 1197570.4911
30 | 2605508.8764 | 1197568.9727
31 | 2605431.5859 | 1197448.1864
32 | 2605502.1081 | 1197496.9682
33 | 2605510.2445 | 1197568.6505
34 | 2605534.0393 | 1197562.8056
35 | 2605534.4711 | 1197562.6955
36 | 2605554.5825 | 1197557.5691
37 | 2605544.9943 | 1197637.7943
38 | 2605484.9919 | 1197410.0583
39 | 2605506.6647 | 1197379.4301
40 | 2605481.6494 | 1197420.1405
41 | 2605520.5836 | 1197359.8542
42 | 2605497.5945 | 1197421.5446
43 | 2605476.8299 | 1197419.7774
44 | 2605533.1463 | 1197342.5945
45 | 2605505.078 | 1197422.2037
46 | 2605544.4135 | 1197327.1147
47 | 2605516.2117 | 1197423.1841
48 | 2605542.7001 | 1197428.2313
49 | 2605547.2209 | 1197429.9832
50 | 2605556.611 | 1197416.5608
51 | 2605559.4319 | 1197437.4428
52 | 2605506.1793 | 1197496.7825
53 | 2605522.8099 | 1197497.4395
54 | 2605529.1028 | 1197498.5913
55 | 2605541.0401 | 1197500.7762
56 | 2605549.1065 | 1197502.2526
57 | 2605562.1594 | 1197504.6417
58 | 2605563.5544 | 1197504.897
59 | 2605568.9407 | 1197505.8829
60 | 2605583.4966 | 1197511.1376
61 | 2605594.7232 | 1197520.8157
62 | 2605600.5601 | 1197491.5616
63 | 2605613.8702 | 1197476.2916
64 | 2605599.919 | 1197466.9181
65 | 2605625.3604 | 1197480.476
66 | 2605583.9999 | 1197455.8898
67 | 2605627.6321 | 1197481.3033
68 | 2605582.0337 | 1197454.473
69 | 2605619.0786 | 1197442.4845
70 | 2605634.0856 | 1197421.4118
71 | 2605642.2618 | 1197485.1463
72 | 2605543.751 | 1197560.3301
73 | 2605549.4743 | 1197558.8712
74 | 2605635.5971 | 1197560.0423
75 | 2605651.5942 | 1197560.5307
76 | 2605652.6762 | 1197560.5637
77 | 2605673.135 | 1197560.968
78 | 2605683.1911 | 1197560.2332
79 | 2605703.122 | 1197558.7769
80 | 2605712.9474 | 1197558.059
81 | 2605731.8412 | 1197556.6785
82 | 2605710.2307 | 1197558.2575
83 | 2605743.8962 | 1197555.3113
84 | 2605738.7683 | 1197566.0686
85 | 2605749.0262 | 1197544.2018
86 | 2605722.6697 | 1197592.6734
87 | 2605750.8159 | 1197540.3261
88 | 2605763.466 | 1197512.9313
89 | 2605771.4885 | 1197498.9075
90 | 2605779.4591 | 1197486.2972
91 | 2605791.0517 | 1197525.0736
92 | 2605701.7942 | 1197599.9281
93 | 2605818.3061 | 1197558.7286
94 | 2605822.6501 | 1197508.9137
95 | 2605827.2357 | 1197554.6906
96 | 2605856.293 | 1197517.3037
97 | 2605741.6027 | 1197492.42
98 | 2605717.8795 | 1197491.0735
99 | 2605741.6828 | 1197480.2581
100 | 2605785.177 | 1197475.9174
101 | 2605866.2017 | 1197574.1053
102 | 2605711.6935 | 1197490.7224
103 | 2605741.7035 | 1197475.3715
104 | 2605796.5177 | 1197455.3304
105 | 2605778.8434 | 1197445.1747
106 | 2605826.3397 | 1197401.7749
107 | 2605810.7399 | 1197388.8387
108 | 2605810.9628 | 1197389.0236
109 | 2605798.6778 | 1197378.8361
110 | 2605811.1869 | 1197389.2094
111 | 2605771.6623 | 1197444.9646
112 | 2605811.6325 | 1197389.5789
113 | 2605753.4654 | 1197426.1569
114 | 2605753.7582 | 1197435.6013
115 | 2605745.3577 | 1197426.0278
116 | 2605563.9193 | 1197440.9892
117 | 2605574.9569 | 1197390.3369
118 | 2605575.9837 | 1197388.8691
119 | 2605717.1024 | 1197395.0227
120 | 2605709.3946 | 1197395.0154
121 | 2605726.4478 | 1197395.0315
122 | 2605701.5816 | 1197395.0403
123 | 2605729.4169 | 1197415.1217
124 | 2605690.0283 | 1197395.3974
125 | 2605729.3526 | 1197424.4429
126 | 2605677.0821 | 1197402.5668
127 | 2605700.5709 | 1197490.0911
128 | 2605700.8404 | 1197478.9187
129 | 2605686.389 | 1197489.395
130 | 2605714.6132 | 1197479.3651
131 | 2605700.7373 | 1197463.1264
132 | 2605674.6208 | 1197488.8174
133 | 2605698.7831 | 1197439.5847
134 | 2605674.1733 | 1197488.7954
135 | 2605641.9801 | 1197410.3264
136 | 2605664.0155 | 1197391.9711
137 | 2605669.7184 | 1197377.302
138 | 2605655.9195 | 1197384.2039
139 | 2605689.1505 | 1197423.2886
140 | 2605690.8675 | 1197426.2368
141 | 2605646.8449 | 1197486.2942
142 | 2605654.9148 | 1197462.4412
143 | 2605670.3812 | 1197442.2692
144 | 2605678.4542 | 1197434.8535
145 | 2605591.5905 | 1197366.5605
146 | 2605592.2204 | 1197365.6601
147 | 2605841.9934 | 1197383.2958
148 | 2605763.6833 | 1197444.7311
149 | 2605753.7117 | 1197444.4393
150 | 2605741.7787 | 1197457.6619
151 | 2605642.2618 | 1197485.1463

## line_std_types
| c_nf_per_km | r_ohm_per_km | x_ohm_per_km | max_i_ka | type | q_mm2 | alpha | voltage_rating
NAYY 4x50 SE | 210 | 0.642 | 0.083 | 0.142 | cs | 50 | 0.00403 | LV
NAYY 4x120 SE | 264 | 0.225 | 0.08 | 0.242 | cs | 120 | 0.00403 | LV
NAYY 4x150 SE | 261 | 0.208 | 0.08 | 0.27 | cs | 150 | 0.00403 | LV
NA2XS2Y 1x95 RM/25 12/20 kV | 216 | 0.313 | 0.132 | 0.252 | cs | 95 | 0.00403 | MV
NA2XS2Y 1x185 RM/25 12/20 kV | 273 | 0.161 | 0.117 | 0.362 | cs | 185 | 0.00403 | MV
NA2XS2Y 1x240 RM/25 12/20 kV | 304 | 0.122 | 0.112 | 0.421 | cs | 240 | 0.00403 | MV
NA2XS2Y 1x95 RM/25 6/10 kV | 315 | 0.313 | 0.123 | 0.249 | cs | 95 | 0.00403 | MV
NA2XS2Y 1x185 RM/25 6/10 kV | 406 | 0.161 | 0.11 | 0.358 | cs | 185 | 0.00403 | MV
NA2XS2Y 1x240 RM/25 6/10 kV | 456 | 0.122 | 0.105 | 0.416 | cs | 240 | 0.00403 | MV
NA2XS2Y 1x150 RM/25 12/20 kV | 250 | 0.206 | 0.116 | 0.319 | cs | 150 | 0.00403 | MV
NA2XS2Y 1x120 RM/25 12/20 kV | 230 | 0.253 | 0.119 | 0.283 | cs | 120 | 0.00403 | MV
NA2XS2Y 1x70 RM/25 12/20 kV | 190 | 0.443 | 0.132 | 0.22 | cs | 70 | 0.00403 | MV
NA2XS2Y 1x150 RM/25 6/10 kV | 360 | 0.206 | 0.11 | 0.315 | cs | 150 | 0.00403 | MV
NA2XS2Y 1x120 RM/25 6/10 kV | 340 | 0.253 | 0.113 | 0.28 | cs | 120 | 0.00403 | MV
NA2XS2Y 1x70 RM/25 6/10 kV | 280 | 0.443 | 0.123 | 0.217 | cs | 70 | 0.00403 | MV
N2XS(FL)2Y 1x120 RM/35 64/110 kV | 112 | 0.153 | 0.166 | 0.366 | cs | 120 | 0.00393 | HV
N2XS(FL)2Y 1x185 RM/35 64/110 kV | 125 | 0.099 | 0.156 | 0.457 | cs | 185 | 0.00393 | HV
N2XS(FL)2Y 1x240 RM/35 64/110 kV | 135 | 0.075 | 0.149 | 0.526 | cs | 240 | 0.00393 | HV
N2XS(FL)2Y 1x300 RM/35 64/110 kV | 144 | 0.06 | 0.144 | 0.588 | cs | 300 | 0.00393 | HV
15-AL1/3-ST1A 0.4 | 11 | 1.8769 | 0.35 | 0.105 | ol | 16 | 0.00403 | LV
24-AL1/4-ST1A 0.4 | 11.25 | 1.2012 | 0.335 | 0.14 | ol | 24 | 0.00403 | LV
48-AL1/8-ST1A 0.4 | 12.2 | 0.5939 | 0.3 | 0.21 | ol | 48 | 0.00403 | LV
94-AL1/15-ST1A 0.4 | 13.2 | 0.306 | 0.29 | 0.35 | ol | 94 | 0.00403 | LV
34-AL1/6-ST1A 10.0 | 9.7 | 0.8342 | 0.36 | 0.17 | ol | 34 | 0.00403 | MV
48-AL1/8-ST1A 10.0 | 10.1 | 0.5939 | 0.35 | 0.21 | ol | 48 | 0.00403 | MV
70-AL1/11-ST1A 10.0 | 10.4 | 0.4132 | 0.339 | 0.29 | ol | 70 | 0.00403 | MV
94-AL1/15-ST1A 10.0 | 10.75 | 0.306 | 0.33 | 0.35 | ol | 94 | 0.00403 | MV
122-AL1/20-ST1A 10.0 | 11.1 | 0.2376 | 0.323 | 0.41 | ol | 122 | 0.00403 | MV
149-AL1/24-ST1A 10.0 | 11.25 | 0.194 | 0.315 | 0.47 | ol | 149 | 0.00403 | MV
34-AL1/6-ST1A 20.0 | 9.15 | 0.8342 | 0.382 | 0.17 | ol | 34 | 0.00403 | MV
48-AL1/8-ST1A 20.0 | 9.5 | 0.5939 | 0.372 | 0.21 | ol | 48 | 0.00403 | MV
70-AL1/11-ST1A 20.0 | 9.7 | 0.4132 | 0.36 | 0.29 | ol | 70 | 0.00403 | MV
94-AL1/15-ST1A 20.0 | 10 | 0.306 | 0.35 | 0.35 | ol | 94 | 0.00403 | MV
122-AL1/20-ST1A 20.0 | 10.3 | 0.2376 | 0.344 | 0.41 | ol | 122 | 0.00403 | MV
149-AL1/24-ST1A 20.0 | 10.5 | 0.194 | 0.337 | 0.47 | ol | 149 | 0.00403 | MV
184-AL1/30-ST1A 20.0 | 10.75 | 0.1571 | 0.33 | 0.535 | ol | 184 | 0.00403 | MV
243-AL1/39-ST1A 20.0 | 11 | 0.1188 | 0.32 | 0.645 | ol | 243 | 0.00403 | MV
48-AL1/8-ST1A 110.0 | 8 | 0.5939 | 0.46 | 0.21 | ol | 48 | 0.00403 | HV
70-AL1/11-ST1A 110.0 | 8.4 | 0.4132 | 0.45 | 0.29 | ol | 70 | 0.00403 | HV
94-AL1/15-ST1A 110.0 | 8.65 | 0.306 | 0.44 | 0.35 | ol | 94 | 0.00403 | HV
122-AL1/20-ST1A 110.0 | 8.5 | 0.2376 | 0.43 | 0.41 | ol | 122 | 0.00403 | HV
149-AL1/24-ST1A 110.0 | 8.75 | 0.194 | 0.41 | 0.47 | ol | 149 | 0.00403 | HV
184-AL1/30-ST1A 110.0 | 8.8 | 0.1571 | 0.4 | 0.535 | ol | 184 | 0.00403 | HV
243-AL1/39-ST1A 110.0 | 9 | 0.1188 | 0.39 | 0.645 | ol | 243 | 0.00403 | HV
305-AL1/39-ST1A 110.0 | 9.2 | 0.0949 | 0.38 | 0.74 | ol | 305 | 0.00403 | HV
490-AL1/64-ST1A 110.0 | 9.75 | 0.059 | 0.37 | 0.96 | ol | 490 | 0.00403 | HV
679-AL1/86-ST1A 110.0 | 9.95 | 0.042 | 0.36 | 1.15 | ol | 679 | 0.00403 | HV
490-AL1/64-ST1A 220.0 | 10 | 0.059 | 0.285 | 0.96 | ol | 490 | 0.00403 | HV
679-AL1/86-ST1A 220.0 | 11.7 | 0.042 | 0.275 | 1.15 | ol | 679 | 0.00403 | HV
490-AL1/64-ST1A 380.0 | 11 | 0.059 | 0.253 | 0.96 | ol | 490 | 0.00403 | HV
679-AL1/86-ST1A 380.0 | 14.6 | 0.042 | 0.25 | 1.15 | ol | 679 | 0.00403 | HV

## trafo_std_types
| i0_percent | pfe_kw | vkr_percent | sn_mva | vn_lv_kv | vn_hv_kv | vk_percent | shift_degree | vector_group | tap_side | tap_neutral | tap_min | tap_max | tap_step_degree | tap_step_percent | tap_phase_shifter
160 MVA 380/110 kV | 0.06 | 60 | 0.25 | 160 | 110 | 380 | 12.2 | 0 | Yy0 | hv | 0 | -9 | 9 | 0 | 1.5 | FALSE
100 MVA 220/110 kV | 0.06 | 55 | 0.26 | 100 | 110 | 220 | 12 | 0 | Yy0 | hv | 0 | -9 | 9 | 0 | 1.5 | FALSE
63 MVA 110/20 kV | 0.04 | 22 | 0.32 | 63 | 20 | 110 | 18 | 150 | YNd5 | hv | 0 | -9 | 9 | 0 | 1.5 | FALSE
40 MVA 110/20 kV | 0.05 | 18 | 0.34 | 40 | 20 | 110 | 16.2 | 150 | YNd5 | hv | 0 | -9 | 9 | 0 | 1.5 | FALSE
25 MVA 110/20 kV | 0.07 | 14 | 0.41 | 25 | 20 | 110 | 12 | 150 | YNd5 | hv | 0 | -9 | 9 | 0 | 1.5 | FALSE
63 MVA 110/10 kV | 0.04 | 22 | 0.32 | 63 | 10 | 110 | 18 | 150 | YNd5 | hv | 0 | -9 | 9 | 0 | 1.5 | FALSE
40 MVA 110/10 kV | 0.05 | 18 | 0.34 | 40 | 10 | 110 | 16.2 | 150 | YNd5 | hv | 0 | -9 | 9 | 0 | 1.5 | FALSE
25 MVA 110/10 kV | 0.07 | 14 | 0.41 | 25 | 10 | 110 | 12 | 150 | YNd5 | hv | 0 | -9 | 9 | 0 | 1.5 | FALSE
0.25 MVA 20/0.4 kV | 0.32 | 0.8 | 1.44 | 0.25 | 0.4 | 20 | 6 | 150 | Yzn5 | hv | 0 | -2 | 2 | 0 | 2.5 | FALSE
0.4 MVA 20/0.4 kV | 0.3375 | 1.35 | 1.425 | 0.4 | 0.4 | 20 | 6 | 150 | Dyn5 | hv | 0 | -2 | 2 | 0 | 2.5 | FALSE
0.63 MVA 20/0.4 kV | 0.2619 | 1.65 | 1.206 | 0.63 | 0.4 | 20 | 6 | 150 | Dyn5 | hv | 0 | -2 | 2 | 0 | 2.5 | FALSE
0.25 MVA 10/0.4 kV | 0.24 | 0.6 | 1.2 | 0.25 | 0.4 | 10 | 4 | 150 | Dyn5 | hv | 0 | -2 | 2 | 0 | 2.5 | FALSE
0.4 MVA 10/0.4 kV | 0.2375 | 0.95 | 1.325 | 0.4 | 0.4 | 10 | 4 | 150 | Dyn5 | hv | 0 | -2 | 2 | 0 | 2.5 | FALSE
0.63 MVA 10/0.4 kV | 0.1873 | 1.18 | 1.0794 | 0.63 | 0.4 | 10 | 4 | 150 | Dyn5 | hv | 0 | -2 | 2 | 0 | 2.5 | FALSE

## trafo3w_std_types
| sn_hv_mva | sn_mv_mva | sn_lv_mva | vn_hv_kv | vn_mv_kv | vn_lv_kv | vk_hv_percent | vk_mv_percent | vk_lv_percent | vkr_hv_percent | vkr_mv_percent | vkr_lv_percent | pfe_kw | i0_percent | shift_mv_degree | shift_lv_degree | vector_group | tap_side | tap_neutral | tap_min | tap_max | tap_step_percent
63/25/38 MVA 110/20/10 kV | 63 | 25 | 38 | 110 | 20 | 10 | 10.4 | 10.4 | 10.4 | 0.28 | 0.32 | 0.35 | 35 | 0.89 | 0 | 0 | YN0yn0yn0 | hv | 0 | -10 | 10 | 1.2
63/25/38 MVA 110/10/10 kV | 63 | 25 | 38 | 110 | 10 | 10 | 10.4 | 10.4 | 10.4 | 0.28 | 0.32 | 0.35 | 35 | 0.89 | 0 | 0 | YN0yn0yn0 | hv | 0 | -10 | 10 | 1.2

## fuse_std_types
| fuse_type | i_rated_a | t_avg | t_min | t_total | x_avg | x_min | x_total
HV 100A | HV 100A | 100 | 0 | [10.0, 3.64, 0.854, 0.281, 0.1, 0.0531, 0.022, 0.01] | [10.0, 4.267, 1.21, 0.403, 0.1, 0.058, 0.022, 0.01] | 0 | [300.0, 350.0, 450.0, 550.0, 700.0, 850.0, 1200.0, 1752.0] | [600.0, 700.0, 900.0, 1150.0, 1665.0, 2000.0, 3000.0, 4313.0]
HV 10A | HV 10A | 10 | 0 | [10.0, 1675.0, 0.344, 0.156, 0.1, 0.0417, 0.0171, 0.01] | [10.0, 1.3, 0.3, 0.155, 0.1, 0.0555, 0.023, 0.01] | 0 | [30.0, 32.0, 35.0, 37.0, 39.0, 50.0, 70.0, 88.0] | [60.0, 70.0, 80.0, 87.0, 94.0, 110.0, 150.0, 216.0]
HV 125A | HV 125A | 125 | 0 | [10.0, 1.82, 0.344, 0.1, 0.0467, 0.0269, 0.01] | [10.0, 2.478, 0.426, 0.1, 0.0427, 0.0211, 0.01] | 0 | [375.0, 500.0, 700.0, 925.0, 1200.0, 1500.0, 2341.0] | [750.0, 1000.0, 1500.0, 2200.0, 3000.0, 4000.0, 5765.0]
HV 160A | HV 160A | 160 | 0 | [10.0, 4.15, 1.03, 0.198, 0.1, 0.051, 0.0172, 0.01] | [10.0, 2.3, 0.734, 0.274, 0.1, 0.046, 0.0177, 0.01] | 0 | [480.0, 550.0, 700.0, 1000.0, 1260.0, 1600.0, 2500.0, 3227.0] | [960.0, 1300.0, 1700.0, 2200.0, 2996.0, 4000.0, 6000.0, 7946.0]
HV 16A | HV 16A | 16 | 0 | [10.0, 0.352, 0.164, 0.1, 0.0649, 0.0342, 0.01] | [10.0, 2.34, 0.722, 0.181, 0.1, 0.055, 0.0296, 0.01] | 0 | [48.0, 60.0, 65.0, 71.0, 80.0, 100.0, 162.0] | [96.0, 110.0, 125.0, 150.0, 168.0, 200.0, 250.0, 398.0]
HV 200A | HV 200A | 200 | 0 | [10.0, 4.267, 1.21, 0.403, 0.1, 0.058, 0.022, 0.01] | [10.0, 3.73, 1.654, 0.328, 0.1, 0.0531, 0.019, 0.01] | 0 | [600.0, 700.0, 900.0, 1150.0, 1665.0, 2000.0, 3000.0, 4313.0] | [1200.0, 1500.0, 1800.0, 2700.0, 3960.0, 5000.0, 7500.0, 10620.0]
HV 20A | HV 20A | 20 | 0 | [10.0, 1.3, 0.3, 0.155, 0.1, 0.0555, 0.023, 0.01] | [10.0, 1.3, 0.161, 0.1, 0.0611, 0.0399, 0.0141, 0.01] | 0 | [60.0, 70.0, 80.0, 87.0, 94.0, 110.0, 150.0, 216.0] | [120.0, 150.0, 200.0, 223.0, 260.0, 300.0, 450.0, 532.0]
HV 25A | HV 25A | 25 | 0 | [10.0, 2.512, 0.833, 0.299, 0.1, 0.0372, 0.0223, 0.01] | [10.0, 3.125, 0.597, 0.198, 0.1, 0.0378, 0.022, 0.01] | 0 | [75.0, 82.0, 90.0, 100.0, 124.0, 170.0, 200.0, 289.0] | [150.0, 170.0, 210.0, 250.0, 294.0, 400.0, 500.0, 711.0]
HV 31.5A | HV 31.5A | 31.5 | 0 | [10.0, 2.34, 0.722, 0.181, 0.1, 0.055, 0.0296, 0.01] | [10.0, 2.84, 0.368, 0.164, 0.1, 0.0621, 0.0378, 0.0195, 0.01] | 0 | [95.0, 110.0, 125.0, 150.0, 165.0, 200.0, 250.0, 390.0] | [189.0, 220.0, 300.0, 350.0, 393.0, 450.0, 530.0, 700.0, 960.0]
HV 40A | HV 40A | 40 | 0 | [10.0, 1.3, 0.161, 0.1, 0.0611, 0.0399, 0.0141, 0.01] | [10.0, 2.05, 0.369, 0.198, 0.1, 0.051, 0.0298, 0.01] | 0 | [120.0, 150.0, 200.0, 223.0, 260.0, 300.0, 450.0, 532.0] | [240.0, 300.0, 400.0, 450.0, 530.0, 650.0, 800.0, 1311.0]
HV 50A | HV 50A | 50 | 0 | [10.0, 3.215, 0.597, 0.198, 0.1, 0.0378, 0.022, 0.01] | [10.0, 3.64, 0.854, 0.281, 0.1, 0.0531, 0.022, 0.01] | 0 | [150.0, 170.0, 210.0, 250.0, 294.0, 400.0, 500.0, 711.0] | [300.0, 350.0, 450.0, 550.0, 700.0, 850.0, 1200.0, 1752.0]
HV 6.3A | HV 6.3A | 6.3 | 0 | [10.0, 1.39, 0.344, 0.168, 0.1, 0.056, 0.0263, 0.01] | [10.0, 1.711, 0.516, 0.198, 0.1, 0.0634, 0.0303, 0.01] | 0 | [19.0, 19.5, 20.4, 20.8, 22.0, 25.0, 32.0, 48.0] | [38.0, 40.0, 43.0, 48.0, 53.0, 60.0, 75.0, 118.0]
HV 63A | HV 63A | 63 | 0 | [10.0, 2.84, 0.368, 0.164, 0.1, 0.0621, 0.0378, 0.0195, 0.01] | [10.0, 1.82, 0.344, 0.1, 0.0467, 0.0269, 0.01] | 0 | [189.0, 220.0, 300.0, 350.0, 393.0, 450.0, 530.0, 700.0, 961.0] | [378.0, 500.0, 700.0, 934.0, 1200.0, 1500.0, 2366.0]
HV 80A | HV 80A | 80 | 0 | [10.0, 2.05, 0.369, 0.198, 0.1, 0.051, 0.0298, 0.01] | [10.0, 4.15, 1.03, 0.198, 0.1, 0.051, 0.0172, 0.01] | 0 | [240.0, 300.0, 400.0, 450.0, 530.0, 650.0, 800.0, 1311.0] | [480.0, 550.0, 700.0, 1000.0, 1260.0, 1600.0, 2500.0, 3227.0]
Siemens NH-1-100 | Siemens NH-1-100 | 100 | [5400.0, 2000.0, 400.0, 20.0, 1.0, 0.2, 0.012, 0.004] | 0 | 0 | [150.0, 190.0, 250.0, 430.0, 900.0, 1250.0, 2700.0, 3600.0] | 0 | 0
Siemens NH-1-125 | Siemens NH-1-125 | 125 | [4800.0, 120.0, 7.0, 0.1, 0.004] | 0 | 0 | [180.0, 400.0, 740.0, 2000.0, 4250.0] | 0 | 0
Siemens NH-1-16 | Siemens NH-1-16 | 16 | [4000.0, 400.0, 2.0, 0.1, 0.04, 0.01] | 0 | 0 | [26.0, 35.0, 75.0, 150.0, 200.0, 300.0] | 0 | 0
Siemens NH-1-160 | Siemens NH-1-160 | 160 | [4800.0, 120.0, 7.0, 0.1, 0.004] | 0 | 0 | [210.0, 500.0, 900.0, 2300.0, 5000.0] | 0 | 0
Siemens NH-1-25 | Siemens NH-1-25 | 25 | [4000.0, 1000.0, 10.0, 0.2, 0.02, 0.01] | 0 | 0 | [40.0, 50.0, 100.0, 210.0, 400.0, 500.0] | 0 | 0
Siemens NH-1-50 | Siemens NH-1-50 | 50 | [4000.0, 40.0, 4.0, 1.0, 0.02, 0.01] | 0 | 0 | [86.0, 200.0, 300.0, 400.0, 1000.0, 1280.0] | 0 | 0
Siemens NH-1-63 | Siemens NH-1-63 | 63 | [4000.0, 100.0, 10.0, 2.0, 0.04, 0.01] | 0 | 0 | [100.0, 200.0, 300.0, 400.0, 1000.0, 1500.0] | 0 | 0
Siemens NH-1-80 | Siemens NH-1-80 | 80 | [4800.0, 120.0, 7.0, 0.1, 0.01] | 0 | 0 | [150.58, 250.0, 450.0, 1150.0, 2470.0] | 0 | 0
Siemens NH-2-1000 | Siemens NH-2-1000 | 1000 | [4800.0, 120.0, 7.0, 0.1, 0.004] | 0 | 0 | [1900.0, 3500.0, 8400.0, 24000.0, 52000.0] | 0 | 0
Siemens NH-2-200 | Siemens NH-2-200 | 200 | [4800.0, 120.0, 7.0, 0.1, 0.004] | 0 | 0 | [280.0, 650.0, 1200.0, 3000.0, 7000.0] | 0 | 0
Siemens NH-2-224 | Siemens NH-2-224 | 224 | [4800.0, 120.0, 7.0, 0.2, 0.04, 0.004] | 0 | 0 | [400.0, 750.0, 1453.0, 3025.0, 4315.0, 7600.0] | 0 | 0
Siemens NH-2-250 | Siemens NH-2-250 | 250 | [4800.0, 120.0, 7.0, 0.1, 0.004] | 0 | 0 | [450.0, 800.0, 1650.0, 4000.0, 8500.0] | 0 | 0
Siemens NH-2-315 | Siemens NH-2-315 | 315 | [4800.0, 120.0, 7.0, 0.1, 0.004] | 0 | 0 | [550.0, 920.0, 1900.0, 5000.0, 11000.0] | 0 | 0
Siemens NH-2-355 | Siemens NH-2-355 | 355 | [4800.0, 120.0, 6.0, 0.1, 0.004] | 0 | 0 | [650.0, 1116.27, 2350.0, 5840.0, 12790.0] | 0 | 0
Siemens NH-2-400 | Siemens NH-2-400 | 400 | [4800.0, 120.0, 7.0, 0.1, 0.004] | 0 | 0 | [720.0, 1350.0, 2800.0, 6500.0, 15000.0] | 0 | 0
Siemens NH-2-425 | Siemens NH-2-425 | 425 | [4800.0, 120.0, 7.0, 0.1, 0.004] | 0 | 0 | [850.0, 1500.0, 3050.0, 7500.0, 16500.0] | 0 | 0
Siemens NH-2-630 | Siemens NH-2-630 | 630 | [4800.0, 120.0, 7.0, 0.1, 0.004] | 0 | 0 | [1200.0, 2000.0, 4800.0, 12000.0, 26000.0] | 0 | 0

## dtypes
| element | column | dtype
0 | bus | name | object
1 | bus | vn_kv | float64
2 | bus | type | object
3 | bus | zone | object
4 | bus | in_service | bool
5 | load | name | object
6 | load | bus | uint32
7 | load | p_mw | float64
8 | load | q_mvar | float64
9 | load | const_z_percent | float64
10 | load | const_i_percent | float64
11 | load | sn_mva | float64
12 | load | scaling | float64
13 | load | in_service | bool
14 | load | type | object
15 | ext_grid | name | object
16 | ext_grid | bus | uint32
17 | ext_grid | vm_pu | float64
18 | ext_grid | va_degree | float64
19 | ext_grid | slack_weight | float64
20 | ext_grid | in_service | bool
21 | line | name | object
22 | line | std_type | object
23 | line | from_bus | uint32
24 | line | to_bus | uint32
25 | line | length_km | float64
26 | line | r_ohm_per_km | float64
27 | line | x_ohm_per_km | float64
28 | line | c_nf_per_km | float64
29 | line | g_us_per_km | float64
30 | line | max_i_ka | float64
31 | line | df | float64
32 | line | parallel | uint32
33 | line | type | object
34 | line | in_service | bool
35 | trafo | name | object
36 | trafo | std_type | object
37 | trafo | hv_bus | uint32
38 | trafo | lv_bus | uint32
39 | trafo | sn_mva | float64
40 | trafo | vn_hv_kv | float64
41 | trafo | vn_lv_kv | float64
42 | trafo | vk_percent | float64
43 | trafo | vkr_percent | float64
44 | trafo | pfe_kw | float64
45 | trafo | i0_percent | float64
46 | trafo | shift_degree | float64
47 | trafo | tap_side | object
48 | trafo | tap_neutral | int32
49 | trafo | tap_min | int32
50 | trafo | tap_max | int32
51 | trafo | tap_step_percent | float64
52 | trafo | tap_step_degree | float64
53 | trafo | tap_pos | int32
54 | trafo | tap_phase_shifter | bool
55 | trafo | parallel | uint32
56 | trafo | df | float64
57 | trafo | in_service | bool
58 | line_geodata | coords | object
59 | bus_geodata | x | float64
60 | bus_geodata | y | float64
61 | bus_geodata | coords | object

## parameters
| version | format_version | converged | OPF_converged | name | f_hz | sn_mva
0 | 2.14.6 | 2.14.0 | FALSE | FALSE |  | 50 | 1